## Plan1
Biapoiada
|  |  |  | CP = | 300 | kgf/m² | 3.75
|  |  |  | SC = | 200 | kgf/m² | 2.5
|  |  |  | Largura (m) = | 1.25 | m
Carga Distribuída | q (kgf/cm) = | 0.624
Vão Livre | L (cm) = | 475
Modulo de Elasticidade | E (kgf/cm)= | 2000000
Momento de Inércia na Direção x | Ix (cm4) = | 118
| d = | 1.7526 | cm
| L / | 271.024
Engaste - Livre
Carga Distribuída | q (kgf/cm) = | 1.87
Vão Livre | L (cm) = | 630
Modulo de Elasticidade | E (kgf/cm)= | 2000000 |  |  |  | 39.69
Momento de Inércia na Direção x | Ix (cm4) = | 8358 |  |  |  | 28.09
| d = | 2.2028 | cm
| L / | 285.9954