## CARGA DE VENTO - MAES
DIMENSIONAMENTO ESTRUTURAL Prof. Ronilson F. Souza Engenheiro Civil - Kennedy Especialista em Estrutura - UFMG MBA em Gestão da Construção Civil-FGV Copyright @2016 - Todos os Direitos Reservados | [23 empty] | ATENÇÃO: A distribuição e/ou comercialização desta planilha sem a autorização do autor implica em crime de violação de direitos autorais conforme LEI No 10.695, DE 1º DE JULHO DE 2003.
ESTABILIDADE GLOBAL DE EDIFÍCIOS DE AÇO ( EDIFÍCIO COM SEÇÃO RETANGULAR E PÉ-DIREITO CONSTANTE)
CÁLCULO DE ESFORÇOS DE VENTO NBR6123 | [13 empty] | MAES - MÉTODO DE AMPLIFICAÇÃO DOS ESFORÇOS SOLICITANTES
VELOCIDADE BÁSICA DO VENTO |  |  | 0 | m/s | [20 empty] | 0
GRUPO DA EDIFICAÇÃO |  |  | 1 | FATOR S3 | 1.1 | [10 empty] | z | D (cm) |  | SNSd (kN) |  | Rs | Dh | Vsd | B2
FATOR TOPOGRÁFICO (S1) |  |  | A | Local da Edificação |  | q | 0 | ° | [5 empty] | CÁLCULO DE B2 | 10° PISO | 0 | 0 |  | 0 |  | 0 | 0 | 0 | 0 | Estrutura de Baixa Deslocabilidade
[6 empty] | d | 0 | m | [6 empty] | 9° PISO | 0 | 0 |  | 0 |  | 0 | 0 | 0 | 0
RUGOSIDADE DO TERRENO |  |  | V | Vb | [10 empty] | 8° PISO | 0 | 0 |  | 0 |  | 0 | 0 | 0 | 0
CLASSE DA EDIFICAÇÃO |  |  | b | 52 | [10 empty] | 7° PISO | 0 | 0 |  | 0 |  | 0 | 0 | 0 | 0
PÉ-DIREITO CONSTANTE |  |  | 0 | m | [5 empty] | -0.05236 |  |  |  |  | 6° PISO | 0 | 0 |  | 0 |  | 0 | 0 | 0 | 0
CARGA DE VENTO EM KN/M2 | [9 empty] | 6° A 17º | 45° | 17° A 45° |  |  | 5° PISO | 0 | 0 |  | 0 |  | 0 | 0 | 0 | 0
| z | Vo | S1 | S2 | S3 | Vk | qv(kN/m2) | Ca | qvd(kN/m2) | S1 | S1 | S1 |  |  | 4° PISO | 0 | 0 |  | 0 |  | 0 | 0 | 0 | 0
10° PISO | 0 | 0 | 1 | #N/A | 1.1 | #N/A | #N/A | 0 | #N/A | #DIV/0! | #DIV/0! | #DIV/0! | 1 |  | 3° PISO | 0 | 0 |  | 0 |  | 0 | 0 | 0 | 0
9° PISO | 0 | 0 | 1 | #N/A | 1.1 | #N/A | #N/A | 0 | #N/A | #DIV/0! | #DIV/0! | #DIV/0! | 1 |  | 2° PISO | 0 | 0 |  | 0 |  | 0 | 0 | 0 | 0
8° PISO | 0 | 0 | 1 | #N/A | 1.1 | #N/A | #N/A | 0 | #N/A | #DIV/0! | #DIV/0! | #DIV/0! | 1 |  | 1° PISO | 0 | 0 |  | 0 |  | 0 | 0 | 0 | 0
7° PISO | 0 | 0 | 1 | #N/A | 1.1 | #N/A | #N/A | 0 | #N/A | #DIV/0! | #DIV/0! | #DIV/0! | 1
6° PISO | 0 | 0 | 1 | #N/A | 1.1 | #N/A | #N/A | 0 | #N/A | #DIV/0! | #DIV/0! | #DIV/0! | 1
5° PISO | 0 | 0 | 1 | #N/A | 1.1 | #N/A | #N/A | 0 | #N/A | #DIV/0! | #DIV/0! | #DIV/0! | 1 |  |  | z | Nnt | Nlt |  | M1 | M2 | Nsd1 | Cm | Ne | I | B1 | H
4° PISO | 0 | 0 | 1 | #N/A | 1.1 | #N/A | #N/A | 0 | #N/A | #DIV/0! | #DIV/0! | #DIV/0! | 1 | CÁLCULO DE B1 | 10° PISO | 0 |  |  | kN |  |  | 0 | 0 | #DIV/0! |  | 0 | 0
3° PISO | 0 | 0 | 1 | #N/A | 1.1 | #N/A | #N/A | 0 | #N/A | #DIV/0! | #DIV/0! | #DIV/0! | 1 |  | 9° PISO | 0 |  |  | kN |  |  | 0 | 0 | #DIV/0! |  | 0 | 0
2° PISO | 0 | 0 | 1 | #N/A | 1.1 | #N/A | #N/A | 0 | #N/A | #DIV/0! | #DIV/0! | #DIV/0! | 1 |  | 8° PISO | 0 |  |  | kN |  |  | 0 | 0 | #DIV/0! |  | 0 | 0
1° PISO | 0 | 0 | 1 | #N/A | 1.1 | #N/A | #N/A | 0 | #N/A | #DIV/0! | #DIV/0! | #DIV/0! | 1 |  | 7° PISO | 0 |  |  | kN |  |  | 0 | 0 | #DIV/0! |  | 0 | 0
FORÇA DE VENTO NA FACHADA EM KN | [14 empty] | 6° PISO | 0 |  |  | kN |  |  | 0 | 0 | #DIV/0! |  | 0 | 0
| z | LARGURA DA FACHADA (m) |  | FORÇA (kN) |  | FACHADA PERPENDICULAR(m) | L1/L2 | hi/L1 | [6 empty] | 5° PISO | 0 |  |  | kN |  |  | 0 | 0 | #DIV/0! |  | 0 | 0
[15 empty] | 4° PISO | 0 |  |  | kN |  |  | 0 | 0 | #DIV/0! |  | 0 | 0
10° PISO | 0 | 0 |  | #N/A | 0 | 0 | 0 | 0 | [6 empty] | 3° PISO | 0 |  |  | kN |  |  | 0 | 0 | #DIV/0! |  | 0 | 0
9° PISO | 0 | 0 |  | #N/A | 0 | 0 | 0 | 0 | [6 empty] | 2° PISO | 0 |  |  | kN |  |  | 0 | 0 | #DIV/0! |  | 0 | 0
8° PISO | 0 | 0 |  | #N/A | 0 | 0 | 0 | 0 | [6 empty] | 1° PISO | 0 | 0 | 0 | kN | 0 | 0 | 0 | 0 | #DIV/0! | 0 | 0 | 0
7° PISO | 0 | 0 |  | #N/A | 0 | 0 | 0 | 0
6° PISO | 0 | 0 |  | #N/A | 0 | 0 | 0 | 0 | [7 empty] | PESO DO PAVIMENTO (kN)
5° PISO | 0 | 0 |  | #N/A | 0 | 0 | 0 | 0 | [7 empty] | P/m2 | P/m | Área | Perimetro |  | Total (kN)
4° PISO | 0 | 0 |  | #N/A | 0 | 0 | 0 | 0 | [6 empty] | LAJE | 0 |  | 0 |  |  | 0
3° PISO | 0 | 0 |  | #N/A | 0 | 0 | 0 | 0 | [6 empty] | ALVENARIA |  | 0 |  | 0 |  | 0
2° PISO | 0 | 0 |  | #N/A | 0 | 0 | 0 | 0 | [6 empty] | VIGAS1 |  | 0 |  | 0 |  | 0
1° PISO | 0 | 0 |  | #N/A | 0 | 0 | 0 | 0 | [6 empty] | VIGAS2 |  | 0 |  | 0 |  | 0
[15 empty] | PILARES |  | 0 |  | 0 |  | 0
[20 empty] | S | 0
a
b
c
I
II
III
IV
V
1
2
3
4
5
A
B
C
D

## NBR 6123 - PREDIO
Fator Topográfico S1
|  |  |  | Local da Edificação | a) Terrenos Planos ou fracamente acidentados S1 = 1
b) Em vales profundos, protegidos de ventos de quaisquer direções S1 = 0,9
c) Em taludes e morros nos pontos A e C S1 = 1.0
d) No ponto B depende da altura medida a partir da superfície do terreno, Z, da diferença de nível “d” entre a base e o topo do talude ou morro e da inclinação média q do talude ou encosta do morro
FONTE ABNT NBR 6123
Categoria I: Superfícies lisas de grandes dimensões, com mais de 5 km de extensão, medida na direção e sentido do vento incidente. Exemplos:
a) mar calmo;
b) lagos e rios;
c) pântanos sem vegetação.
Categoria II: Terrenos abertos em nível ou aproximadamente em nível, com poucos obstáculos isolados, tais como árvores e edificações baixas. Exemplos:
a) zonas costeiras planas;
b) pântanos com vegetação rala;
c) campos de aviação;
d) fazendas.
A cota média do topo dos obstáculos é considerada inferior ou igual a 1,0 m.
Categoria III: Terrenos planos ou ondulados com obstáculos, tais como muros, poucos quebra-ventos de árvores, edificações baixas e esparsas. Exemplos: granjas e casas de campo;
a) subúrbios a considerável distância do centro, com casas baixas e esparsas.
b) A cota média do topo dos obstáculos é considerada igual a 3,0 m.
Categoria IV: Terrenos cobertos por obstáculos numerosos pouco espaçados, em zona florestal, industrial ou urbanizada. Exemplos:
a) zonas de parques e bosques com muitas árvores;
b) cidades pequenas e seus arredores;
c) subúrbios densamente construídos de grandes cidades;
d) áreas industriais plena ou parcialmente desenvolvidas.
A cota média do topo dos obstáculos é considerada igual a 10 m.
Esta categoria também inclui zonas com obstáculos maiores e que ainda não possam ser consideradas na categoria V.
Categoria V: Terrenos cobertos por obstáculos numerosos, grandes, altos e pouco espaçados. Exemplos:
a) florestas com árvores altas;
b) centros de grandes cidades;
c) complexos industriais bem desenvolvidos.
| ALTA TURBULÊNCIA |  | BAIXA TURBULÊNCIA
| L1/L2 | hi/L1
| 0 | 0
| 0 | 0
| 0 | 0
| 0 | 0
| 0 | 0
| 0 | 0
| 0 | 0
| 0 | 0
| 0 | 0
| 0 | 0

## NBR 6123- GALPAO A
DIMENSIONAMENTO ESTRUTURAL Prof. Ronilson F. Souza Engenheiro Civil - Kennedy Especialista em Estrutura - UFMG MBA em Gestão da Construção Civil-FGV Copyright @2016 - Todos os Direitos Reservados | [13 empty] | ATENÇÃO: A distribuição e/ou comercialização desta planilha sem a autorização do autor implica em crime de violação de direitos autorais conforme LEI No 10.695, DE 1º DE JULHO DE 2003.
AÇÕES DECORRENTES DO VENTO EM GALPÕES
VELOCIDADE BÁSICA (Vo) | [5 empty] | Dimensões Básicas do Galpão |  |  |  | 3 |  | 0.05236
Vo | 35 | m/s | 126 | km/h |  | Fachada b | 20 | m |  |  |  | -0.05236
VELOCIDADE CARACTERÍSTICA (VK) | [5 empty] | Lateral a | 50 | m |  |  |  | -0.052408
CATEGORIA DO TERRENO |  | II | IIb |  |  | Altura h2 | 7 | m
CLASSE DA EDIFICAÇÃO |  | b | 22 |  |  | Altura h1 | 6 | m
GRUPO DA EDIFICAÇÃO |  | 3 | FATOR S3 | 0.95
Altura (m)
3 | S1 | 1 | FATOR TOPOGRÁFICO |  | Fator S1 em Taludes e Morros
| S2 | 0.92 | FATOR RUGOSIDADE (Tab 5.4)
| S3 | 0.95 | FATOR ESTATÍSTICO (Tab 5,5) | [9 empty] | a
6 | S1 | 1 | FATOR TOPOGRÁFICO | [9 empty] | b
| S2 | 0.935 | FATOR RUGOSIDADE (Tab 5.4) | [9 empty] | c
| S3 | 0.95 | FATOR ESTATÍSTICO (Tab 5,5)
7 | S1 | 1 | FATOR TOPOGRÁFICO | [9 empty] | I
| S2 | 0.95 | FATOR RUGOSIDADE (Tab 5.4) | [9 empty] | II
| S3 | 0.95 | FATOR ESTATÍSTICO (Tab 5,5) | [9 empty] | III
Vk3m | 30.59 | m/s | [10 empty] | IV
Vk6m | 31.0888 | m/s |  |  |  | Valor q | 0 | º |  |  |  |  | V
Vk7m | 31.5875 | m/s |  |  |  | Valor Z | 7 | m |  |  |  |  | 1
PRESSÃO DINÂMICA DO VENTO (qv) | [5 empty] | Valor d | 1 | m |  |  |  |  | 2
qv3m | 573.6136 | N/m2 | 0.57361 | kN/m2 |  | S1(6° ≤ θ ≤ 17°) | 1.2358 | OK |  |  |  |  | 3
qv6m | 592.4709 | N/m2 | 0.59247 | kN/m2 |  | S1(q até 45°) | -0.395 | Utilizar S1=1 |  |  |  |  | 4
qv7m | 611.6331 | N/m2 | 0.61163 | kN/m2 |  |  | 1.2358 | [5 empty] | 5
COEFICIENTES DE AÇÃO DO VENTO LATERAIS E FACHADAS ( VENTO A 0°)
COEFICIENTE DE FORMA |  |  | COEFICIENTE DE PRESSÃO INTERNO |  |  |  | ALTURA RELATIVA
Ce | -0.8 | A1 E B1 |  |  |  |  | a/b | 2.5
Ce | 0.7 | C | Cpi | 0.3 |  |  | h/b | 0.3
Ce | -0.3 | D
Ce | -1 | Cpe
COEFICIENTES DE AÇÃO DO VENTO LATERAIS E FACHADAS (VENTO A 90°)
COEFICIENTE DE FORMA | [6 empty] | ALTURA RELATIVA
Ce | -0.9 | C1 E D1 |  |  |  |  | a/b | 2.5
Ce | 0.7 | A |  |  |  |  | h/b | 0.3
Ce | -0.6 | B
Ce | -1 | Cpe
COEFICIENTES DE AÇÃO DO VENTO COBERTURAS ATÉ 30° DE INCLINAÇÃO ( VENTO A 0°)
COEFICIENTE DE FORMA | [6 empty] | ALTURA RELATIVA |  |  |  | 0
Ce | -0.8 | MÁXIMO |  |  |  |  | h/b | 0.3 |  | 10 | 5
[7 empty] | q(TELHADO) | 10 | ° | 10 | 10
Ce | -2 | Cpe | [8 empty] | 15
20
COEFICIENTES DE AÇÃO DO VENTO COBERTURAS ATÉ 30° DE INCLINAÇÃO ( VENTO A 90°) | [10 empty] | 30
COEFICIENTE DE FORMA | [6 empty] | ALTURA RELATIVA
Ce | -1.2 | MÁXIMO |  |  |  |  | h/b | 0.3 |  | 10
[7 empty] | q(TELHADO) | 10 | ° | 10
Ce | -2 | Cpe

## NBR 6123 - GALPAO B
AÇÕES EM E.L.S NOS PÓRTICOS E ELEMENTOS DE VEDAÇÃO EM FUNÇÃO DO VENTO A 0°
Lanternins
[5 empty] | qv | 1.2233 | kN/m2
|  | Cobertura (sucção) | [5 empty] | Cobertura (sucção)
|  | qv | 0.48931 | kN/m2 |  |  |  | qv | 0.48931 | kN/m2
Calhas e Beirais
[11 empty] | 0.61163 | kN/m2
| h=6m |  | Cobertura (subpressão) |  |  | -0.18349 | kN/m2 | 7 | m |  | h=6m
| qv(kN/m2) | [9 empty] | qv(kN/m2)
| -0.47398 |  | Frente Pressão qv |  |  | 0.41473 | kN/m2 | 6 | m |  | -0.47398
|  |  | Pressão qv |  |  | 0.40153 | kN/m2 | 3 | m
| h=3m | [9 empty] | h=3m
| qv(kN/m2) | [9 empty] | qv(kN/m2)
| -0.45889 | [9 empty] | -0.45889
|  |  | Fundo Pressão qv |  |  | -0.17774 | kN/m2 | 6 | m
|  |  | Pressão qv |  |  | -0.17208 | kN/m2 | 3 | m
AÇÕES EM E.L.S. NOS PÓRTICOS E ELEMENTOS DE VEDAÇÃO EM FUNÇÃO DO VENTO A 90°
|  | Cobertura (sucção) | [5 empty] | Cobertura (sucção)
|  | qv | 0.73396 | kN/m2 |  |  |  | qv | 0.73396 | kN/m2
Calhas e Beirais
[11 empty] | 0.61163 | kN/m2
| h=6m |  | Cobertura (subpressão) |  |  | -0.18349 | kN/m2 | 7 | m |  | h=6m
| qv(kN/m2) | [9 empty] | qv(kN/m2)
| 0.41473 |  | Frente Pressão qv |  |  | -0.53322 | kN/m2 | 6 | m |  | -0.35548
|  |  | Pressão qv |  |  | -0.51625 | kN/m2 | 3 | m
| h=3m | [9 empty] | h=3m
| qv(kN/m2) | [9 empty] | qvd(kN/m2)
| 0.40153 | [9 empty] | -0.34417
|  |  | Fundo Pressão qv |  |  | -0.53322 | kN/m2 | 6 | m
|  |  | Pressão qv |  |  | -0.51625 | kN/m2 | 3 | m

## FATOR S2 (hidden)
52
| I |  |  | II |  |  | III |  |  | IV |  |  | V
Z | A | B | C | A | B | C | A | B | C | A | B | C | A | B | C | Vb
| 11 | 12 | 13 | 21 | 22 | 23 | 31 | 32 | 33 | 41 | 42 | 43 | 51 | 52 | 53
2 | 1.06 | 1.04 | 1.01 | 0.94 | 0.92 | 0.89 | 0.88 | 0.86 | 0.82 | 0.79 | 0.76 | 0.73 | 0.74 | 0.72 | 0.67 | 0.72
4 | 1.06 | 1.04 | 1.01 | 0.94 | 0.92 | 0.89 | 0.88 | 0.86 | 0.82 | 0.79 | 0.76 | 0.73 | 0.74 | 0.72 | 0.67 | 0.72
5 | 1.06 | 1.04 | 1.01 | 0.94 | 0.92 | 0.89 | 0.88 | 0.86 | 0.82 | 0.79 | 0.76 | 0.73 | 0.74 | 0.72 | 0.67 | 0.72
6 | 1.07 | 1.0525 | 1.0225 | 0.955 | 0.935 | 0.905 | 0.895 | 0.875 | 0.835 | 0.8075 | 0.7775 | 0.7475 | 0.74 | 0.72 | 0.67 | 0.72
7 | 1.08 | 1.065 | 1.035 | 0.97 | 0.95 | 0.92 | 0.91 | 0.89 | 0.85 | 0.825 | 0.795 | 0.765 | 0.74 | 0.72 | 0.67 | 0.72
8 | 1.09 | 1.0775 | 1.0475 | 0.985 | 0.965 | 0.935 | 0.925 | 0.905 | 0.865 | 0.8425 | 0.8125 | 0.7825 | 0.74 | 0.72 | 0.67 | 0.72
9 | 1.1 | 1.09 | 1.06 | 1 | 0.98 | 0.95 | 0.94 | 0.92 | 0.88 | 0.86 | 0.83 | 0.8 | 0.74 | 0.72 | 0.67 | 0.72
10 | 1.1 | 1.09 | 1.06 | 1 | 0.98 | 0.95 | 0.94 | 0.92 | 0.88 | 0.86 | 0.83 | 0.8 | 0.74 | 0.72 | 0.67 | 0.72
11 | 1.1075 | 1.0975 | 1.0675 | 1.01 | 0.99 | 0.96 | 0.95 | 0.93 | 0.8925 | 0.87 | 0.8425 | 0.81 | 0.7525 | 0.73 | 0.6825 | 0.73
12 | 1.115 | 1.105 | 1.075 | 1.02 | 1 | 0.97 | 0.96 | 0.94 | 0.905 | 0.88 | 0.855 | 0.82 | 0.765 | 0.74 | 0.695 | 0.74
13 | 1.1225 | 1.1125 | 1.0825 | 1.03 | 1.01 | 0.98 | 0.97 | 0.95 | 0.9175 | 0.89 | 0.8675 | 0.83 | 0.7775 | 0.75 | 0.7075 | 0.75
14 | 1.13 | 1.12 | 1.09 | 1.04 | 1.02 | 0.99 | 0.98 | 0.96 | 0.93 | 0.9 | 0.88 | 0.84 | 0.79 | 0.76 | 0.72 | 0.76
15 | 1.13 | 1.12 | 1.09 | 1.04 | 1.02 | 0.99 | 0.98 | 0.96 | 0.93 | 0.9 | 0.88 | 0.84 | 0.79 | 0.76 | 0.72 | 0.76
16 | 1.135 | 1.125 | 1.0975 | 1.045 | 1.025 | 0.9975 | 0.9875 | 0.9675 | 0.9375 | 0.9075 | 0.8875 | 0.85 | 0.7975 | 0.77 | 0.73 | 0.77
17 | 1.14 | 1.13 | 1.105 | 1.05 | 1.03 | 1.005 | 0.995 | 0.975 | 0.945 | 0.915 | 0.895 | 0.86 | 0.805 | 0.78 | 0.74 | 0.78
18 | 1.145 | 1.135 | 1.1125 | 1.055 | 1.035 | 1.0125 | 1.0025 | 0.9825 | 0.9525 | 0.9225 | 0.9025 | 0.87 | 0.8125 | 0.79 | 0.75 | 0.79
19 | 1.15 | 1.14 | 1.12 | 1.06 | 1.04 | 1.02 | 1.01 | 0.99 | 0.96 | 0.93 | 0.91 | 0.88 | 0.82 | 0.8 | 0.76 | 0.8
20 | 1.15 | 1.14 | 1.12 | 1.06 | 1.04 | 1.02 | 1.01 | 0.99 | 0.96 | 0.93 | 0.91 | 0.88 | 0.82 | 0.8 | 0.76 | 0.8
21 | 1.1522 | 1.1433 | 1.1233 | 1.0644 | 1.0444 | 1.0244 | 1.0144 | 0.99444 | 0.96444 | 0.93556 | 0.91556 | 0.88556 | 0.82556 | 0.80556 | 0.76667 | 0.80556
22 | 1.1544 | 1.1467 | 1.1267 | 1.0689 | 1.0489 | 1.0289 | 1.0189 | 0.99889 | 0.96889 | 0.94111 | 0.92111 | 0.89111 | 0.83111 | 0.81111 | 0.77333 | 0.81111
23 | 1.1567 | 1.15 | 1.13 | 1.0733 | 1.0533 | 1.0333 | 1.0233 | 1.0033 | 0.97333 | 0.94667 | 0.92667 | 0.89667 | 0.83667 | 0.81667 | 0.78 | 0.81667
24 | 1.1589 | 1.1533 | 1.1333 | 1.0778 | 1.0578 | 1.0378 | 1.0278 | 1.0078 | 0.97778 | 0.95222 | 0.93222 | 0.90222 | 0.84222 | 0.82222 | 0.78667 | 0.82222
25 | 1.1611 | 1.1567 | 1.1367 | 1.0822 | 1.0622 | 1.0422 | 1.0322 | 1.0122 | 0.98222 | 0.95778 | 0.93778 | 0.90778 | 0.84778 | 0.82778 | 0.79333 | 0.82778
26 | 1.1633 | 1.16 | 1.14 | 1.0867 | 1.0667 | 1.0467 | 1.0367 | 1.0167 | 0.98667 | 0.96333 | 0.94333 | 0.91333 | 0.85333 | 0.83333 | 0.8 | 0.83333
27 | 1.1656 | 1.1633 | 1.1433 | 1.0911 | 1.0711 | 1.0511 | 1.0411 | 1.0211 | 0.99111 | 0.96889 | 0.94889 | 0.91889 | 0.85889 | 0.83889 | 0.80667 | 0.83889
28 | 1.1678 | 1.1667 | 1.1467 | 1.0956 | 1.0756 | 1.0556 | 1.0456 | 1.0256 | 0.99556 | 0.97444 | 0.95444 | 0.92444 | 0.86444 | 0.84444 | 0.81333 | 0.84444
29 | 1.17 | 1.17 | 1.15 | 1.1 | 1.08 | 1.06 | 1.05 | 1.03 | 1 | 0.98 | 0.96 | 0.93 | 0.87 | 0.85 | 0.82 | 0.85
30 | 1.17 | 1.17 | 1.15 | 1.1 | 1.08 | 1.06 | 1.05 | 1.03 | 1 | 0.98 | 0.96 | 0.93 | 0.87 | 0.85 | 0.82 | 0.85
31 | 1.1733 | 1.1722 | 1.1522 | 1.1033 | 1.0833 | 1.0633 | 1.0533 | 1.0333 | 1.0044 | 0.98333 | 0.96333 | 0.93333 | 0.87444 | 0.85444 | 0.82444 | 0.85444
32 | 1.1767 | 1.1744 | 1.1544 | 1.1067 | 1.0867 | 1.0667 | 1.0567 | 1.0367 | 1.0089 | 0.98667 | 0.96667 | 0.93667 | 0.87889 | 0.85889 | 0.82889 | 0.85889
33 | 1.18 | 1.1767 | 1.1567 | 1.11 | 1.09 | 1.07 | 1.06 | 1.04 | 1.0133 | 0.99 | 0.97 | 0.94 | 0.88333 | 0.86333 | 0.83333 | 0.86333
34 | 1.1833 | 1.1789 | 1.1589 | 1.1133 | 1.0933 | 1.0733 | 1.0633 | 1.0433 | 1.0178 | 0.99333 | 0.97333 | 0.94333 | 0.88778 | 0.86778 | 0.83778 | 0.86778
35 | 1.1867 | 1.1811 | 1.1611 | 1.1167 | 1.0967 | 1.0767 | 1.0667 | 1.0467 | 1.0222 | 0.99667 | 0.97667 | 0.94667 | 0.89222 | 0.87222 | 0.84222 | 0.87222
36 | 1.19 | 1.1833 | 1.1633 | 1.12 | 1.1 | 1.08 | 1.07 | 1.05 | 1.0267 | 1 | 0.98 | 0.95 | 0.89667 | 0.87667 | 0.84667 | 0.87667
37 | 1.1933 | 1.1856 | 1.1656 | 1.1233 | 1.1033 | 1.0833 | 1.0733 | 1.0533 | 1.0311 | 1.0033 | 0.98333 | 0.95333 | 0.90111 | 0.88111 | 0.85111 | 0.88111
38 | 1.1967 | 1.1878 | 1.1678 | 1.1267 | 1.1067 | 1.0867 | 1.0767 | 1.0567 | 1.0356 | 1.0067 | 0.98667 | 0.95667 | 0.90556 | 0.88556 | 0.85556 | 0.88556
39 | 1.2 | 1.19 | 1.17 | 1.13 | 1.11 | 1.09 | 1.08 | 1.06 | 1.04 | 1.01 | 0.99 | 0.96 | 0.91 | 0.89 | 0.86 | 0.89
40 | 1.2 | 1.19 | 1.17 | 1.13 | 1.11 | 1.09 | 1.08 | 1.06 | 1.04 | 1.01 | 0.99 | 0.96 | 0.91 | 0.89 | 0.86 | 0.89
41 | 1.2011 | 1.1922 | 1.1722 | 1.1322 | 1.1122 | 1.0933 | 1.0822 | 1.0633 | 1.0422 | 1.0133 | 0.99333 | 0.96333 | 0.91333 | 0.89444 | 0.86333 | 0.89444
42 | 1.2022 | 1.1944 | 1.1744 | 1.1344 | 1.1144 | 1.0967 | 1.0844 | 1.0667 | 1.0444 | 1.0167 | 0.99667 | 0.96667 | 0.91667 | 0.89889 | 0.86667 | 0.89889
43 | 1.2033 | 1.1967 | 1.1767 | 1.1367 | 1.1167 | 1.1 | 1.0867 | 1.07 | 1.0467 | 1.02 | 1 | 0.97 | 0.92 | 0.90333 | 0.87 | 0.90333
44 | 1.2044 | 1.1989 | 1.1789 | 1.1389 | 1.1189 | 1.1033 | 1.0889 | 1.0733 | 1.0489 | 1.0233 | 1.0033 | 0.97333 | 0.92333 | 0.90778 | 0.87333 | 0.90778
45 | 1.2056 | 1.2011 | 1.1811 | 1.1411 | 1.1211 | 1.1067 | 1.0911 | 1.0767 | 1.0511 | 1.0267 | 1.0067 | 0.97667 | 0.92667 | 0.91222 | 0.87667 | 0.91222
46 | 1.2067 | 1.2033 | 1.1833 | 1.1433 | 1.1233 | 1.11 | 1.0933 | 1.08 | 1.0533 | 1.03 | 1.01 | 0.98 | 0.93 | 0.91667 | 0.88 | 0.91667
47 | 1.2078 | 1.2056 | 1.1856 | 1.1456 | 1.1256 | 1.1133 | 1.0956 | 1.0833 | 1.0556 | 1.0333 | 1.0133 | 0.98333 | 0.93333 | 0.92111 | 0.88333 | 0.92111
48 | 1.2089 | 1.2078 | 1.1878 | 1.1478 | 1.1278 | 1.1167 | 1.0978 | 1.0867 | 1.0578 | 1.0367 | 1.0167 | 0.98667 | 0.93667 | 0.92556 | 0.88667 | 0.92556
49 | 1.21 | 1.21 | 1.19 | 1.15 | 1.13 | 1.12 | 1.1 | 1.09 | 1.06 | 1.04 | 1.02 | 0.99 | 0.94 | 0.93 | 0.89 | 0.93
50 | 1.21 | 1.21 | 1.19 | 1.15 | 1.13 | 1.12 | 1.1 | 1.09 | 1.06 | 1.04 | 1.02 | 0.99 | 0.94 | 0.93 | 0.89 | 0.93
51 | 1.2111 | 1.2111 | 1.1922 | 1.1511 | 1.1322 | 1.1222 | 1.1022 | 1.0922 | 1.0633 | 1.0433 | 1.0222 | 0.99333 | 0.94333 | 0.93222 | 0.89333 | 0.93222
52 | 1.2122 | 1.2122 | 1.1944 | 1.1522 | 1.1344 | 1.1244 | 1.1044 | 1.0944 | 1.0667 | 1.0467 | 1.0244 | 0.99667 | 0.94667 | 0.93444 | 0.89667 | 0.93444
53 | 1.2133 | 1.2133 | 1.1967 | 1.1533 | 1.1367 | 1.1267 | 1.1067 | 1.0967 | 1.07 | 1.05 | 1.0267 | 1 | 0.95 | 0.93667 | 0.9 | 0.93667
54 | 1.2144 | 1.2144 | 1.1989 | 1.1544 | 1.1389 | 1.1289 | 1.1089 | 1.0989 | 1.0733 | 1.0533 | 1.0289 | 1.0033 | 0.95333 | 0.93889 | 0.90333 | 0.93889
55 | 1.2156 | 1.2156 | 1.2011 | 1.1556 | 1.1411 | 1.1311 | 1.1111 | 1.1011 | 1.0767 | 1.0567 | 1.0311 | 1.0067 | 0.95667 | 0.94111 | 0.90667 | 0.94111
56 | 1.2167 | 1.2167 | 1.2033 | 1.1567 | 1.1433 | 1.1333 | 1.1133 | 1.1033 | 1.08 | 1.06 | 1.0333 | 1.01 | 0.96 | 0.94333 | 0.91 | 0.94333
57 | 1.2178 | 1.2178 | 1.2056 | 1.1578 | 1.1456 | 1.1356 | 1.1156 | 1.1056 | 1.0833 | 1.0633 | 1.0356 | 1.0133 | 0.96333 | 0.94556 | 0.91333 | 0.94556
58 | 1.2189 | 1.2189 | 1.2078 | 1.1589 | 1.1478 | 1.1378 | 1.1178 | 1.1078 | 1.0867 | 1.0667 | 1.0378 | 1.0167 | 0.96667 | 0.94778 | 0.91667 | 0.94778
59 | 1.22 | 1.22 | 1.21 | 1.16 | 1.15 | 1.14 | 1.12 | 1.11 | 1.09 | 1.07 | 1.04 | 1.02 | 0.97 | 0.95 | 0.92 | 0.95
60 | 1.22 | 1.22 | 1.21 | 1.16 | 1.15 | 1.14 | 1.12 | 1.11 | 1.09 | 1.07 | 1.04 | 1.02 | 0.97 | 0.95 | 0.92 | 0.95
80 | 1.25 | 1.24 | 1.23 | 1.19 | 1.18 | 1.17 | 1.16 | 1.14 | 1.12 | 1.1 | 1.08 | 1.06 | 1.01 | 1 | 0.97 | 1
100 | 1.26 | 1.26 | 1.25 | 1.22 | 1.21 | 1.2 | 1.18 | 1.17 | 1.15 | 1.13 | 1.11 | 1.09 | 1.05 | 1.03 | 1.01 | 1.03
120 | 1.28 | 1.28 | 1.27 | 1.24 | 1.23 | 1.22 | 1.2 | 1.2 | 1.18 | 1.16 | 1.14 | 1.12 | 1.07 | 1.06 | 1.04 | 1.06
140 | 1.29 | 1.29 | 1.28 | 1.25 | 1.24 | 1.24 | 1.22 | 1.22 | 1.2 | 1.18 | 1.16 | 1.14 | 1.1 | 1.09 | 1.07 | 1.09
160 | 1.3 | 1.3 | 1.29 | 1.27 | 1.26 | 1.25 | 1.24 | 1.23 | 1.22 | 1.2 | 1.18 | 1.16 | 1.12 | 1.11 | 1.1 | 1.11
180 | 1.31 | 1.31 | 1.31 | 1.28 | 1.27 | 1.27 | 1.26 | 1.25 | 1.23 | 1.22 | 1.2 | 1.18 | 1.14 | 1.14 | 1.12 | 1.14
200 | 1.32 | 1.32 | 1.32 | 1.29 | 1.28 | 1.28 | 1.27 | 1.26 | 1.25 | 1.23 | 1.21 | 1.2 | 1.16 | 1.16 | 1.14 | 1.16
250 | 1.34 | 1.34 | 1.33 | 1.31 | 1.31 | 1.31 | 1.3 | 1.29 | 1.28 | 1.27 | 1.25 | 1.23 | 1.2 | 1.2 | 1.18 | 1.2
300 |  |  |  | 1.34 | 1.33 | 1.33 | 1.32 | 1.32 | 1.31 | 1.29 | 1.27 | 1.26 | 1.23 | 1.23 | 1.22 | 1.23
350 | [6 empty] | 1.34 | 1.34 | 1.33 | 1.32 | 1.3 | 1.29 | 1.26 | 1.26 | 1.26 | 1.26
Z: 400; IV A: 1.34; IV B: 1.32; IV C: 1.32; V A: 1.29; V B: 1.29; V C: 1.29 | 1.29
Z: 420; IV A: 1.35; IV B: 1.35; IV C: 1.33; V A: 1.3; V B: 1.3; V C: 1.3 | 1.3
Z: 450; V A: 1.32; V B: 1.32; V C: 1.32 | 1.32
Z: 500; V A: 1.34; V B: 1.34; V C: 1.34 | 1.34

## FATOR S2B (hidden)
22
| I |  |  | II |  |  | III |  |  | IV |  |  | V |  |  |  |  | TABELA 5 - COEFICIENTE DE FORMA COBERTURAS
Z | A | B | C | A | B | C | A | B | C | A | B | C | A | B | C | IIb
| 11 | 12 | 13 | 21 | 22 | 23 | 31 | 32 | 33 | 41 | 42 | 43 | 51 | 52 | 53 |  |  | VENTO A 90 |  | VENTO A 0
2 | 1.06 | 1.04 | 1.01 | 0.94 | 0.92 | 0.89 | 0.88 | 0.86 | 0.82 | 0.79 | 0.76 | 0.73 | 0.74 | 0.72 | 0.67 | 0.92 |  | EF | GH | EG | FH
4 | 1.06 | 1.04 | 1.01 | 0.94 | 0.92 | 0.89 | 0.88 | 0.86 | 0.82 | 0.79 | 0.76 | 0.73 | 0.74 | 0.72 | 0.67 | 0.92 | [5 empty] | VENTO A 90 | VENTO A 0
5 | 1.06 | 1.04 | 1.01 | 0.94 | 0.92 | 0.89 | 0.88 | 0.86 | 0.82 | 0.79 | 0.76 | 0.73 | 0.74 | 0.72 | 0.67 | 0.92 | 0 | -0.8 | -0.4 | -0.8 | -0.4 | -0.8 | -0.8
6 | 1.07 | 1.0525 | 1.0225 | 0.955 | 0.935 | 0.905 | 0.895 | 0.875 | 0.835 | 0.8075 | 0.7775 | 0.7475 | 0.74 | 0.72 | 0.67 | 0.935 | 5 | -0.9 | -0.4 | -0.8 | -0.4 | -0.9 | -0.8
7 | 1.08 | 1.065 | 1.035 | 0.97 | 0.95 | 0.92 | 0.91 | 0.89 | 0.85 | 0.825 | 0.795 | 0.765 | 0.74 | 0.72 | 0.67 | 0.95 | 10 | -1.2 | -0.4 | -0.8 | -0.6 | -1.2 | -0.8
8 | 1.09 | 1.0775 | 1.0475 | 0.985 | 0.965 | 0.935 | 0.925 | 0.905 | 0.865 | 0.8425 | 0.8125 | 0.7825 | 0.74 | 0.72 | 0.67 | 0.965 | 15 | -1 | -0.4 | -0.8 | -0.6 | -1 | -0.8
9 | 1.1 | 1.09 | 1.06 | 1 | 0.98 | 0.95 | 0.94 | 0.92 | 0.88 | 0.86 | 0.83 | 0.8 | 0.74 | 0.72 | 0.67 | 0.98 | 20 | -0.4 | -0.4 | -0.7 | -0.6 | -0.4 | -0.7
10 | 1.1 | 1.09 | 1.06 | 1 | 0.98 | 0.95 | 0.94 | 0.92 | 0.88 | 0.86 | 0.83 | 0.8 | 0.74 | 0.72 | 0.67 | 0.98 | 30 | 0 | -0.4 | -0.7 | -0.6 | -0.4 | -0.7
11 | 1.1075 | 1.0975 | 1.0675 | 1.01 | 0.99 | 0.96 | 0.95 | 0.93 | 0.8925 | 0.87 | 0.8425 | 0.81 | 0.7525 | 0.73 | 0.6825 | 0.99 | 10 | -0.8 | -0.6 | -1 | -0.6 | -0.8 | -1
12 | 1.115 | 1.105 | 1.075 | 1.02 | 1 | 0.97 | 0.96 | 0.94 | 0.905 | 0.88 | 0.855 | 0.82 | 0.765 | 0.74 | 0.695 | 1 | 50 | -0.9 | -0.6 | -0.9 | -0.6 | -0.9 | -0.9
13 | 1.1225 | 1.1125 | 1.0825 | 1.03 | 1.01 | 0.98 | 0.97 | 0.95 | 0.9175 | 0.89 | 0.8675 | 0.83 | 0.7775 | 0.75 | 0.7075 | 1.01 | 100 | -1.1 | -0.6 | -0.8 | -0.6 | -1.1 | -0.8
14 | 1.13 | 1.12 | 1.09 | 1.04 | 1.02 | 0.99 | 0.98 | 0.96 | 0.93 | 0.9 | 0.88 | 0.84 | 0.79 | 0.76 | 0.72 | 1.02 | 150 | -1 | -0.6 | -0.8 | -0.6 | -1 | -0.8
15 | 1.13 | 1.12 | 1.09 | 1.04 | 1.02 | 0.99 | 0.98 | 0.96 | 0.93 | 0.9 | 0.88 | 0.84 | 0.79 | 0.76 | 0.72 | 1.02 | 200 | -0.7 | -0.5 | -0.8 | -0.6 | -0.7 | -0.8
16 | 1.135 | 1.125 | 1.0975 | 1.045 | 1.025 | 0.9975 | 0.9875 | 0.9675 | 0.9375 | 0.9075 | 0.8875 | 0.85 | 0.7975 | 0.77 | 0.73 | 1.025 | 300 | -0.2 | -0.5 | -0.8 | -0.8 | -0.5 | -0.8
17 | 1.14 | 1.13 | 1.105 | 1.05 | 1.03 | 1.005 | 0.995 | 0.975 | 0.945 | 0.915 | 0.895 | 0.86 | 0.805 | 0.78 | 0.74 | 1.03 | 100 | -0.8 | -0.6 | -0.9 | -0.7 | -0.8 | -0.9
18 | 1.145 | 1.135 | 1.1125 | 1.055 | 1.035 | 1.0125 | 1.0025 | 0.9825 | 0.9525 | 0.9225 | 0.9025 | 0.87 | 0.8125 | 0.79 | 0.75 | 1.035 | 500 | -0.8 | -0.6 | -0.8 | -0.8 | -0.8 | -0.8
19 | 1.15 | 1.14 | 1.12 | 1.06 | 1.04 | 1.02 | 1.01 | 0.99 | 0.96 | 0.93 | 0.91 | 0.88 | 0.82 | 0.8 | 0.76 | 1.04 | 1000 | -0.8 | -0.6 | -0.8 | -0.8 | -0.8 | -0.8
20 | 1.15 | 1.14 | 1.12 | 1.06 | 1.04 | 1.02 | 1.01 | 0.99 | 0.96 | 0.93 | 0.91 | 0.88 | 0.82 | 0.8 | 0.76 | 1.04 | 1500 | -0.8 | -0.6 | -0.8 | -0.8 | -0.8 | -0.8
21 | 1.1522 | 1.1433 | 1.1233 | 1.0644 | 1.0444 | 1.0244 | 1.0144 | 0.99444 | 0.96444 | 0.93556 | 0.91556 | 0.88556 | 0.82556 | 0.80556 | 0.76667 | 1.0444 | 2000 | -0.8 | -0.6 | -0.8 | -0.8 | -0.8 | -0.8
22 | 1.1544 | 1.1467 | 1.1267 | 1.0689 | 1.0489 | 1.0289 | 1.0189 | 0.99889 | 0.96889 | 0.94111 | 0.92111 | 0.89111 | 0.83111 | 0.81111 | 0.77333 | 1.0489 | 3000 | -1 | -0.5 | -0.8 | -0.7 | -1 | -0.8
23 | 1.1567 | 1.15 | 1.13 | 1.0733 | 1.0533 | 1.0333 | 1.0233 | 1.0033 | 0.97333 | 0.94667 | 0.92667 | 0.89667 | 0.83667 | 0.81667 | 0.78 | 1.0533
24 | 1.1589 | 1.1533 | 1.1333 | 1.0778 | 1.0578 | 1.0378 | 1.0278 | 1.0078 | 0.97778 | 0.95222 | 0.93222 | 0.90222 | 0.84222 | 0.82222 | 0.78667 | 1.0578
25 | 1.1611 | 1.1567 | 1.1367 | 1.0822 | 1.0622 | 1.0422 | 1.0322 | 1.0122 | 0.98222 | 0.95778 | 0.93778 | 0.90778 | 0.84778 | 0.82778 | 0.79333 | 1.0622
26 | 1.1633 | 1.16 | 1.14 | 1.0867 | 1.0667 | 1.0467 | 1.0367 | 1.0167 | 0.98667 | 0.96333 | 0.94333 | 0.91333 | 0.85333 | 0.83333 | 0.8 | 1.0667
27 | 1.1656 | 1.1633 | 1.1433 | 1.0911 | 1.0711 | 1.0511 | 1.0411 | 1.0211 | 0.99111 | 0.96889 | 0.94889 | 0.91889 | 0.85889 | 0.83889 | 0.80667 | 1.0711
28 | 1.1678 | 1.1667 | 1.1467 | 1.0956 | 1.0756 | 1.0556 | 1.0456 | 1.0256 | 0.99556 | 0.97444 | 0.95444 | 0.92444 | 0.86444 | 0.84444 | 0.81333 | 1.0756
29 | 1.17 | 1.17 | 1.15 | 1.1 | 1.08 | 1.06 | 1.05 | 1.03 | 1 | 0.98 | 0.96 | 0.93 | 0.87 | 0.85 | 0.82 | 1.08
30 | 1.17 | 1.17 | 1.15 | 1.1 | 1.08 | 1.06 | 1.05 | 1.03 | 1 | 0.98 | 0.96 | 0.93 | 0.87 | 0.85 | 0.82 | 1.08
31 | 1.1733 | 1.1722 | 1.1522 | 1.1033 | 1.0833 | 1.0633 | 1.0533 | 1.0333 | 1.0044 | 0.98333 | 0.96333 | 0.93333 | 0.87444 | 0.85444 | 0.82444 | 1.0833
32 | 1.1767 | 1.1744 | 1.1544 | 1.1067 | 1.0867 | 1.0667 | 1.0567 | 1.0367 | 1.0089 | 0.98667 | 0.96667 | 0.93667 | 0.87889 | 0.85889 | 0.82889 | 1.0867
33 | 1.18 | 1.1767 | 1.1567 | 1.11 | 1.09 | 1.07 | 1.06 | 1.04 | 1.0133 | 0.99 | 0.97 | 0.94 | 0.88333 | 0.86333 | 0.83333 | 1.09
34 | 1.1833 | 1.1789 | 1.1589 | 1.1133 | 1.0933 | 1.0733 | 1.0633 | 1.0433 | 1.0178 | 0.99333 | 0.97333 | 0.94333 | 0.88778 | 0.86778 | 0.83778 | 1.0933
35 | 1.1867 | 1.1811 | 1.1611 | 1.1167 | 1.0967 | 1.0767 | 1.0667 | 1.0467 | 1.0222 | 0.99667 | 0.97667 | 0.94667 | 0.89222 | 0.87222 | 0.84222 | 1.0967
36 | 1.19 | 1.1833 | 1.1633 | 1.12 | 1.1 | 1.08 | 1.07 | 1.05 | 1.0267 | 1 | 0.98 | 0.95 | 0.89667 | 0.87667 | 0.84667 | 1.1
37 | 1.1933 | 1.1856 | 1.1656 | 1.1233 | 1.1033 | 1.0833 | 1.0733 | 1.0533 | 1.0311 | 1.0033 | 0.98333 | 0.95333 | 0.90111 | 0.88111 | 0.85111 | 1.1033
38 | 1.1967 | 1.1878 | 1.1678 | 1.1267 | 1.1067 | 1.0867 | 1.0767 | 1.0567 | 1.0356 | 1.0067 | 0.98667 | 0.95667 | 0.90556 | 0.88556 | 0.85556 | 1.1067
39 | 1.2 | 1.19 | 1.17 | 1.13 | 1.11 | 1.09 | 1.08 | 1.06 | 1.04 | 1.01 | 0.99 | 0.96 | 0.91 | 0.89 | 0.86 | 1.11
40 | 1.2 | 1.19 | 1.17 | 1.13 | 1.11 | 1.09 | 1.08 | 1.06 | 1.04 | 1.01 | 0.99 | 0.96 | 0.91 | 0.89 | 0.86 | 1.11
41 | 1.2011 | 1.1922 | 1.1722 | 1.1322 | 1.1122 | 1.0933 | 1.0822 | 1.0633 | 1.0422 | 1.0133 | 0.99333 | 0.96333 | 0.91333 | 0.89444 | 0.86333 | 1.1122
42 | 1.2022 | 1.1944 | 1.1744 | 1.1344 | 1.1144 | 1.0967 | 1.0844 | 1.0667 | 1.0444 | 1.0167 | 0.99667 | 0.96667 | 0.91667 | 0.89889 | 0.86667 | 1.1144
43 | 1.2033 | 1.1967 | 1.1767 | 1.1367 | 1.1167 | 1.1 | 1.0867 | 1.07 | 1.0467 | 1.02 | 1 | 0.97 | 0.92 | 0.90333 | 0.87 | 1.1167
44 | 1.2044 | 1.1989 | 1.1789 | 1.1389 | 1.1189 | 1.1033 | 1.0889 | 1.0733 | 1.0489 | 1.0233 | 1.0033 | 0.97333 | 0.92333 | 0.90778 | 0.87333 | 1.1189
45 | 1.2056 | 1.2011 | 1.1811 | 1.1411 | 1.1211 | 1.1067 | 1.0911 | 1.0767 | 1.0511 | 1.0267 | 1.0067 | 0.97667 | 0.92667 | 0.91222 | 0.87667 | 1.1211
46 | 1.2067 | 1.2033 | 1.1833 | 1.1433 | 1.1233 | 1.11 | 1.0933 | 1.08 | 1.0533 | 1.03 | 1.01 | 0.98 | 0.93 | 0.91667 | 0.88 | 1.1233
47 | 1.2078 | 1.2056 | 1.1856 | 1.1456 | 1.1256 | 1.1133 | 1.0956 | 1.0833 | 1.0556 | 1.0333 | 1.0133 | 0.98333 | 0.93333 | 0.92111 | 0.88333 | 1.1256
48 | 1.2089 | 1.2078 | 1.1878 | 1.1478 | 1.1278 | 1.1167 | 1.0978 | 1.0867 | 1.0578 | 1.0367 | 1.0167 | 0.98667 | 0.93667 | 0.92556 | 0.88667 | 1.1278
49 | 1.21 | 1.21 | 1.19 | 1.15 | 1.13 | 1.12 | 1.1 | 1.09 | 1.06 | 1.04 | 1.02 | 0.99 | 0.94 | 0.93 | 0.89 | 1.13
50 | 1.21 | 1.21 | 1.19 | 1.15 | 1.13 | 1.12 | 1.1 | 1.09 | 1.06 | 1.04 | 1.02 | 0.99 | 0.94 | 0.93 | 0.89 | 1.13
51 | 1.2111 | 1.2111 | 1.1922 | 1.1511 | 1.1322 | 1.1222 | 1.1022 | 1.0922 | 1.0633 | 1.0433 | 1.0222 | 0.99333 | 0.94333 | 0.93222 | 0.89333 | 1.1322
52 | 1.2122 | 1.2122 | 1.1944 | 1.1522 | 1.1344 | 1.1244 | 1.1044 | 1.0944 | 1.0667 | 1.0467 | 1.0244 | 0.99667 | 0.94667 | 0.93444 | 0.89667 | 1.1344
53 | 1.2133 | 1.2133 | 1.1967 | 1.1533 | 1.1367 | 1.1267 | 1.1067 | 1.0967 | 1.07 | 1.05 | 1.0267 | 1 | 0.95 | 0.93667 | 0.9 | 1.1367
54 | 1.2144 | 1.2144 | 1.1989 | 1.1544 | 1.1389 | 1.1289 | 1.1089 | 1.0989 | 1.0733 | 1.0533 | 1.0289 | 1.0033 | 0.95333 | 0.93889 | 0.90333 | 1.1389
55 | 1.2156 | 1.2156 | 1.2011 | 1.1556 | 1.1411 | 1.1311 | 1.1111 | 1.1011 | 1.0767 | 1.0567 | 1.0311 | 1.0067 | 0.95667 | 0.94111 | 0.90667 | 1.1411
56 | 1.2167 | 1.2167 | 1.2033 | 1.1567 | 1.1433 | 1.1333 | 1.1133 | 1.1033 | 1.08 | 1.06 | 1.0333 | 1.01 | 0.96 | 0.94333 | 0.91 | 1.1433
57 | 1.2178 | 1.2178 | 1.2056 | 1.1578 | 1.1456 | 1.1356 | 1.1156 | 1.1056 | 1.0833 | 1.0633 | 1.0356 | 1.0133 | 0.96333 | 0.94556 | 0.91333 | 1.1456
58 | 1.2189 | 1.2189 | 1.2078 | 1.1589 | 1.1478 | 1.1378 | 1.1178 | 1.1078 | 1.0867 | 1.0667 | 1.0378 | 1.0167 | 0.96667 | 0.94778 | 0.91667 | 1.1478
59 | 1.22 | 1.22 | 1.21 | 1.16 | 1.15 | 1.14 | 1.12 | 1.11 | 1.09 | 1.07 | 1.04 | 1.02 | 0.97 | 0.95 | 0.92 | 1.15
60 | 1.22 | 1.22 | 1.21 | 1.16 | 1.15 | 1.14 | 1.12 | 1.11 | 1.09 | 1.07 | 1.04 | 1.02 | 0.97 | 0.95 | 0.92 | 1.15
80 | 1.25 | 1.24 | 1.23 | 1.19 | 1.18 | 1.17 | 1.16 | 1.14 | 1.12 | 1.1 | 1.08 | 1.06 | 1.01 | 1 | 0.97 | 1.18
100 | 1.26 | 1.26 | 1.25 | 1.22 | 1.21 | 1.2 | 1.18 | 1.17 | 1.15 | 1.13 | 1.11 | 1.09 | 1.05 | 1.03 | 1.01 | 1.21
120 | 1.28 | 1.28 | 1.27 | 1.24 | 1.23 | 1.22 | 1.2 | 1.2 | 1.18 | 1.16 | 1.14 | 1.12 | 1.07 | 1.06 | 1.04 | 1.23
140 | 1.29 | 1.29 | 1.28 | 1.25 | 1.24 | 1.24 | 1.22 | 1.22 | 1.2 | 1.18 | 1.16 | 1.14 | 1.1 | 1.09 | 1.07 | 1.24
160 | 1.3 | 1.3 | 1.29 | 1.27 | 1.26 | 1.25 | 1.24 | 1.23 | 1.22 | 1.2 | 1.18 | 1.16 | 1.12 | 1.11 | 1.1 | 1.26
180 | 1.31 | 1.31 | 1.31 | 1.28 | 1.27 | 1.27 | 1.26 | 1.25 | 1.23 | 1.22 | 1.2 | 1.18 | 1.14 | 1.14 | 1.12 | 1.27
200 | 1.32 | 1.32 | 1.32 | 1.29 | 1.28 | 1.28 | 1.27 | 1.26 | 1.25 | 1.23 | 1.21 | 1.2 | 1.16 | 1.16 | 1.14 | 1.28
250 | 1.34 | 1.34 | 1.33 | 1.31 | 1.31 | 1.31 | 1.3 | 1.29 | 1.28 | 1.27 | 1.25 | 1.23 | 1.2 | 1.2 | 1.18 | 1.31
300 |  |  |  | 1.34 | 1.33 | 1.33 | 1.32 | 1.32 | 1.31 | 1.29 | 1.27 | 1.26 | 1.23 | 1.23 | 1.22 | 1.33
350 | [6 empty] | 1.34 | 1.34 | 1.33 | 1.32 | 1.3 | 1.29 | 1.26 | 1.26 | 1.26 | 0
Z: 400; IV A: 1.34; IV B: 1.32; IV C: 1.32; V A: 1.29; V B: 1.29; V C: 1.29 | 0
Z: 420; IV A: 1.35; IV B: 1.35; IV C: 1.33; V A: 1.3; V B: 1.3; V C: 1.3 | 0
Z: 450; V A: 1.32; V B: 1.32; V C: 1.32 | 0
Z: 500; V A: 1.34; V B: 1.34; V C: 1.34 | 0

## P (hidden)
CHAVE DE PROTEÇÃO
|  | CHAVE | DATE VARIAVEL | SOMA
2017-10-28 | A | 10000 | 43036 | 53036
2017-10-28 | B |  | 43036 | 43036
2017-10-28 | C |  | 43036 | 43036
2017-10-28 | D |  | 43036 | 43036
2017-10-28 | E |  | 43036 | 43036
2017-10-28 | F |  | 43036 | 43036
2017-10-28 | G |  | 43036 | 43036
2017-10-28 | H |  | 43036 | 43036
2017-10-28 | I |  | 43036 | 43036
2017-10-28 | J |  | 43036 | 43036
2017-10-28 | K |  | 43036 | 43036
52
52