## Plan1
S-166-LEVANTAMENTO DE QUANTITATIVO (VESTIÁRIO E MARQUISE)
1-PESO DOS CARTOLAS
ITEM | MARCA | QUANT | Comp Unit (mm) | PESO UNIT (Kg/m)
1 | CART-01 | 18 | 3000 | 113.4
2 | CART-02 | 2 | 1400 | 5.88
3 | CART-03 | 2 | 980 | 4.116
|  |  | Total final (kg): | 123.396
2-PESO DA MARQUISE
ITEM | MARCA | QUANTIDADE | PESO UNITARIO(KG) | PESO TOTAL(KG)
1 | VIGA V1 | 1 | 29.1 | 29.1
2 | VIGA V2 | 1 | 46.3 | 46.3
3 | VIGA V3 | 1 | 36.1 | 36.1
4 | VIGA V4 | 1 | 14.1 | 14.1
5 | FR-1 | 4 | 1 | 4
6 | T1 | 1 | 7.7 | 7.7
7 | T2 | 2 | 19.3 | 38.6
8 | T3 | 2 | 2.3 | 4.6
9 | T4 | 1 | 7.4 | 7.4
10 | TR-1 | 2 | 2.3 | 4.6
11 | TR-2 | 2 | 1.7 | 3.4
12 | P-01 | 1 | 11 | 11
13 | PONT-02 | 1 | 20.4 | 20.4
|  |  | Total final (Kg): | 227.3
3-PESO DAS VENEZIANAS
ITEM | MARCA | QUANTIDADE | PESO UNITARIO | PESO TOTAL(Kg)
1 | VN-05 | 40 | 1.88 | 75.2
2 | VN-03 | 40 | 1.77 | 70.8
3 | VN-02 | 8 | 3.77 | 30.16
4 | VN-04 | 60 | 2.31 | 138.6
5 | VN-01 | 12 | 4.62 | 55.44
|  |  | Total final (Kg): | 370.2
4-ÁREA TOTAL DE TELHAS DE COBERTURA E FECHAMENTO (VESTIÁRIO E MARQUISE)
ITEM | DESCRIÇÃO | ÁREA (M²)
1 | COBERTURA(MARQUISE DO VESTIÁRIO) | 12.29
2 | COBERTURA(VESTIÁRIO) | 25.61
3 | FECHAMENTO (VESTIÁRIO) | 56.55
| Total final(m²): | 94.45
5 - METRAGEM TOTAL DE CALHA (VESTIÁRIO E MARQUISE)
ITEM | MARCA | COMP.TOTAL (M)
1 | CALHA CV1 - VESTIÁRIO | 6
2 | CALHA 1- MARQUISE | 5
| Comp total final(m): | 11
6 - METRAGEM TOTAL DE RUFOS (VESTIÁRIO E MARQUISE)
ITEM | MARCA | COMP.TOTAL (M)
1 | RUFO RV1 -VESTIÁRIO | 6
2 | RUFO RV2 -VESTIÁRIO | 6
3 | RUFO RV3 - VESTIÁRIO | 21
4 | RUFO RV4 -VESTIÁRIO | 6
5 | RUFO RV5 -VESTIÁRIO | 9
6 | RUFO RV6 -VESTIÁRIO | 12
7 | RUFO R1 -MARQUISE | 6
8 | RUFO R2 -MARQUISE | 6
9 | RUFO R3 -MARQUISE | 4.5
10 | RUFO R4 - MARQUISE | 7
11 | RUFO R5 - MARQUISE | 1
12 | RUFO R6 - MARQUISE | 13.1
| Comp total final(m): | 97.6
7-REQUADROS E ACABAMENTOS
ITEM | MARCA | COMP. TOTAL
1 | RUFO RA-01 | 6
2 | RUFO RA-02 | 6
3 | RUFO RA-03 | 9
4 | RUFO RA-04 | 6
5 | RUFO RA-04 | 1
6 | RUFO RA-05 | 6
7 | RUFO RA-05 | 1
8 | RUFO RA-05 | 3
9 | RUFO RA-06 | 9
10 | RUFO RA-07 | 1.5
11 | RUFO RA-08 | 2.5
12 | RUFO RA-09 | 2.4
13 | RUFO RA-09 | 1.4
14 | RUFO RA-10 | 1.2
15 | RUFO RA-11 | 1.7
| Comp total final(m): | 57.7
RESUMO:
ITEM | DESCRIÇÃO | UND. | QUANTIDADE
1 | ESTRUTURA METÁLICA | KG | 720.896
2 | ÁREA DE TELHAS( COBERTURA E FECHAMENTO) | M² | 94.45
3 | COMPRIMENTO TOTAL DE CALHA | M | 11
4 | COMPRIMENTO TOTA DE RUFO | M | 155.3