## CONVERSOR
SENHA: SENHA1233213
CONVERSÃO DE UNIDADES
FORÇA
DE |  | PARA
VALOR 1 | UNI | VALOR 2 | UNI
18.5 | tonf | 18.5 | tonf
PRESSÃO
DE |  | PARA
VALOR 1 | UNI | VALOR 2 | UNI
1 | kN/cm² | 10000 | kN/m² | IR PARA O CANAL DA ENGENHARIA
TORQUE (MOMENTO)
DE |  | PARA
VALOR 1 | UNI | VALOR 2 | UNI
22.8 | kN.m | 2280 | kN.cm
Note on B6: Felipe: VAOR DE ENTRADA
Note on C6: Felipe: INIDADE DE ENTRADA
Note on D6: Felipe: VALOR DE SAÍDA
Note on E6: Felipe: UNIDADE DE SAÍDA
Note on B12: Felipe: VAOR DE ENTRADA
Note on C12: Felipe: INIDADE DE ENTRADA
Note on D12: Felipe: VALOR DE SAÍDA
Note on E12: Felipe: UNIDADE DE SAÍDA
Note on B18: Felipe: VAOR DE ENTRADA
Note on C18: Felipe: INIDADE DE ENTRADA
Note on D18: Felipe: VALOR DE SAÍDA
Note on E18: Felipe: UNIDADE DE SAÍDA

## DADOS
FORÇA | [11 empty] | SENHA: SENHA1233213
| gf | kgf | tonf | N | kN
gf | 1 | 0.001 | 1e-06 | 0.01 | 1e-05
kgf | 1000 | 1 | 0.001 | 10 | 0.01
tonf | 1000000 | 1000 | 1 | 10000 | 10
N | 100 | 0.1 | 0.0001 | 1 | 0.001
kN | 100000 | 100 | 0.1 | 1000 | 1
PRESSÃO
| kgf/cm² | kgf/m² | tonf/cm² | tonf/m² | N/cm² | N/m² | kN/cm² | kN/m² | Pa | kPa | Mpa
kgf/cm² | 1 | 0.0001 | 1000 | 0.1 | 0.1 | 1e-05 | 100 | 0.01 | 1e-05 | 0.01 | 10
kgf/m² | 10000 | 1 | 10000000 | 1000 | 1000 | 0.1 | 1000000 | 100 | 0.1 | 100 | 100000
tonf/cm² | 0.001 | 1e-07 | 1 | 0.0001 | 0.0001 | 1e-08 | 0.1 | 1e-05 | 1e-08 | 1e-05 | 0.01
tonf/m² | 10 | 0.001 | 10000 | 1 | 1 | 0.0001 | 1000 | 0.1 | 0.0001 | 0.1 | 100
N/cm² | 10 | 0.001 | 10000 | 1 | 1 | 0.0001 | 1000 | 0.1 | 0.0001 | 0.1 | 100
N/m² | 100000 | 10 | 100000000 | 10000 | 10000 | 1 | 10000000 | 1000 | 1 | 1000 | 1000000
kN/cm² | 0.01 | 1e-06 | 10 | 0.001 | 0.001 | 1e-07 | 1 | 0.0001 | 1e-07 | 0.0001 | 0.1
kN/m² | 100 | 0.01 | 100000 | 10 | 10 | 0.001 | 10000 | 1 | 0.001 | 1 | 1000
Pa | 100000 | 10 | 100000000 | 10000 | 10000 | 1 | 10000000 | 1000 | 1 | 1000 | 1000000
kPa | 100 | 0.01 | 100000 | 10 | 10 | 0.001 | 10000 | 1 | 0.001 | 1 | 1000
Mpa | 0.1 | 1e-05 | 100 | 0.01 | 0.01 | 1e-06 | 10 | 0.001 | 1e-06 | 0.001 | 1
TORQUE (MOMENTO)
| kgf.cm | kgf.m | tonf.cm | tonf.m | N.cm | N.m | kN.cm | kN.m
kgf.cm | 1 | 100 | 1000 | 100000 | 0.1 | 10 | 100 | 10000
kgf.m | 0.01 | 1 | 10 | 1000 | 0.001 | 0.1 | 1 | 100
tonf.cm | 0.001 | 0.1 | 1 | 100 | 0.0001 | 0.01 | 0.1 | 10
tonf.m | 1e-05 | 0.001 | 0.01 | 1 | 1e-06 | 0.0001 | 0.001 | 0.1
N.cm | 10 | 1000 | 10000 | 1000000 | 1 | 100 | 1000 | 100000
N.m | 0.1 | 10 | 100 | 10000 | 0.01 | 1 | 10 | 1000
kN.cm | 0.01 | 1 | 10 | 1000 | 0.001 | 0.1 | 1 | 100
kN.m | 0.0001 | 0.01 | 0.1 | 10 | 1e-05 | 0.001 | 0.01 | 1