## Dimensionamento
Planilha cálculo tubulões comp.simples |  |  |  |  | 1903-09-01 |  |  |  | Edificação
Cliente/emp. | [8 empty] | cidade
Licença: |  | Waldemir Alves de Mello CREA-SP:0601309325 | [6 empty] | Obra:
Tubulões | Fck - concreto (Kgf/cm2) | N= Carga axial dos tubulões (Kgf) | Tensão do solo (Kgf/cm2) | H - altura total da fundação(m) | d - diâmetro do fuste(cm) | D - diâmetro da base(cm) | h - altura da base(cm) | i=Rodapé (sugestão) (cm) | Altura bloco coroamento(cm) | Barras ligação aço 12,5mm | v= volume da Base(m3) | V= volume do tubulão (m3) | Fc | Carga x Coeficiente | Df - cálculo | Df - fuste |  | Df - fuste | Cálculo diâm. da base | D- diâmetro(cm) |  | H - Altura da base(cm) | verificando | H - Altura da base(cm) |  | r-raio do fuste(m) | R-Raio da base(m) | h-altura da base(m) | i-altura do rodapé(m) | Cálculo | Cálculo | Vbase(m3) | Vrodapé(m3) | Volume da Base(m3) | hf= Altura do fuste(m) | Volume do fuste(m3) | Volume total do tubulão (m3)
1 | 180 | 320000 | 2.4 | 5 | 80 | 415 | 290 | 20 | 100 | 13 | 17.6783 | 18.7339 | 95.625 | 1792000 | 5965.0857 | 77.234 | 77 | 80 | 169765.2726 | 412.0258 | 415 | 290.11 | 290 | 290 | 290 | 0.4 | 2.075 | 2.7 | 0.2 | 2.8274 | 5.2956 | 14.973 | 2.7053 | 17.6783 | 2.1 | 1.0556 | 18.7339
2 | 150 | 75000 | 2.4 | 6 | 60 | 200 | 121 | 20 | 75 | 8 | 2.0985 | 3.4528 | 79.6875 | 420000 | 1677.6803 | 40.9595 | 41 | 60 | 39788.7358 | 199.4711 | 200 | 121.24 | 121 | 121 | 121 | 0.3 | 1 | 1.01 | 0.2 | 1.0577 | 1.39 | 1.4702 | 0.62832 | 2.0985 | 4.79 | 1.3543 | 3.4528
3 | 150 | 80000 | 2.4 | 7 | 60 | 210 | 130 | 20 | 75 | 8 | 2.4292 | 4.0409 | 79.6875 | 448000 | 1789.5257 | 42.3028 | 42 | 60 | 42441.3182 | 206.0129 | 210 | 129.9 | 130 | 130 | 130 | 0.3 | 1.05 | 1.1 | 0.2 | 1.1519 | 1.5075 | 1.7365 | 0.69272 | 2.4292 | 5.7 | 1.6116 | 4.0409
4 | 150 | 85000 | 2.4 | 8 | 60 | 215 | 134 | 20 | 75 | 8 | 2.5981 | 4.4812 | 79.6875 | 476000 | 1901.3711 | 43.6047 | 44 | 60 | 45093.9005 | 212.3532 | 215 | 134.23 | 134 | 134 | 134 | 0.3 | 1.075 | 1.14 | 0.2 | 1.1938 | 1.5681 | 1.872 | 0.7261 | 2.5981 | 6.66 | 1.8831 | 4.4812
5 | 150 | 90000 | 2.4 | 9 | 60 | 220 | 139 | 20 | 75 | 8 | 2.7915 | 4.9432 | 79.6875 | 504000 | 2013.2164 | 44.8689 | 45 | 60 | 47746.4829 | 218.5097 | 220 | 138.56 | 139 | 139 | 139 | 0.3 | 1.1 | 1.19 | 0.2 | 1.2462 | 1.63 | 2.0312 | 0.76027 | 2.7915 | 7.61 | 2.1517 | 4.9432
6 | 150 | 95000 | 2.4 | 10 | 60 | 225 | 143 | 20 | 75 | 8 | 2.9761 | 5.3992 | 79.6875 | 532000 | 2125.0618 | 46.0984 | 46 | 60 | 50399.0653 | 224.4974 | 225 | 142.89 | 143 | 143 | 143 | 0.3 | 1.125 | 1.23 | 0.2 | 1.2881 | 1.6931 | 2.1808 | 0.79522 | 2.9761 | 8.57 | 2.4231 | 5.3992
7 | 150 | 100000 | 2.4 | 11 | 60 | 235 | 152 | 20 | 75 | 8 | 3.3876 | 6.068 | 79.6875 | 560000 | 2236.9071 | 47.296 | 47 | 60 | 53051.6477 | 230.3294 | 235 | 151.55 | 152 | 152 | 152 | 0.3 | 1.175 | 1.32 | 0.2 | 1.3823 | 1.8231 | 2.5201 | 0.86747 | 3.3876 | 9.48 | 2.6804 | 6.068
8 | 150 | 150000 | 2.4 | 12 | 60 | 285 | 195 | 20 | 75 | 8 | 5.9456 | 8.7871 | 79.6875 | 840000 | 3355.3607 | 57.9255 | 58 | 60 | 79577.4715 | 282.0948 | 285 | 194.85 | 195 | 195 | 195 | 0.3 | 1.425 | 1.75 | 0.2 | 1.8326 | 2.5481 | 4.6697 | 1.2759 | 5.9456 | 10.05 | 2.8416 | 8.7871
9 | 150 | 200000 | 2.4 | 13 | 70 | 330 | 225 | 20 | 85 | 10 | 9.0579 | 13.195 | 79.6875 | 1120000 | 4473.8142 | 66.8866 | 67 | 70 | 106103.2954 | 325.735 | 330 | 225.16 | 225 | 225 | 225 | 0.35 | 1.65 | 2.05 | 0.2 | 2.1468 | 3.4225 | 7.3473 | 1.7106 | 9.0579 | 10.75 | 4.1371 | 13.195
10 | 150 | 300000 | 2.4 | 14 | 85 | 400 | 273 | 20 | 105 | 15 | 15.8415 | 22.2366 | 79.6875 | 1680000 | 6710.7214 | 81.919 | 82 | 85 | 159154.9431 | 398.9423 | 400 | 272.79 | 273 | 273 | 273 | 0.425 | 2 | 2.53 | 0.2 | 2.6494 | 5.0306 | 13.3282 | 2.5133 | 15.8415 | 11.27 | 6.3952 | 22.2366
11 | 200 | 100000 | 2.4 | 5 | 60 | 235 | 152 | 20 | 75 | 8 | 3.3876 | 4.3715 | 106.25 | 560000 | 1677.6803 | 40.9595 | 41 | 60 | 53051.6477 | 230.3294 | 235 | 151.55 | 152 | 152 | 152 | 0.3 | 1.175 | 1.32 | 0.2 | 1.3823 | 1.8231 | 2.5201 | 0.86747 | 3.3876 | 3.48 | 0.98395 | 4.3715
12 | 200 | 120000 | 2.4 | 6 | 60 | 255 | 169 | 20 | 75 | 8 | 4.2952 | 5.5138 | 106.25 | 672000 | 2013.2164 | 44.8689 | 45 | 60 | 63661.9772 | 252.3133 | 255 | 168.87 | 169 | 169 | 169 | 0.3 | 1.275 | 1.49 | 0.2 | 1.5603 | 2.0981 | 3.2738 | 1.0214 | 4.2952 | 4.31 | 1.2186 | 5.5138
13 | 200 | 140000 | 2.4 | 7 | 60 | 275 | 186 | 20 | 75 | 8 | 5.348 | 6.8013 | 106.25 | 784000 | 2348.7525 | 48.4639 | 48 | 60 | 74272.3068 | 272.5295 | 275 | 186.19 | 186 | 186 | 186 | 0.3 | 1.375 | 1.66 | 0.2 | 1.7383 | 2.3931 | 4.1601 | 1.1879 | 5.348 | 5.14 | 1.4533 | 6.8013
14 | 200 | 200000 | 2.4 | 7 | 60 | 330 | 234 | 20 | 75 | 8 | 9.1227 | 10.4403 | 106.25 | 1120000 | 3355.3607 | 57.9255 | 58 | 60 | 106103.2954 | 325.735 | 330 | 233.82 | 234 | 234 | 234 | 0.3 | 1.65 | 2.14 | 0.2 | 2.241 | 3.3075 | 7.4121 | 1.7106 | 9.1227 | 4.66 | 1.3176 | 10.4403
15 | 200 | 90000 | 2.4 | 7 | 60 | 220 | 139 | 20 | 75 | 8 | 2.7915 | 4.3777 | 106.25 | 504000 | 1509.9123 | 38.8576 | 39 | 60 | 47746.4829 | 218.5097 | 220 | 138.56 | 139 | 139 | 139 | 0.3 | 1.1 | 1.19 | 0.2 | 1.2462 | 1.63 | 2.0312 | 0.76027 | 2.7915 | 5.61 | 1.5862 | 4.3777
16 | 200 | 98000 | 2.4 | 8 | 60 | 230 | 147 | 20 | 75 | 8 | 3.1683 | 5.0146 | 106.25 | 548800 | 1644.1267 | 40.5478 | 41 | 60 | 51990.6147 | 228.0145 | 230 | 147.22 | 147 | 147 | 147 | 0.3 | 1.15 | 1.27 | 0.2 | 1.3299 | 1.7575 | 2.3374 | 0.83095 | 3.1683 | 6.53 | 1.8463 | 5.0146
17 | 200 | 120000 | 2.4 | 8 | 60 | 255 | 169 | 20 | 75 | 8 | 4.2952 | 6.0793 | 106.25 | 672000 | 2013.2164 | 44.8689 | 45 | 60 | 63661.9772 | 252.3133 | 255 | 168.87 | 169 | 169 | 169 | 0.3 | 1.275 | 1.49 | 0.2 | 1.5603 | 2.0981 | 3.2738 | 1.0214 | 4.2952 | 6.31 | 1.7841 | 6.0793
18 |  |  |  |  | 0 | 0 | 0 | 0 | 0 | 0 | 0 | 0 | 0.53125 | 5.6 | 3.3554 | 1.8318 | 2 | 60 | 0 | 0 | 0 | 0 | 0 | 30 | 0 | 0 | 0 | 0 | 0 | 0 | 0 | 0 | 0 | 0 | 0 | 0 | 0
19 |  |  |  |  | 0 | 0 | 0 | 0 | 0 | 0 | 0 | 0 | 0.53125 | 5.6 | 3.3554 | 1.8318 | 2 | 60 | 0 | 0 | 0 | 0 | 0 | 30 | 0 | 0 | 0 | 0 | 0 | 0 | 0 | 0 | 0 | 0 | 0 | 0 | 0
20 |  |  |  |  | 0 | 0 | 0 | 0 | 0 | 0 | 0 | 0 | 0.53125 | 5.6 | 3.3554 | 1.8318 | 2 | 60 | 0 | 0 | 0 | 0 | 0 | 30 | 0 | 0 | 0 | 0 | 0 | 0 | 0 | 0 | 0 | 0 | 0 | 0 | 0
21 |  |  |  |  | 0 | 0 | 0 | 0 | 0 | 0 | 0 | 0 | 0.53125 | 5.6 | 3.3554 | 1.8318 | 2 | 60 | 0 | 0 | 0 | 0 | 0 | 30 | 0 | 0 | 0 | 0 | 0 | 0 | 0 | 0 | 0 | 0 | 0 | 0 | 0
22 |  |  |  |  | 0 | 0 | 0 | 0 | 0 | 0 | 0 | 0 | 0.53125 | 5.6 | 3.3554 | 1.8318 | 2 | 60 | 0 | 0 | 0 | 0 | 0 | 30 | 0 | 0 | 0 | 0 | 0 | 0 | 0 | 0 | 0 | 0 | 0 | 0 | 0
23 |  |  |  |  | 0 | 0 | 0 | 0 | 0 | 0 | 0 | 0 | 0.53125 | 5.6 | 3.3554 | 1.8318 | 2 | 60 | 0 | 0 | 0 | 0 | 0 | 30 | 0 | 0 | 0 | 0 | 0 | 0 | 0 | 0 | 0 | 0 | 0 | 0 | 0
24 |  |  |  |  | 0 | 0 | 0 | 0 | 0 | 0 | 0 | 0 | 0.53125 | 5.6 | 3.3554 | 1.8318 | 2 | 60 | 0 | 0 | 0 | 0 | 0 | 30 | 0 | 0 | 0 | 0 | 0 | 0 | 0 | 0 | 0 | 0 | 0 | 0 | 0
25 |  |  |  |  | 0 | 0 | 0 | 0 | 0 | 0 | 0 | 0 | 0.53125 | 5.6 | 3.3554 | 1.8318 | 2 | 60 | 0 | 0 | 0 | 0 | 0 | 30 | 0 | 0 | 0 | 0 | 0 | 0 | 0 | 0 | 0 | 0 | 0 | 0 | 0
26 |  |  |  |  | 0 | 0 | 0 | 0 | 0 | 0 | 0 | 0 | 0.53125 | 5.6 | 3.3554 | 1.8318 | 2 | 60 | 0 | 0 | 0 | 0 | 0 | 30 | 0 | 0 | 0 | 0 | 0 | 0 | 0 | 0 | 0 | 0 | 0 | 0 | 0
27 |  |  |  |  | 0 | 0 | 0 | 0 | 0 | 0 | 0 | 0 | 0.53125 | 5.6 | 3.3554 | 1.8318 | 2 | 60 | 0 | 0 | 0 | 0 | 0 | 30 | 0 | 0 | 0 | 0 | 0 | 0 | 0 | 0 | 0 | 0 | 0 | 0 | 0
28 |  |  |  |  | 0 | 0 | 0 | 0 | 0 | 0 | 0 | 0 | 0.53125 | 5.6 | 3.3554 | 1.8318 | 2 | 60 | 0 | 0 | 0 | 0 | 0 | 30 | 0 | 0 | 0 | 0 | 0 | 0 | 0 | 0 | 0 | 0 | 0 | 0 | 0
29 |  |  |  |  | 0 | 0 | 0 | 0 | 0 | 0 | 0 | 0 | 0.53125 | 5.6 | 3.3554 | 1.8318 | 2 | 60 | 0 | 0 | 0 | 0 | 0 | 30 | 0 | 0 | 0 | 0 | 0 | 0 | 0 | 0 | 0 | 0 | 0 | 0 | 0
30 |  |  |  |  | 0 | 0 | 0 | 0 | 0 | 0 | 0 | 0 | 0.53125 | 5.6 | 3.3554 | 1.8318 | 2 | 60 | 0 | 0 | 0 | 0 | 0 | 30 | 0 | 0 | 0 | 0 | 0 | 0 | 0 | 0 | 0 | 0 | 0 | 0 | 0
31 |  |  |  |  | 0 | 0 | 0 | 0 | 0 | 0 | 0 | 0 | 0.53125 | 5.6 | 3.3554 | 1.8318 | 2 | 60 | 0 | 0 | 0 | 0 | 0 | 30 | 0 | 0 | 0 | 0 | 0 | 0 | 0 | 0 | 0 | 0 | 0 | 0 | 0
32 |  |  |  |  | 0 | 0 | 0 | 0 | 0 | 0 | 0 | 0 | 0.53125 | 5.6 | 3.3554 | 1.8318 | 2 | 60 | 0 | 0 | 0 | 0 | 0 | 30 | 0 | 0 | 0 | 0 | 0 | 0 | 0 | 0 | 0 | 0 | 0 | 0 | 0
33 |  |  |  |  | 0 | 0 | 0 | 0 | 0 | 0 | 0 | 0 | 0.53125 | 5.6 | 3.3554 | 1.8318 | 2 | 60 | 0 | 0 | 0 | 0 | 0 | 30 | 0 | 0 | 0 | 0 | 0 | 0 | 0 | 0 | 0 | 0 | 0 | 0 | 0
34 |  |  |  |  | 0 | 0 | 0 | 0 | 0 | 0 | 0 | 0 | 0.53125 | 5.6 | 3.3554 | 1.8318 | 2 | 60 | 0 | 0 | 0 | 0 | 0 | 30 | 0 | 0 | 0 | 0 | 0 | 0 | 0 | 0 | 0 | 0 | 0 | 0 | 0
35 |  |  |  |  | 0 | 0 | 0 | 0 | 0 | 0 | 0 | 0 | 0.53125 | 5.6 | 3.3554 | 1.8318 | 2 | 60 | 0 | 0 | 0 | 0 | 0 | 30 | 0 | 0 | 0 | 0 | 0 | 0 | 0 | 0 | 0 | 0 | 0 | 0 | 0
36 |  |  |  |  | 0 | 0 | 0 | 0 | 0 | 0 | 0 | 0 | 0.53125 | 5.6 | 3.3554 | 1.8318 | 2 | 60 | 0 | 0 | 0 | 0 | 0 | 30 | 0 | 0 | 0 | 0 | 0 | 0 | 0 | 0 | 0 | 0 | 0 | 0 | 0
37 |  |  |  |  | 0 | 0 | 0 | 0 | 0 | 0 | 0 | 0 | 0.53125 | 5.6 | 3.3554 | 1.8318 | 2 | 60 | 0 | 0 | 0 | 0 | 0 | 30 | 0 | 0 | 0 | 0 | 0 | 0 | 0 | 0 | 0 | 0 | 0 | 0 | 0
38 |  |  |  |  | 0 | 0 | 0 | 0 | 0 | 0 | 0 | 0 | 0.53125 | 5.6 | 3.3554 | 1.8318 | 2 | 60 | 0 | 0 | 0 | 0 | 0 | 30 | 0 | 0 | 0 | 0 | 0 | 0 | 0 | 0 | 0 | 0 | 0 | 0 | 0
39 |  |  |  |  | 0 | 0 | 0 | 0 | 0 | 0 | 0 | 0 | 0.53125 | 5.6 | 3.3554 | 1.8318 | 2 | 60 | 0 | 0 | 0 | 0 | 0 | 30 | 0 | 0 | 0 | 0 | 0 | 0 | 0 | 0 | 0 | 0 | 0 | 0 | 0
40 |  |  |  |  | 0 | 0 | 0 | 0 | 0 | 0 | 0 | 0 | 0.53125 | 5.6 | 3.3554 | 1.8318 | 2 | 60 | 0 | 0 | 0 | 0 | 0 | 30 | 0 | 0 | 0 | 0 | 0 | 0 | 0 | 0 | 0 | 0 | 0 | 0 | 0
Carga total aplicada(kgf) |  | 2363000 |  |  | Volume total das bases(m3) |  | 97.2127 |  |  | Volume total dos tubulões(m3) |  | 133.9364
Volume de 30% pedra de mão(m3) |  | 40.1809 |  |  | Volume concreto total c/ 30%pedra e 10%perda(m3) |  | 103.131 |  |  | Volume total c/10% de perda(m3) |  | 147.33
bloco coroamento
H= altura da fundação
Hf= altura do fuste
h= altura da base
i= altura do rodapé
d = diâmetro do fuste
D= diâmetro da base
concreto estrutural, ver norma técnica ABNT
concreto simples, ver norma técnica ABNT
Carga axial (concentrada verticalmente)
Armadura (p/compressão simples) do bloco de coroamento com estribos de 6,3mm. Sugestão: usar a cada 10cm.
Armadura (p/compressão simples) de ligação, usual aço 12,5mm c/ 2m. Ver quant. na planilha
Programa para cálculo de tubulões com senha de proteção
A proteção inserida nas planilhas trabalham de forma a preservar fórmulas e resultados. O programa foi desenvolvido para que seja desconfigurado e desprogramado no caso de violação das senhas com qualquer tipo de modificação dentro da área protegida. O Site Engenharia e o autor do programa não se responsabilizam por resultados errados resultantes de dados inseridos incorretamente.
A proteção garante a integridade das normas e fórmulas
Informações
www.sitengenharia.com.br

## Volume
Planilha cálculo volume de tubulões | [9 empty] | 2013-07-11 10:48 |  |  |  |  | Edificação
Cliente/emp. | [14 empty] | cidade |  |  | UF
Profissional |  |  | Waldemir Alves de Mello CREA-SP:0601309325 | [11 empty] | Quadra |  |  | Lote
Tubulões | Diâmetro do fuste(cm) | Diâmetro da base(cm) | Altura da base(cm) | Altura total da fundação(m) | Rodapé da base(cm) | r-raio do fuste(m) | R-Raio da base(m) | h-altura da base(m) | i-altura do rodapé(m) | Cálculo | Cálculo | Vbase(m3) | Vrodapé(m3) | Volume da Base(m3) | Volume da Base(m3) | Altura do fuste(m) | Volume do fuste(m3) | Volume total do tubulão (m3) | Volume total do tubulão (m3)
1 | [5 empty] | 0.005 | 0.005 | 0 | 0.01 | 0 | 7.5e-05 | 0 | 7.854e-07 | 7.854e-07 | 7.854e-07 | -0.01 | -7.854e-07 | 0 | 0
2 | [5 empty] | 0.005 | 0.005 | 0 | 0.01 | 0 | 7.5e-05 | 0 | 7.854e-07 | 7.854e-07 | 7.854e-07 | -0.01 | -7.854e-07 | 0 | 0
3 | [5 empty] | 0.005 | 0.005 | 0 | 0.01 | 0 | 7.5e-05 | 0 | 7.854e-07 | 7.854e-07 | 7.854e-07 | -0.01 | -7.854e-07 | 0 | 0
4 | [5 empty] | 0.005 | 0.005 | 0 | 0.01 | 0 | 7.5e-05 | 0 | 7.854e-07 | 7.854e-07 | 7.854e-07 | -0.01 | -7.854e-07 | 0 | 0
5 | [5 empty] | 0.005 | 0.005 | 0 | 0.01 | 0 | 7.5e-05 | 0 | 7.854e-07 | 7.854e-07 | 7.854e-07 | -0.01 | -7.854e-07 | 0 | 0
6 | [5 empty] | 0.005 | 0.005 | 0 | 0.01 | 0 | 7.5e-05 | 0 | 7.854e-07 | 7.854e-07 | 7.854e-07 | -0.01 | -7.854e-07 | 0 | 0
7 | [5 empty] | 0.005 | 0.005 | 0 | 0.01 | 0 | 7.5e-05 | 0 | 7.854e-07 | 7.854e-07 | 7.854e-07 | -0.01 | -7.854e-07 | 0 | 0
8 | [5 empty] | 0.005 | 0.005 | 0 | 0.01 | 0 | 7.5e-05 | 0 | 7.854e-07 | 7.854e-07 | 7.854e-07 | -0.01 | -7.854e-07 | 0 | 0
9 | [5 empty] | 0.005 | 0.005 | 0 | 0.01 | 0 | 7.5e-05 | 0 | 7.854e-07 | 7.854e-07 | 7.854e-07 | -0.01 | -7.854e-07 | 0 | 0
10 | [5 empty] | 0.005 | 0.005 | 0 | 0.01 | 0 | 7.5e-05 | 0 | 7.854e-07 | 7.854e-07 | 7.854e-07 | -0.01 | -7.854e-07 | 0 | 0
11 | [5 empty] | 0.005 | 0.005 | 0 | 0.01 | 0 | 7.5e-05 | 0 | 7.854e-07 | 7.854e-07 | 7.854e-07 | -0.01 | -7.854e-07 | 0 | 0
12 | [5 empty] | 0.005 | 0.005 | 0 | 0.01 | 0 | 7.5e-05 | 0 | 7.854e-07 | 7.854e-07 | 7.854e-07 | -0.01 | -7.854e-07 | 0 | 0
13 | [5 empty] | 0.005 | 0.005 | 0 | 0.01 | 0 | 7.5e-05 | 0 | 7.854e-07 | 7.854e-07 | 7.854e-07 | -0.01 | -7.854e-07 | 0 | 0
14 | [5 empty] | 0.005 | 0.005 | 0 | 0.01 | 0 | 7.5e-05 | 0 | 7.854e-07 | 7.854e-07 | 7.854e-07 | -0.01 | -7.854e-07 | 0 | 0
15 | [5 empty] | 0.005 | 0.005 | 0 | 0.01 | 0 | 7.5e-05 | 0 | 7.854e-07 | 7.854e-07 | 7.854e-07 | -0.01 | -7.854e-07 | 0 | 0
16 | [5 empty] | 0.005 | 0.005 | 0 | 0.01 | 0 | 7.5e-05 | 0 | 7.854e-07 | 7.854e-07 | 7.854e-07 | -0.01 | -7.854e-07 | 0 | 0
17 | [5 empty] | 0.005 | 0.005 | 0 | 0.01 | 0 | 7.5e-05 | 0 | 7.854e-07 | 7.854e-07 | 7.854e-07 | -0.01 | -7.854e-07 | 0 | 0
18 | [5 empty] | 0.005 | 0.005 | 0 | 0.01 | 0 | 7.5e-05 | 0 | 7.854e-07 | 7.854e-07 | 7.854e-07 | -0.01 | -7.854e-07 | 0 | 0
19 | [5 empty] | 0.005 | 0.005 | 0 | 0.01 | 0 | 7.5e-05 | 0 | 7.854e-07 | 7.854e-07 | 7.854e-07 | -0.01 | -7.854e-07 | 0 | 0
20 | [5 empty] | 0.005 | 0.005 | 0 | 0.01 | 0 | 7.5e-05 | 0 | 7.854e-07 | 7.854e-07 | 7.854e-07 | -0.01 | -7.854e-07 | 0 | 0
21 | [5 empty] | 0.005 | 0.005 | 0 | 0.01 | 0 | 7.5e-05 | 0 | 7.854e-07 | 7.854e-07 | 7.854e-07 | -0.01 | -7.854e-07 | 0 | 0
22 | [5 empty] | 0.005 | 0.005 | 0 | 0.01 | 0 | 7.5e-05 | 0 | 7.854e-07 | 7.854e-07 | 7.854e-07 | -0.01 | -7.854e-07 | 0 | 0
23 | [5 empty] | 0.005 | 0.005 | 0 | 0.01 | 0 | 7.5e-05 | 0 | 7.854e-07 | 7.854e-07 | 7.854e-07 | -0.01 | -7.854e-07 | 0 | 0
24 | [5 empty] | 0.005 | 0.005 | 0 | 0.01 | 0 | 7.5e-05 | 0 | 7.854e-07 | 7.854e-07 | 7.854e-07 | -0.01 | -7.854e-07 | 0 | 0
25 | [5 empty] | 0.005 | 0.005 | 0 | 0.01 | 0 | 7.5e-05 | 0 | 7.854e-07 | 7.854e-07 | 7.854e-07 | -0.01 | -7.854e-07 | 0 | 0
26 | [5 empty] | 0.005 | 0.005 | 0 | 0.01 | 0 | 7.5e-05 | 0 | 7.854e-07 | 7.854e-07 | 7.854e-07 | -0.01 | -7.854e-07 | 0 | 0
27 | [5 empty] | 0.005 | 0.005 | 0 | 0.01 | 0 | 7.5e-05 | 0 | 7.854e-07 | 7.854e-07 | 7.854e-07 | -0.01 | -7.854e-07 | 0 | 0
28 | [5 empty] | 0.005 | 0.005 | 0 | 0.01 | 0 | 7.5e-05 | 0 | 7.854e-07 | 7.854e-07 | 7.854e-07 | -0.01 | -7.854e-07 | 0 | 0
29 | [5 empty] | 0.005 | 0.005 | 0 | 0.01 | 0 | 7.5e-05 | 0 | 7.854e-07 | 7.854e-07 | 7.854e-07 | -0.01 | -7.854e-07 | 0 | 0
30 | [5 empty] | 0.005 | 0.005 | 0 | 0.01 | 0 | 7.5e-05 | 0 | 7.854e-07 | 7.854e-07 | 7.854e-07 | -0.01 | -7.854e-07 | 0 | 0
31 | [5 empty] | 0.005 | 0.005 | 0 | 0.01 | 0 | 7.5e-05 | 0 | 7.854e-07 | 7.854e-07 | 7.854e-07 | -0.01 | -7.854e-07 | 0 | 0
32 | [5 empty] | 0.005 | 0.005 | 0 | 0.01 | 0 | 7.5e-05 | 0 | 7.854e-07 | 7.854e-07 | 7.854e-07 | -0.01 | -7.854e-07 | 0 | 0
33 | [5 empty] | 0.005 | 0.005 | 0 | 0.01 | 0 | 7.5e-05 | 0 | 7.854e-07 | 7.854e-07 | 7.854e-07 | -0.01 | -7.854e-07 | 0 | 0
34 | [5 empty] | 0.005 | 0.005 | 0 | 0.01 | 0 | 7.5e-05 | 0 | 7.854e-07 | 7.854e-07 | 7.854e-07 | -0.01 | -7.854e-07 | 0 | 0
35 | [5 empty] | 0.005 | 0.005 | 0 | 0.01 | 0 | 7.5e-05 | 0 | 7.854e-07 | 7.854e-07 | 7.854e-07 | -0.01 | -7.854e-07 | 0 | 0
36 | [5 empty] | 0.005 | 0.005 | 0 | 0.01 | 0 | 7.5e-05 | 0 | 7.854e-07 | 7.854e-07 | 7.854e-07 | -0.01 | -7.854e-07 | 0 | 0
37 | [5 empty] | 0.005 | 0.005 | 0 | 0.01 | 0 | 7.5e-05 | 0 | 7.854e-07 | 7.854e-07 | 7.854e-07 | -0.01 | -7.854e-07 | 0 | 0
38 | [5 empty] | 0.005 | 0.005 | 0 | 0.01 | 0 | 7.5e-05 | 0 | 7.854e-07 | 7.854e-07 | 7.854e-07 | -0.01 | -7.854e-07 | 0 | 0
39 | [5 empty] | 0.005 | 0.005 | 0 | 0.01 | 0 | 7.5e-05 | 0 | 7.854e-07 | 7.854e-07 | 7.854e-07 | -0.01 | -7.854e-07 | 0 | 0
40 | [5 empty] | 0.005 | 0.005 | 0 | 0.01 | 0 | 7.5e-05 | 0 | 7.854e-07 | 7.854e-07 | 7.854e-07 | -0.01 | -7.854e-07 | 0 | 0
| Volume total de 30% pedra de mão(m3) |  | 0 |  |  | Volume total das bases(m3) |  |  |  | 3.1416e-05 | [6 empty] | Volume total dos tubulões(m3) |  | 0
| Volume concreto total c/ 30%pedra e 10%perda(m3) |  | 0 | [13 empty] | Volume total c/10% de perda(m3) |  | 0

## Edição
Planilha cálculo tubulões comp.simples | [5 empty] | 2013-07-11 10:48 |  |  | Edificação
Cliente/emp. | [8 empty] | Cidade |  | UF
Profissional |  | Waldemir Alves de Mello CREA-SP:0601309325 | [6 empty] | Quadra |  | Lote
Tubulões | Fck - concreto (Kgf/cm2) | N= Carga axial dos tubulões (Kgf) | Tensão do solo (Kgf/cm2) | H - altura total da fundação(m) | d - diâmetro do fuste(cm) | i=Rodapé (sugestão) (cm) | D - diâmetro da base(cm) | h - altura da base(cm) | Altura bloco coroamento(cm) | Barras ligação aço 12,5mm | v= volume da Base(m3) | V= volume do tubulão (m3) | Fc | Carga x Coeficiente | Df - cálculo | Df - fuste |  | Df - fuste | Cálculo diâm. da base | D- diâmetro(cm) |  | H - Altura da base(cm) | verificando | H - Altura da base(cm) |  | r-raio do fuste(m) | R-Raio da base(m) | h-altura da base(m) | i-altura do rodapé(m) | Cálculo | Cálculo | Vbase(m3) | Vrodapé(m3) | Volume da Base(m3) | hf= Altura do fuste(m) | Volume do fuste(m3) | Volume total do tubulão (m3) | Lista | rept fuste mín | rept diâmetro da base | Verificação para validar altura | coluna do fuste, rept | validação do fuste | validação do fuste
1 | 150 | 70000 | 3 | 5 | 50 | 10 | 175 | 108 | 60 | 5 | 1.3149 | 2.0846 | 79.6875 | 280000 | 1118.4536 | 33.4433 | 33 | 60 | 29708.9227 | 172.3628 | 175 | 108.25 | 108 | 108 | 108 | 0.25 | 0.875 | 0.98 | 0.1 | 1.0263 | 1.0469 | 1.0744 | 0.24053 | 1.3149 | 3.92 | 0.76969 | 2.0846 | 5 | 33 | 175 | TRUE | 50 | TRUE | TRUE
2 | 150 | 75000 | 3.5 | 6 | 55 | 12 | 170 | 100 | 70 | 6 | 1.2233 | 2.4112 | 79.6875 | 300000 | 1198.3431 | 34.6171 | 35 | 60 | 27283.7045 | 165.1778 | 170 | 99.59 | 100 | 100 | 100 | 0.275 | 0.85 | 0.88 | 0.12 | 0.92153 | 1.0319 | 0.95091 | 0.27238 | 1.2233 | 5 | 1.1879 | 2.4112 | 6 | 35 | 170 | TRUE | 55 | TRUE | TRUE
3 | 150 | 80000 | 4 | 7 | 60 | 15 | 160 | 87 | 75 | 8 | 1.033 | 2.7662 | 79.6875 | 320000 | 1278.2326 | 35.7524 | 36 | 60 | 25464.7909 | 159.5769 | 160 | 86.6 | 87 | 87 | 87 | 0.3 | 0.8 | 0.72 | 0.15 | 0.75398 | 0.97 | 0.73136 | 0.30159 | 1.033 | 6.13 | 1.7332 | 2.7662 | 7 | 36 | 160 | TRUE | 60 | TRUE | TRUE
4 | 150 | 85000 | 4.5 | 8 | 65 | 17 | 160 | 82 | 80 | 9 | 1.0263 | 3.4089 | 79.6875 | 340000 | 1358.1222 | 36.8527 | 37 | 60 | 24050.0803 | 155.0809 | 160 | 82.27 | 82 | 82 | 82 | 0.325 | 0.8 | 0.65 | 0.17 | 0.68068 | 1.0056 | 0.68451 | 0.34181 | 1.0263 | 7.18 | 2.3825 | 3.4089 | 8 | 37 | 160 | TRUE | 65 | TRUE | TRUE
5 | 150 | 90000 | 5 | 9 | 70 | 20 | 155 | 74 | 85 | 10 | 0.93969 | 4.1185 | 79.6875 | 360000 | 1438.0117 | 37.9211 | 38 | 60 | 22918.3118 | 151.388 | 155 | 73.61 | 74 | 74 | 74 | 0.35 | 0.775 | 0.54 | 0.2 | 0.56549 | 0.99438 | 0.56231 | 0.37738 | 0.93969 | 8.26 | 3.1788 | 4.1185 | 9 | 38 | 155 | TRUE | 70 | TRUE | TRUE
6 | 150 | 95000 | 5.5 | 10 | 75 | 22 | 150 | 65 | 90 | 12 | 0.83203 | 4.9627 | 79.6875 | 380000 | 1517.9013 | 38.9603 | 39 | 60 | 21992.3194 | 148.2981 | 150 | 64.95 | 65 | 65 | 65 | 0.375 | 0.75 | 0.43 | 0.22 | 0.45029 | 0.98438 | 0.44326 | 0.38877 | 0.83203 | 9.35 | 4.1307 | 4.9627 | 10 | 39 | 150 | TRUE | 75 | TRUE | TRUE
7 | 150 | 100000 | 6 | 11 | 80 | 25 | 150 | 61 | 100 | 13 | 0.82726 | 6.0498 | 79.6875 | 400000 | 1597.7908 | 39.9724 | 40 | 60 | 21220.6591 | 145.6731 | 150 | 60.62 | 61 | 61 | 61 | 0.4 | 0.75 | 0.36 | 0.25 | 0.37699 | 1.0225 | 0.38547 | 0.44179 | 0.82726 | 10.39 | 5.2226 | 6.0498 | 11 | 40 | 150 | TRUE | 80 | TRUE | TRUE
8 | 150 | 105000 | 6.5 | 12 | 85 | 27 | 145 | 52 | 105 | 15 | 0.71141 | 7.2257 | 79.6875 | 420000 | 1677.6803 | 40.9595 | 41 | 60 | 20567.7157 | 143.4145 | 145 | 51.96 | 52 | 52 | 52 | 0.425 | 0.725 | 0.25 | 0.27 | 0.2618 | 1.0144 | 0.26556 | 0.44585 | 0.71141 | 11.48 | 6.5143 | 7.2257 | 12 | 41 | 145 | TRUE | 85 | TRUE | TRUE
9 | 150 | 110000 | 7 | 13 | 90 | 29 | 145 | 48 | 110 | 16 | 0.68866 | 8.6535 | 79.6875 | 440000 | 1757.5699 | 41.9234 | 42 | 60 | 20008.05 | 141.4498 | 145 | 47.63 | 48 | 48 | 48 | 0.45 | 0.725 | 0.19 | 0.29 | 0.19897 | 1.0544 | 0.20979 | 0.47888 | 0.68866 | 12.52 | 7.9649 | 8.6535 | 13 | 42 | 145 | TRUE | 90 | TRUE | TRUE
10 | 150 | 115000 | 7.5 | 14 | 95 | 30 | 140 | 39 | 115 | 18 | 0.5606 | 10.2077 | 79.6875 | 460000 | 1837.4594 | 42.8656 | 43 | 60 | 19523.0064 | 139.7248 | 140 | 38.97 | 39 | 39 | 39 | 0.475 | 0.7 | 0.09 | 0.3 | 0.094248 | 1.0481 | 0.098783 | 0.46181 | 0.5606 | 13.61 | 9.6471 | 10.2077 | 14 | 43 | 140 | TRUE | 95 | TRUE | TRUE
11 | [6 empty] | 0 | 0 | 0 | 0 | 0 | 0 | 0.53125 | 4 | 2.3967 | 1.5481 | 2 | 60 | 0 | 0 | 0 | 0 | 0 | 30 | 0 | 0 | 0 | 0 | 0.01 | 0 | 0 | 0 | 0 | 0 | -0.01 | 0 | 0 | 15 | 0 | 0 | FALSE | 0 | FALSE | FALSE
12 | [6 empty] | 0 | 0 | 0 | 0 | 0 | 0 | 0.53125 | 4 | 2.3967 | 1.5481 | 2 | 60 | 0 | 0 | 0 | 0 | 0 | 30 | 0 | 0 | 0 | 0 | 0.01 | 0 | 0 | 0 | 0 | 0 | -0.01 | 0 | 0 | 16 | 0 | 0 | FALSE | 0 | FALSE | FALSE
13 | [6 empty] | 0 | 0 | 0 | 0 | 0 | 0 | 0.53125 | 4 | 2.3967 | 1.5481 | 2 | 60 | 0 | 0 | 0 | 0 | 0 | 30 | 0 | 0 | 0 | 0 | 0.01 | 0 | 0 | 0 | 0 | 0 | -0.01 | 0 | 0 | 17 | 0 | 0 | FALSE | 0 | FALSE | FALSE
14 | [6 empty] | 0 | 0 | 0 | 0 | 0 | 0 | 0.53125 | 4 | 2.3967 | 1.5481 | 2 | 60 | 0 | 0 | 0 | 0 | 0 | 30 | 0 | 0 | 0 | 0 | 0.01 | 0 | 0 | 0 | 0 | 0 | -0.01 | 0 | 0 | 18 | 0 | 0 | FALSE | 0 | FALSE | FALSE
15 | [6 empty] | 0 | 0 | 0 | 0 | 0 | 0 | 0.53125 | 4 | 2.3967 | 1.5481 | 2 | 60 | 0 | 0 | 0 | 0 | 0 | 30 | 0 | 0 | 0 | 0 | 0.01 | 0 | 0 | 0 | 0 | 0 | -0.01 | 0 | 0 | 19 | 0 | 0 | FALSE | 0 | FALSE | FALSE
16 | [6 empty] | 0 | 0 | 0 | 0 | 0 | 0 | 0.53125 | 4 | 2.3967 | 1.5481 | 2 | 60 | 0 | 0 | 0 | 0 | 0 | 30 | 0 | 0 | 0 | 0 | 0.01 | 0 | 0 | 0 | 0 | 0 | -0.01 | 0 | 0 | 20 | 0 | 0 | FALSE | 0 | FALSE | FALSE
17 | [6 empty] | 0 | 0 | 0 | 0 | 0 | 0 | 0.53125 | 4 | 2.3967 | 1.5481 | 2 | 60 | 0 | 0 | 0 | 0 | 0 | 30 | 0 | 0 | 0 | 0 | 0.01 | 0 | 0 | 0 | 0 | 0 | -0.01 | 0 | 0 | 21 | 0 | 0 | FALSE | 0 | FALSE | FALSE
18 | [6 empty] | 0 | 0 | 0 | 0 | 0 | 0 | 0.53125 | 4 | 2.3967 | 1.5481 | 2 | 60 | 0 | 0 | 0 | 0 | 0 | 30 | 0 | 0 | 0 | 0 | 0.01 | 0 | 0 | 0 | 0 | 0 | -0.01 | 0 | 0 | 22 | 0 | 0 | FALSE | 0 | FALSE | FALSE
19 | [6 empty] | 0 | 0 | 0 | 0 | 0 | 0 | 0.53125 | 4 | 2.3967 | 1.5481 | 2 | 60 | 0 | 0 | 0 | 0 | 0 | 30 | 0 | 0 | 0 | 0 | 0.01 | 0 | 0 | 0 | 0 | 0 | -0.01 | 0 | 0 | 23 | 0 | 0 | FALSE | 0 | FALSE | FALSE
20 | [6 empty] | 0 | 0 | 0 | 0 | 0 | 0 | 0.53125 | 4 | 2.3967 | 1.5481 | 2 | 60 | 0 | 0 | 0 | 0 | 0 | 30 | 0 | 0 | 0 | 0 | 0.01 | 0 | 0 | 0 | 0 | 0 | -0.01 | 0 | 0 | 24 | 0 | 0 | FALSE | 0 | FALSE | FALSE
21 | [6 empty] | 0 | 0 | 0 | 0 | 0 | 0 | 0.53125 | 4 | 2.3967 | 1.5481 | 2 | 60 | 0 | 0 | 0 | 0 | 0 | 30 | 0 | 0 | 0 | 0 | 0.01 | 0 | 0 | 0 | 0 | 0 | -0.01 | 0 | 0 | 25 | 0 | 0 | FALSE | 0 | FALSE | FALSE
22 | [6 empty] | 0 | 0 | 0 | 0 | 0 | 0 | 0.53125 | 4 | 2.3967 | 1.5481 | 2 | 60 | 0 | 0 | 0 | 0 | 0 | 30 | 0 | 0 | 0 | 0 | 0.01 | 0 | 0 | 0 | 0 | 0 | -0.01 | 0 | 0 | 26 | 0 | 0 | FALSE | 0 | FALSE | FALSE
23 | [6 empty] | 0 | 0 | 0 | 0 | 0 | 0 | 0.53125 | 4 | 2.3967 | 1.5481 | 2 | 60 | 0 | 0 | 0 | 0 | 0 | 30 | 0 | 0 | 0 | 0 | 0.01 | 0 | 0 | 0 | 0 | 0 | -0.01 | 0 | 0 | 27 | 0 | 0 | FALSE | 0 | FALSE | FALSE
24 | [6 empty] | 0 | 0 | 0 | 0 | 0 | 0 | 0.53125 | 4 | 2.3967 | 1.5481 | 2 | 60 | 0 | 0 | 0 | 0 | 0 | 30 | 0 | 0 | 0 | 0 | 0.01 | 0 | 0 | 0 | 0 | 0 | -0.01 | 0 | 0 | 28 | 0 | 0 | FALSE | 0 | FALSE | FALSE
25 | [6 empty] | 0 | 0 | 0 | 0 | 0 | 0 | 0.53125 | 4 | 2.3967 | 1.5481 | 2 | 60 | 0 | 0 | 0 | 0 | 0 | 30 | 0 | 0 | 0 | 0 | 0.01 | 0 | 0 | 0 | 0 | 0 | -0.01 | 0 | 0 | 29 | 0 | 0 | FALSE | 0 | FALSE | FALSE
26 | [6 empty] | 0 | 0 | 0 | 0 | 0 | 0 | 0.53125 | 4 | 2.3967 | 1.5481 | 2 | 60 | 0 | 0 | 0 | 0 | 0 | 30 | 0 | 0 | 0 | 0 | 0.01 | 0 | 0 | 0 | 0 | 0 | -0.01 | 0 | 0 | 30 | 0 | 0 | FALSE | 0 | FALSE | FALSE
27 | [6 empty] | 0 | 0 | 0 | 0 | 0 | 0 | 0.53125 | 4 | 2.3967 | 1.5481 | 2 | 60 | 0 | 0 | 0 | 0 | 0 | 30 | 0 | 0 | 0 | 0 | 0.01 | 0 | 0 | 0 | 0 | 0 | -0.01 | 0 | 0 |  | 0 | 0 | FALSE | 0 | FALSE | FALSE
28 | [6 empty] | 0 | 0 | 0 | 0 | 0 | 0 | 0.53125 | 4 | 2.3967 | 1.5481 | 2 | 60 | 0 | 0 | 0 | 0 | 0 | 30 | 0 | 0 | 0 | 0 | 0.01 | 0 | 0 | 0 | 0 | 0 | -0.01 | 0 | 0 |  | 0 | 0 | FALSE | 0 | FALSE | FALSE
29 | [6 empty] | 0 | 0 | 0 | 0 | 0 | 0 | 0.53125 | 4 | 2.3967 | 1.5481 | 2 | 60 | 0 | 0 | 0 | 0 | 0 | 30 | 0 | 0 | 0 | 0 | 0.01 | 0 | 0 | 0 | 0 | 0 | -0.01 | 0 | 0 |  | 0 | 0 | FALSE | 0 | FALSE | FALSE
30 | [6 empty] | 0 | 0 | 0 | 0 | 0 | 0 | 0.53125 | 4 | 2.3967 | 1.5481 | 2 | 60 | 0 | 0 | 0 | 0 | 0 | 30 | 0 | 0 | 0 | 0 | 0.01 | 0 | 0 | 0 | 0 | 0 | -0.01 | 0 | 0 |  | 0 | 0 | FALSE | 0 | FALSE | FALSE
31 | [6 empty] | 0 | 0 | 0 | 0 | 0 | 0 | 0.53125 | 4 | 2.3967 | 1.5481 | 2 | 60 | 0 | 0 | 0 | 0 | 0 | 30 | 0 | 0 | 0 | 0 | 0.01 | 0 | 0 | 0 | 0 | 0 | -0.01 | 0 | 0 |  | 0 | 0 | FALSE | 0 | FALSE | FALSE
32 | [6 empty] | 0 | 0 | 0 | 0 | 0 | 0 | 0.53125 | 4 | 2.3967 | 1.5481 | 2 | 60 | 0 | 0 | 0 | 0 | 0 | 30 | 0 | 0 | 0 | 0 | 0.01 | 0 | 0 | 0 | 0 | 0 | -0.01 | 0 | 0 |  | 0 | 0 | FALSE | 0 | FALSE | FALSE
33 | [6 empty] | 0 | 0 | 0 | 0 | 0 | 0 | 0.53125 | 4 | 2.3967 | 1.5481 | 2 | 60 | 0 | 0 | 0 | 0 | 0 | 30 | 0 | 0 | 0 | 0 | 0.01 | 0 | 0 | 0 | 0 | 0 | -0.01 | 0 | 0 |  | 0 | 0 | FALSE | 0 | FALSE | FALSE
34 | [6 empty] | 0 | 0 | 0 | 0 | 0 | 0 | 0.53125 | 4 | 2.3967 | 1.5481 | 2 | 60 | 0 | 0 | 0 | 0 | 0 | 30 | 0 | 0 | 0 | 0 | 0.01 | 0 | 0 | 0 | 0 | 0 | -0.01 | 0 | 0 |  | 0 | 0 | FALSE | 0 | FALSE | FALSE
35 | [6 empty] | 0 | 0 | 0 | 0 | 0 | 0 | 0.53125 | 4 | 2.3967 | 1.5481 | 2 | 60 | 0 | 0 | 0 | 0 | 0 | 30 | 0 | 0 | 0 | 0 | 0.01 | 0 | 0 | 0 | 0 | 0 | -0.01 | 0 | 0 |  | 0 | 0 | FALSE | 0 | FALSE | FALSE
36 | [6 empty] | 0 | 0 | 0 | 0 | 0 | 0 | 0.53125 | 4 | 2.3967 | 1.5481 | 2 | 60 | 0 | 0 | 0 | 0 | 0 | 30 | 0 | 0 | 0 | 0 | 0.01 | 0 | 0 | 0 | 0 | 0 | -0.01 | 0 | 0 |  | 0 | 0 | FALSE | 0 | FALSE | FALSE
37 | [6 empty] | 0 | 0 | 0 | 0 | 0 | 0 | 0.53125 | 4 | 2.3967 | 1.5481 | 2 | 60 | 0 | 0 | 0 | 0 | 0 | 30 | 0 | 0 | 0 | 0 | 0.01 | 0 | 0 | 0 | 0 | 0 | -0.01 | 0 | 0 |  | 0 | 0 | FALSE | 0 | FALSE | FALSE
38 | [6 empty] | 0 | 0 | 0 | 0 | 0 | 0 | 0.53125 | 4 | 2.3967 | 1.5481 | 2 | 60 | 0 | 0 | 0 | 0 | 0 | 30 | 0 | 0 | 0 | 0 | 0.01 | 0 | 0 | 0 | 0 | 0 | -0.01 | 0 | 0 |  | 0 | 0 | FALSE | 0 | FALSE | FALSE
39 | [6 empty] | 0 | 0 | 0 | 0 | 0 | 0 | 0.53125 | 4 | 2.3967 | 1.5481 | 2 | 60 | 0 | 0 | 0 | 0 | 0 | 30 | 0 | 0 | 0 | 0 | 0.01 | 0 | 0 | 0 | 0 | 0 | -0.01 | 0 | 0 |  | 0 | 0 | FALSE | 0 | FALSE | FALSE
40 | [6 empty] | 0 | 0 | 0 | 0 | 0 | 0 | 0.53125 | 4 | 2.3967 | 1.5481 | 2 | 60 | 0 | 0 | 0 | 0 | 0 | 30 | 0 | 0 | 0 | 0 | 0.01 | 0 | 0 | 0 | 0 | 0 | -0.01 | 0 | 0 |  | 0 | 0 | FALSE | 0 | FALSE | FALSE
Carga total aplicada(kgf) |  | 925000 |  |  | Volume total das bases(m3) |  | 9.1571 |  |  | Volume total dos tubulões(m3) |  | 51.8888
Volume total de 30% pedra de mão(m3) |  | 15.5667 |  |  | Volume concreto total c/ 30%pedra e 10%perda(m3) |  | 39.9544 |  |  | Volume total c/10% de perda(m3) |  | 57.0777
Metros (m)
m3
Toneladas (tn)
Esta planilha foi criada para cálculos de tubulões onde os valores para diâmetro do fuste e altura do rodapé, são inseridos pelo usuário. Consulte anteriormente as normas de engenharia da ABNT, para se assegurar destes valores.
Programa para cálculo de tubulões com senha de proteção
A proteção inserida nas planilhas trabalham de forma a preservar fórmulas e resultados. O programa foi desenvolvido para que seja desconfigurado e desprogramado no caso de violação das senhas com qualquer tipo de modificação dentro da área protegida. O Site Engenharia e o autor do programa não se responsabilizam por resultados errados resultantes de dados inseridos incorretamente.
A proteção garante a integridade das normas e fórmulas Informações
www.sitengenharia.com.br