## Estaca armada
Planilha cálculo de estaca armada enterrada | [10 empty] | 1320 |  | 2016-10-19 17:29 |  |  | Edificação
Cliente/emp. | [15 empty] | cidade |  |  |  |  | Cálculo Momento máximo da estaca tipo longa com topo livre | [30 empty] | 1 | 1 | 1
Licença: |  |  | HUMBERTO JUSTINIANO VIEIRA CREA-PE:15908 | [12 empty] | Obra: | [12 empty] | Tensão na estaca | 70.7355 | Kg/cm² | [23 empty] | mm | As | Princ | Est |  |  | Aço long | Aço est
[29 empty] | Área da seção | 706.8583 | cm² | [19 empty] | 60 | 25/50 |  |  | 5 | 0.19635 |  | 0 | 217 | 0.15413
|  |  | 3 | cm | [6 empty] | Selecione o tipo de fundação | [13 empty] | Método utilizado |  | Hetenyi |  |  | 14657.0826 | [20 empty] | aço | aço |  |  | 6 | 0.28274 |  | 0 | 0 | 0.22195
|  |  |  | Aço longitudinal | [5 empty] | 1 | Estaca escavada com injeção | [11 empty] | Tipo de solo |  | Deslocamento horizontal |  | 2.6425 | cm | Comprimento a ser armado | 9.2285 | m | เจ็ดสิบสองบาทถ้วน | [18 empty] | 5 | 8 | 25 |  | 6.3 | 0.31172 |  | 0.31172 | 0 | 0.2447 |  | 0.2447
|  |  |  | 7 | Ø | 12.5 | mm | [8 empty] | Diâmetro seção circular | [5 empty] | 13 | Argila média |  |  | Prof min necessária | 10.1677 | m |  |  |  | สี่สิบสี่บาทถ้วน | [18 empty] | 6 | 10 | 50 |  | 7 | 0.38485 |  | 0 | 217 | 0.3021
|  |  |  | Aço de estribos | [10 empty] | 7 | 30 | cm | [5 empty] | Situação do solo |  | Prof. momento máx. |  | 1.7793 | m |  |  |  | 72 | 44 | 116 | 1320 | [15 empty] | 6.3 | 12.5 | 60 |  | 8 | 0.50265 | 0 | 0 |  | 0.39458
|  |  |  | Ø | 6.3 | mm | C / | 18.74 | cm |  |  | Carga compressão |  |  |  | Altura da fundação | [5 empty] | 14 | Seca |  | Momento máximo |  | 2.9455 | ton.m |  |  |  | 63 | 17 | [17 empty] | 7 | 16 |  |  | 9.5 | 0.70882 |  | 0 |  | 0.55643
| da | 24 | cm | [7 empty] | 2 | 50 |  | tf | 8 | 17 | m | [5 empty] | Módulo elastic. concreto | [8 empty] | 63 | 16 |  | 0 | [6 empty] | seca | submersa | [7 empty] | 8 | 20 |  |  | 10 | 0.7854 | 0 | 0 |  | 0.61654
| db | 30 | cm |  |  |  | 2000 |  | Kg.m |  |  | Atrito lateral da fund |  |  |  | fck | [5 empty] | 15 | 21000 | [27 empty] | 9.5 | 22 |  |  | 12.5 | 1.2272 | 1.2272 | 0 |  | 0.96334 | 0.96334
[11 empty] | 3 | 27 |  | tf | 9 | 200 | kg/cm² | [33 empty] | 10 | 25 |  |  | 16 | 2.0106 | 0 |  |  | 1.5783
[12 empty] | Carga Tração |  |  |  | Aço principal | [28 empty] | nh | [5 empty] | 12.5 | 32 |  |  | 20 | 3.1416 | 0 |  |  | 2.4662
|  |  |  | 1.9 | tf | 50 |  | tf | 0 | tf | 4 | 0 |  | tf | 10 | 12.5 | mm | CA | 50 | [16 empty] | Areia fofa |  | 0 | 3 | 0 | 3 | 0 | 0 |  | 0 | 0 | [5 empty] | 40 |  |  | 22 | 3.8013 | 0 |  |  | 2.984
[12 empty] | Momento |  |  |  | Aço dos estribos | [5 empty] | 2.6425 |  | cm | [11 empty] | Areia medianamente |  | 0 | 3 | 0 | 3 | 0 | 0 |  |  | 0 | [8 empty] | 25 | 4.9087 | 0 |  |  | 3.8534
[11 empty] | 5 | 2000 |  | Kg.m | 11 | 6.3 | mm | CA | 25 | [16 empty] | Areia compacta |  | 0 | 3 | 0 | 3 | 0 | 0 | [11 empty] | 32 | 8.0425 | 0 |  |  | 6.3133
[12 empty] | Carga Horizontal |  |  |  | Cobrimento | [19 empty] | Silte muito fofo |  | 0 | 3 | 0 | 3 | 0 | 0 | [11 empty] | 40 | 12.5664 | 0 |  |  | 9.8646
[11 empty] | 6 | 1.9 |  | tf | 12 | 3 | cm | [18 empty] | Argila muito mole |  | 0 | 3 | 0 | 3 | 0 | 0 |  | K | [11 empty] | 1.2272 | 0.31172 |  |  | 0.96334 | 0.2447 | Compressão
[36 empty] | Argila média |  | 1 | [5 empty] | 0.8 |  | 0.8 | [5 empty] | Selecione | [8 empty] | yc | yc | fcd | fyd | Ac | Nd(1+6/h) | 0,85Ac.fcd+As.fyd | As
[36 empty] | Argila rija |  | 0 | [5 empty] | 0 | [7 empty] | Estaca tipo broca | [8 empty] | 1.8 | 0 | 125 | 4200 | 706.8583 | 84000 | 75103.6994 | 2.1182
[36 empty] | Argila muito rija |  | 0 | [5 empty] | 0 | [7 empty] | Estaca tipo Strauss | [8 empty] | 1.8 | 0
[12 empty] | Resultados | [7 empty] | HUMBERTO JUSTINIANO VIEIRA CREA-PE:15908 | [15 empty] | Argila dura |  | 0 | [5 empty] | 0 | [7 empty] | Estaca tipo Franki | [8 empty] | 1.5 | 0 | [5 empty] | 2.1182
[38 empty] | 1 | [13 empty] | Estaca escavada com uso de lama | [8 empty] | 1.9 | 0 | yf
[12 empty] | As de compressão |  |  |  | 2.1182 | cm² | [33 empty] | 1 | Estaca escavada com injeção | [8 empty] | 1.6 | 1.6 | 1.4 |  |  |  |  | As min
[12 empty] | As min de compressão |  |  |  | 3.5343 | cm² | [33 empty] | 2 | Tubulão não revestido | [8 empty] | 1.6 | 0 | [5 empty] | 3.5343
[52 empty] | Tubulão revestido | [8 empty] | 1.5 | 0 | [5 empty] | 3.5343
[12 empty] | As de tração |  |  |  | 0 | cm² | [18 empty] | Seca |  | 3 |  |  |  |  | Momento inércia seção transversal | [18 empty] | 1.6 | [5 empty] | 3.5343
[12 empty] | As min de tração |  |  |  | 0 | cm² | [18 empty] | Submersa |  | 0 |  |  |  |  | 0.00039761
[12 empty] | As de momento |  |  |  | 8.1449 | cm² |  | Licenciado para: | [26 empty] | Carga horizontal | [5 empty] | Cortante | [10 empty] | tração
[12 empty] | As min de momento |  |  |  | 1.0603 | cm² |  |  |  | m | [21 empty] | 0 |  |  | 2 | [5 empty] | 3.5343 |  |  |  | aço tração |  | Tc | Asw | As min |  |  | ftk | Nb | w | Es | s | As
[21 empty] | 17 | [20 empty] | T | 0 |  |  | 1.9 | [5 empty] | 0 | 3.5343 |  |  | 4.6667 |  | 0.38326 | 2.8986 | 2.9698 |  |  | 200 | 1.5 | 1 | 2100000 | 29925000 | 0
[12 empty] | As cortante (estribos) |  |  |  | 2.8986 | cm² | [19 empty] | Comp. Mínimo da estaca |  |  |  |  | L>4T | 0 |  |  | 3.9 | [5 empty] | 8.1449 | 8.1449 | 8.1449 |  | 5 |  |  |  | 2.9698 |  |  | 0 |  |  |  | 5470.3748 | 0
[12 empty] | As min cortante |  |  |  | 2.9698 | cm² |  |  |  | Profundidade da estaca | [32 empty] | 6.637 |  | 0.0086806 |  | Twd | Barras |  |  |  | 19 |  |  |  | 1547.2556
[39 empty] | Miche |  |  |  | 0 | 0 | cm |  |  | desclocamento | 0 |  |  |  |  | 7 |  | 0 |  | 450 | 9.5272 | [8 empty] | 0
[12 empty] | Volume de concreto |  |  |  | 1.2017 | m³ | [21 empty] | M max |  |  |  | 0 | Kn.m | 0 | ton | Mmde | 0 | M ulim | 0 | [5 empty] | 0 |  | 0.59111 | 10 |  |  |  | 19 |  |  |  |  | 0
[12 empty] | Peso aço longitudinal |  |  |  | 114.6375 | kg | [24 empty] | z | 0 |  |  |  | zmd | 0 | zult | 0 | [5 empty] | 0.1084 |  | td
[12 empty] | Peso aço transversal |  |  |  | 16.7371 | kg | [38 empty] | 0.1084 |  | 0.29652 | 18.74 |  |  |  | Momento
[63 empty] | Db | Dw | Dw/Db |  | m
[39 empty] | Hetenyi |  |  |  | 0.023953 | [19 empty] | 30 | 24 | 0.8
[43 empty] | 0.3934 | [23 empty] | 0.082963
[12 empty] | da/db |  | 0.8 |  | ftk | 19 | [45 empty] | 4.6667 | 4.6667 | 21.7778 | 4.6667
[12 empty] | Ac |  | 706.8583 | cm² | NB | 1.5 | [19 empty] | Comp. Mínimo da estaca |  |  |  |  | L | 10.1677 | m | [18 empty] | 4.5 | 0 | 0 | 0 | 0.38716
[12 empty] | fcd |  | 125 |  | Ψ | 1 | [24 empty] | yo | 0.0018687 | 0.00077383 | 0.0026425 | 0.26425 | cm |  | -2.2424e-05 | 0.40728 | 0.40726 | 40.7259 | [10 empty] | 4.4 | 0 | 0 | 0
[12 empty] | γc |  | 1.6 |  | Es | 2100000 | [21 empty] | M max |  |  |  | 2.9455 | 2.9455 | t.m |  |  | 0.79329 | [14 empty] | 3.9 | 0 | 0 | 0 | As
[12 empty] | γf |  | 1.4 |  | m | 0.082963 | [24 empty] | z | 1.7793 | m |  |  |  | 10.1677 | [17 empty] | 4.6667 | 8.1449
[12 empty] | γs |  | 1.15 |  | p | 0.38716 | [49 empty] | 1.0603
[12 empty] | fyd |  | 4200 | [52 empty] | 8.1449
[45 empty] | 1.7 | [10 empty] | deslocamento
[37 empty] | Comp. Mínimo da estaca |  |  |  |  | 10.1677 | m |  | 5.981 |  |  |  | Gráfico | [6 empty] | nivel 0 | 0 | 2.6425 |  | 0 | 2.6425
[37 empty] | Hetenyi | [5 empty] | desloc. |  | 2.6425 |  |  |  | 0 | 2.9455 | 0.79329 | 0 |  |  |  | nivel ultm | 5.981 | 40.7259 |  | 1.0467 | 0
[37 empty] | Profundidade momento máximo |  |  |  |  | 1.7793 | m |  | 1.0467 | 1.0467 |  |  | 0 | 1.0467 | 5.981 | 10 |  |  |  | nivel total | 10 | 0 |  | 10 | 0
[37 empty] | Momento máximo |  |  |  |  | 2.9455 | ton.m
[37 empty] | Profundidade ultima |  |  |  |  | 10.1677 |  |  | 5.981
[37 empty] | Momento ultimo |  |  |  |  | 0.79329 | [7 empty] | 1
Programa para cálculo de dimensionamento de estacas armadas
A proteção inserida nas planilhas trabalham de forma a preservar fórmulas e resultados. O programa foi desenvolvido para que seja desconfigurado e desprogramado no caso de violação das senhas com qualquer tipo de modificação dentro da área protegida. O Site Engenharia e o autor do programa não se responsabilizam por resultados errados resultantes de dados inseridos incorretamente.
A proteção garante a integridade das normas e fórmulas Informações www.sitengenharia.com.br
8- Altura da fundação
6
5
4
2
3- Atrito lateral na estaca

## Armação compressão
Programa de complemento do "Dimensionamento de estaca armada"
Comprimento para se armar a estaca quando e somente sob carga de compressão
Carga na estaca (compressão) | 125000 | kg | Carga na estaca é a carga de compressão do pilar, por exemplo.
Diâmetro da estaca | 50 | cm | Para utilizar estacas de seção quadrada, insira o valor de um diâmetro circular que seja equivalente em área.
Carga adm lateral (atrito lateral) | 60000 | Kg | O valor do atrito lateral você poderá obter através do Programa "Carga Adm por SPT"
Comprimento da estaca | 18 | m | Comprimento da estaca é, em metros, o comprimento da estaca enterrada.
Tensão na estaca | 63.662 | Kg/cm² | Quando menor que 50 não será necessário armação
Área da seção | 1963.4954 | cm²
26825.2296
Comprimento a ser armado | 8.0476 | m | Se o comprimento para armar for maior que o comprimento da própria estaca, isso significa que você deverá rever os valores da estaca. "Comprimento a ser armado" é o valor mínimo a ser armado. Este cálculo não se aplica para estacas onde as cargas atuantes são diversas (compressão, momento, horizontal...).
O comprimento a ser armado poderá variar desde zero ao comprimento total da estaca como também além do comprimento da própria estaca