## Sheet1
DIMENSIONAMENTO DE MURO EM SOLO REFORÇADO
Obra:
Cliente:
Data:
1. Configuração de projeto e calculo do empuxo de terra: metodologia simplificada baseada na Teoria de Rankine (1857) para solo não coesivo
[7 empty] | q = | 25 | kPa
Solo 1:
c' = | 0 | kPa
f' = | 30 | graus | [6 empty] | Solo 1 |  |  | Solo 2
g = | 18 | kN/m³
zi
Solo 2:
c' = | 0 | kPa
f' = | 30 | graus
g = | 18 | kN/m³ | H (m) = | 5.2
[12 empty] | Ea = | 124.4533 | kN/m
Coeficientes de empuxo ativos (Rankine):
ka1 = | 0.33333 | [9 empty] | ya = | 2.0351 | m
ka2 = | 0.33333 | [6 empty] | 60 | °
[9 empty] | n = | 10.4 | (número de linhas verticais de ref.)
[7 empty] | B = | 6 | m
2. Verificação da Estabilidade Externa
FST = | 1.5 | (Fator de segurança mínimo ao tombamento - consultar Erlich et al., 2009)
FSd = | 1.5 | (Fator de segurança mínimo ao deslizamento da base - consultar Erlich et al., 2009)
db = | 15 | graus | (Ângulo de atrito entre o último reforço na base do muro e o solo de fundação)
BT = | 2.5311 | m | (Valor mínimo da base do muro para garantir a estabilidade ao tombamento)
Bd = | 5.8744 | m | (Valor mínimo da base do muro para garantir a estabilidade ao deslizamento)
B = | 6 | m | (Valor adotado: arredondar o maior valor obtido entre BT e Bd)
3. Verificaçaõ da Estabilidade Interna (Estabilidade quanto à Ruptura e Arrancamento do Reforço)
FSR = | 1.5 | (Fator de segurança mínimo à ruptura do reforço - consultar Erlich et al., 2009)
FSarranc = | 1.5 | (Fator de segurança mínimo ao arrancamento do reforço - consultar Erlich et al., 2009)
Elemento de Reforço adotado = Geogrelha Unidirecional Hipotética
TR = | 50 | kN/m | (Carga de ruptura por tração do elemento de reforço - fornecido pelo fabricante)
(Se o elemento de reforço for individual, exemplo uma tira de aço, entrar com o valor da resistência a tração do
elemento individual)
Sv = | 0.5 | m | (Espaçamento vertical - ver figura)
Sh = | 1 | m | (Espaçamento horizontal de elementos individuais de reforço, ou 1.0 m para geogrelhas e geotexteis contínuos)
dSR = | 20 | graus | (ângulo de atrito solo-reforço)
w = | 1 | m | (Largura do elemento de reforço)
| Reforço | zi(m) | svi (kPa) | sai (kPa) | ti (kN/m) | lai (m) | lei (m) | Tarran (kN) | FSR |  | FSarranc
| 1 | 0.5 | 9 | 11.3333 | 5.6667 | 2.7135 | 3.2865 | 21.5311 | 8.8235 | OK | 3.7996 | OK
| 2 | 1 | 18 | 14.3333 | 7.1667 | 2.4249 | 3.5751 | 46.8447 | 6.9767 | OK | 6.5365 | OK
| 3 | 1.5 | 27 | 17.3333 | 8.6667 | 2.1362 | 3.8638 | 75.9407 | 5.7692 | OK | 8.7624 | OK
| 4 | 2 | 36 | 20.3333 | 10.1667 | 1.8475 | 4.1525 | 108.8193 | 4.918 | OK | 10.7035 | OK
| 5 | 2.5 | 45 | 23.3333 | 11.6667 | 1.5588 | 4.4412 | 145.4803 | 4.2857 | OK | 12.4697 | OK
| 6 | 3 | 54 | 26.3333 | 13.1667 | 1.2702 | 4.7298 | 185.9238 | 3.7975 | OK | 14.1208 | OK
| 7 | 3.5 | 63 | 29.3333 | 14.6667 | 0.9815 | 5.0185 | 230.1499 | 3.4091 | OK | 15.692 | OK
| 8 | 4 | 72 | 32.3333 | 16.1667 | 0.69282 | 5.3072 | 278.1584 | 3.0928 | OK | 17.2057 | OK
| 9 | 4.5 | 81 | 35.3333 | 17.6667 | 0.40415 | 5.5959 | 329.9494 | 2.8302 | OK | 18.6764 | OK
| 10 | 5 | 90 | 38.3333 | 19.1667 | 0.11547 | 5.8845 | 385.5229 | 2.6087 | OK | 20.1142 | OK
| 11 | 5.5 | 99 | 41.3333 | 20.6667 | -0.17321 | 6.1732 | 444.8789 | 2.4194 | OK | 21.5264 | OK
| 12 | 6 | 108 | 44.3333 | 22.1667 | -0.46188 | 6.4619 | 508.0173 | 2.2556 | OK | 22.9181 | OK
| 13 | 6.5 | 117 | 47.3333 | 23.6667 | -0.75056 | 6.7506 | 574.9383 | 2.1127 | OK | 24.2932 | OK
45º + f'/2 =
Sv
Lei
Lai