## Fundacoes
| EngenheiroNoCanteiro.com.br | [15 empty] | v2.0 - 20150630
Planilha de Cálculo de Fundações em Estacas
Instruções:
• Essa planilha foi adquirida em www.engenheironocanteiro.com.br
• A utilização é de inteira responsabilidade do usuário
• Siga os passos do artigo no Blog preenchendo somente as células azuis
http://engenheironocanteiro.com.br/calculo-da-capacidade-de-carga-de-fundacoes-em-estacas-pelo-spt/
| Obra: | XPTO
| Local: | XYZ
[6 empty] | Diâmetro: | 25 | cm
|  | Tipo de estaca: | Escavada pequeno diâmetro |  |  | ƒck do concreto da estaca: | 15 | MPa
| F1 = | 3 |  |  |  | Resistência da estaca: | 525.9363 | kN
| F2 = | 6 |  |  |  | Coef. Segurança: | 2
|  |  |  | Décourt-Quaresma | [6 empty] | Aoki-Velloso
Cota (m) | Prof. (m) | SPT | Solo | K (kN/m2) | qp (kN/m2) | Qp (kN) | qs (kN/m2) | Qs (kN) | Qtotal (kN) | Q/CS (kN) | K (kN/m2) | α (%) | Qp (kN) | Qa (kN) | Qtotal (kN) | Q/CS (kN) | Q calc. (kN)
559 | 0 | 0 | Areia siltosa | 400 | 0 | 0 | 10 | 0 | 0 | 0 | 800 | 2% | 0 | 0 | 0 | 0 | 0
558 | 1 | 7 | Areia siltosa | 400 | 2800 | 137.4447 | 33.3333 | 26.1799 | 81.8123 | 40.9062 | 800 | 2% | 91.6298 | 14.6608 | 106.2906 | 53.1453 | 40.9062
557 | 2 | 10 | Areia siltosa | 400 | 4000 | 196.3495 | 43.3333 | 60.2139 | 128.2817 | 64.1409 | 800 | 2% | 130.8997 | 35.6047 | 166.5044 | 83.2522 | 64.1409
556 | 3 | 13 | Areia siltosa | 400 | 5200 | 255.2544 | 53.3333 | 102.1018 | 178.6781 | 89.339 | 800 | 2% | 170.1696 | 62.8319 | 233.0015 | 116.5007 | 89.339
555 | 4 | 18 | Silte arenoso | 250 | 4500 | 220.8932 | 70 | 157.0796 | 234.6377 | 117.3189 | 550 | 2.2% | 161.9884 | 91.3418 | 253.3302 | 126.6651 | 117.3189
554 | 5 | 27 | Silte arenoso | 250 | 6750 | 331.3399 | 100 | 235.6194 | 351.9566 | 175.9783 | 550 | 2.2% | 242.9826 | 134.1067 | 377.0893 | 188.5446 | 175.9783
553 | 6 | 36 | Silte arenoso | 250 | 9000 | 441.7865 | 130 | 337.7212 | 484.5907 | 242.2953 | 550 | 2.2% | 323.9767 | 191.1266 | 515.1034 | 257.5517 | 242.2953
552 | 7 | 46 | Argila siltosa | 120 | 5520 | 270.9624 | 163.3333 | 466.0029 | 603.1203 | 301.5602 | 220 | 4% | 165.5881 | 244.1148 | 409.703 | 204.8515 | 204.8515
551 | 8 | 64 | Argila siltosa | 120 | 7680 | 376.9911 | 223.3333 | 641.4085 | 833.5693 | 416.7846 | 220 | 4% | 230.3835 | 317.8375 | 548.221 | 274.1105 | 274.1105
550 | 9 | 0 |  | 0 | 0 | 0 | 10 | 649.2625 |  |  | 0 | 0% | 0 | 317.8375 | 317.8375
549 | 10 | 0 |  | 0 | 0 | 0 | 10 | 657.1165 |  |  | 0 | 0% | 0 | 317.8375 | 317.8375
548 | 11 | 0 |  | 0 | 0 | 0 | 10 | 664.9704 |  |  | 0 | 0% | 0 | 317.8375 | 317.8375
547 | 12 | 0 |  | 0 | 0 | 0 | 10 | 672.8244 |  |  | 0 | 0% | 0 | 317.8375 | 317.8375
546 | 13 | 0 |  | 0 | 0 | 0 | 10 | 680.6784 |  |  | 0 | 0% | 0 | 317.8375 | 317.8375
545 | 14 | 0 |  | 0 | 0 | 0 | 10 | 688.5324 |  |  | 0 | 0% | 0 | 317.8375 | 317.8375
544 | 15 | 0 |  | 0 | 0 | 0 | 10 | 696.3864 |  |  | 0 | 0% | 0 | 317.8375 | 317.8375
543 | 16 | 0 |  | 0 | 0 | 0 | 10 | 704.2404 |  |  | 0 | 0% | 0 | 317.8375 | 317.8375
542 | 17 | 0 |  | 0 | 0 | 0 | 10 | 712.0943 |  |  | 0 | 0% | 0 | 317.8375 | 317.8375
541 | 18 | 0 |  | 0 | 0 | 0 | 10 | 719.9483 |  |  | 0 | 0% | 0 | 317.8375 | 317.8375
540 | 19 | 0 |  | 0 | 0 | 0 | 10 | 727.8023 |  |  | 0 | 0% | 0 | 317.8375 | 317.8375
539 | 20 | 0 |  | 0 | 0 | 0 | 10 | 735.6563 |  |  | 0 | 0% | 0 | 317.8375 | 317.8375
538 | 21 | 0 |  | 0 | 0 | 0 | 10 | 743.5103 |  |  | 0 | 0% | 0 | 317.8375 | 317.8375
537 | 22 | 0 |  | 0 | 0 | 0 | 10 | 751.3642 |  |  | 0 | 0% | 0 | 317.8375 | 317.8375
536 | 23 | 0 |  | 0 | 0 | 0 | 10 | 759.2182 |  |  | 0 | 0% | 0 | 317.8375 | 317.8375
535 | 24 | 0 |  | 0 | 0 | 0 | 10 | 767.0722 |  |  | 0 | 0% | 0 | 317.8375 | 317.8375
534 | 25 | 0 |  | 0 | 0 | 0 | 10 | 774.9262 |  |  | 0 | 0% | 0 | 317.8375 | 317.8375
533 | 26 | 0 |  | 0 | 0 | 0 | 10 | 782.7802 |  |  | 0 | 0% | 0 | 317.8375 | 317.8375
532 | 27 | 0 |  | 0 | 0 | 0 | 10 | 790.6342 |  |  | 0 | 0% | 0 | 317.8375 | 317.8375
531 | 28 | 0 |  | 0 | 0 | 0 | 10 | 798.4881 |  |  | 0 | 0% | 0 | 317.8375 | 317.8375
530 | 29 | 0 |  | 0 | 0 | 0 | 10 | 806.3421 |  |  | 0 | 0% | 0 | 317.8375 | 317.8375
529 | 30 | 0 |  | 0 | 0 | 0 | 10 | 814.1961 |  |  | 0 | 0% | 0 | 317.8375 | 317.8375

## Parametros_DC
Fonte: Fundações - Teoria e Prática ¦ ABMS/ABEF ¦ Ed. Pini
Método Décourt-Quaresma |  |  | Parâmetro "α" (Décourt, 1996)
|  |  |  | Argilas | Solos intermediários | Areias
Carga de ruptura |  |  | Cravada | 1 | 1 | 1
|  |  | Escavada em geral | 0.85 | 0.6 | 0.5
|  |  | Escavada com lama bentonítica | 0.85 | 0.6 | 0.5
| qp | Tensão de ruptura de ponta | Hélice contínua | 0.3 | 0.3 | 0.3
| Ap | Área de ponta | Raiz | 0.85 | 0.6 | 0.5
| qs | Atrito lateral unitário | Injetadas (alta pressão) | 1 | 1 | 1
| As | Área lateral
Parâmetro "β" (Décourt, 1996)
Tensão de ruptura de ponta |  |  |  | Argilas | Solos intermediários | Areias
|  |  | Cravada | 1 | 1 | 1
|  |  | Escavada em geral | 0.8 | 0.65 | 0.5
| N | Ensaio SPT | Escavada com lama bentonítica | 0.9 | 0.75 | 0.6
| K | Em função do solo (kN/m2) | Hélice contínua | 1 | 1 | 1
Atrito lateral unitário |  |  | Raiz | 1.5 | 1.5 | 1.5
|  |  | Injetadas (alta pressão) | 3 | 3 | 3
Parâmetro "α" (adaptação EnC)
|  |  | Tipo de Estaca | Areia | Areia argilosa | Areia argilo-siltosa | Areia silto-argilosa | Areia siltosa | Argila | Argila arenosa | Argila areno-siltosa | Argila silto-arenosa | Argila siltosa | Silte | Silte areno-argiloso | Silte arenoso | Silte argilo-arenoso | Silte argiloso
Parâmentros do método |  |  | Escavada com lama bentonítica | 0.5 | 0.5 | 0.5 | 0.5 | 0.5 | 0.85 | 0.85 | 0.85 | 0.85 | 0.85 | 0.6 | 0.6 | 0.6 | 0.6 | 0.6
Tipo de solo |  | K | Escavada grande diâmetro | 0.5 | 0.5 | 0.5 | 0.5 | 0.5 | 0.85 | 0.85 | 0.85 | 0.85 | 0.85 | 0.6 | 0.6 | 0.6 | 0.6 | 0.6
Argila |  | 120 | Escavada pequeno diâmetro | 0.5 | 0.5 | 0.5 | 0.5 | 0.5 | 0.85 | 0.85 | 0.85 | 0.85 | 0.85 | 0.6 | 0.6 | 0.6 | 0.6 | 0.6
Silte argiloso |  | 200 | Franki - fuste apiloado | 1 | 1 | 1 | 1 | 1 | 1 | 1 | 1 | 1 | 1 | 1 | 1 | 1 | 1 | 1
Silte arenoso |  | 250 | Franki - fuste vibrado | 1 | 1 | 1 | 1 | 1 | 1 | 1 | 1 | 1 | 1 | 1 | 1 | 1 | 1 | 1
Areia |  | 400 | Hélice contínua | 0.3 | 0.3 | 0.3 | 0.3 | 0.3 | 0.3 | 0.3 | 0.3 | 0.3 | 0.3 | 0.3 | 0.3 | 0.3 | 0.3 | 0.3
|  |  | Metálica | 1 | 1 | 1 | 1 | 1 | 1 | 1 | 1 | 1 | 1 | 1 | 1 | 1 | 1 | 1
|  |  | Pré-moldada cravada | 1 | 1 | 1 | 1 | 1 | 1 | 1 | 1 | 1 | 1 | 1 | 1 | 1 | 1 | 1
Parâmentros (adaptados) |  |  | Pré-moldada prensada | 1 | 1 | 1 | 1 | 1 | 1 | 1 | 1 | 1 | 1 | 1 | 1 | 1 | 1 | 1
Tipo de solo |  | K dq (KN/m2) | Raiz | 0.5 | 0.5 | 0.5 | 0.5 | 0.5 | 0.85 | 0.85 | 0.85 | 0.85 | 0.85 | 0.6 | 0.6 | 0.6 | 0.6 | 0.6
|  |  | Strauss | 0.5 | 0.5 | 0.5 | 0.5 | 0.5 | 0.85 | 0.85 | 0.85 | 0.85 | 0.85 | 0.6 | 0.6 | 0.6 | 0.6 | 0.6
Areia |  | 400
Areia argilosa |  | 400 | Parâmetro "β" (adaptação EnC)
Areia argilo-siltosa |  | 400 | Tipo de Estaca | Areia | Areia argilosa | Areia argilo-siltosa | Areia silto-argilosa | Areia siltosa | Argila | Argila arenosa | Argila areno-siltosa | Argila silto-arenosa | Argila siltosa | Silte | Silte areno-argiloso | Silte arenoso | Silte argilo-arenoso | Silte argiloso
Areia silto-argilosa |  | 400 | Escavada com lama bentonítica | 0.6 | 0.6 | 0.6 | 0.6 | 0.6 | 0.9 | 0.9 | 0.9 | 0.9 | 0.9 | 0.75 | 0.75 | 0.75 | 0.75 | 0.75
Areia siltosa |  | 400 | Escavada grande diâmetro | 0.5 | 0.5 | 0.5 | 0.5 | 0.5 | 0.8 | 0.8 | 0.8 | 0.8 | 0.8 | 0.65 | 0.65 | 0.65 | 0.65 | 0.65
Argila |  | 120 | Escavada pequeno diâmetro | 0.5 | 0.5 | 0.5 | 0.5 | 0.5 | 0.8 | 0.8 | 0.8 | 0.8 | 0.8 | 0.65 | 0.65 | 0.65 | 0.65 | 0.65
Argila arenosa |  | 120 | Franki - fuste apiloado | 1 | 1 | 1 | 1 | 1 | 1 | 1 | 1 | 1 | 1 | 1 | 1 | 1 | 1 | 1
Argila areno-siltosa |  | 120 | Franki - fuste vibrado | 1 | 1 | 1 | 1 | 1 | 1 | 1 | 1 | 1 | 1 | 1 | 1 | 1 | 1 | 1
Argila silto-arenosa |  | 120 | Hélice contínua | 1 | 1 | 1 | 1 | 1 | 1 | 1 | 1 | 1 | 1 | 1 | 1 | 1 | 1 | 1
Argila siltosa |  | 120 | Metálica | 1 | 1 | 1 | 1 | 1 | 1 | 1 | 1 | 1 | 1 | 1 | 1 | 1 | 1 | 1
Silte |  | 200 | Pré-moldada cravada | 1 | 1 | 1 | 1 | 1 | 1 | 1 | 1 | 1 | 1 | 1 | 1 | 1 | 1 | 1
Silte areno-argiloso |  | 250 | Pré-moldada prensada | 1 | 1 | 1 | 1 | 1 | 1 | 1 | 1 | 1 | 1 | 1 | 1 | 1 | 1 | 1
Silte arenoso |  | 250 | Raiz | 1.5 | 1.5 | 1.5 | 1.5 | 1.5 | 1.5 | 1.5 | 1.5 | 1.5 | 1.5 | 1.5 | 1.5 | 1.5 | 1.5 | 1.5
Silte argilo-arenoso |  | 200 | Strauss | 0.5 | 0.5 | 0.5 | 0.5 | 0.5 | 0.8 | 0.8 | 0.8 | 0.8 | 0.8 | 0.65 | 0.65 | 0.65 | 0.65 | 0.65
Silte argiloso |  | 200
𝑄_𝑢=〖α.𝑞〗_𝑝.𝐴_𝑝+〖β.𝑞〗_𝑠.𝐴_𝑠
𝑞_𝑝=𝐾.𝑁
𝑞_𝑠=10.(𝑁/3+1)[kN/𝑚^2 ]

## Parametros_AV
Fonte: Fundações - Teoria e Prática ¦ ABMS/ABEF ¦ Ed. Pini
Método de Aoki-Velloso
Carga de ruptura
Carga resistida pela ponta:
| N | Ensaio SPT
| K | Em função do solo (kN/m2)
| Ap | Área de ponta
| F1 | Fator em função do tipo de estaca
Carga de atrito lateral
| α | Parâmetro em função do solo
| Al | Área lateral (perímetro da seção transversal da estaca X comprimento)
| F2 | Fator em função do tipo de estaca
Parâmentros
Tipo de solo | K av (KN/m2) | α (%)
Areia | 1000 | 1.4%
Areia argilosa | 600 | 3%
Areia argilo-siltosa | 500 | 2.8%
Areia silto-argilosa | 700 | 2.4%
Areia siltosa | 800 | 2%
Argila | 200 | 6%
Argila arenosa | 350 | 2.4%
Argila areno-siltosa | 300 | 2.8%
Argila silto-arenosa | 330 | 3%
Argila siltosa | 220 | 4%
Silte | 400 | 3%
Silte areno-argiloso | 450 | 2.8%
Silte arenoso | 550 | 2.2%
Silte argilo-arenoso | 250 | 3%
Silte argiloso | 230 | 3.4%
Tipo de Estaca | F1 | F2
Escavada com lama bentonítica | 3.5 | 4.5
Escavada grande diâmetro | 3.5 | 7
Escavada pequeno diâmetro | 3 | 6
Franki - fuste apiloado | 2.3 | 3
Franki - fuste vibrado | 2.3 | 3.2
Hélice contínua | 3 | 3.8
Metálica | 1.75 | 3.5
Pré-moldada cravada | 2.5 | 3.5
Pré-moldada prensada | 1.2 | 2.3
Raiz | 2.2 | 2.4
Strauss | 4.2 | 3.9
𝑄_𝑢=𝑄_𝑝+𝑄_𝑎
𝑄_𝑝=(𝐾.𝑁)/𝐹_1 .𝐴_𝑝
𝑄_𝑎=∑▒〖𝛼.(𝐾.𝑁)/𝐹_2 〗.𝐴_𝑙