## CÁLCULO DE ÁGUAS PLUVIAIS
PROJETO CARAJÁS N4 (POSTO DE ABASTECIMENTO-TANCAGEM)
ÍNDICE PLUVIOMÉTRICO UTILIZADO EM mm/h |  |  |  | INTENSIDADE PLUVIOMÉTRICA-mm/h PERÍODO RETORNO - 5 ANOS ALTO TAPAJÓS | 229
TABELA DE CÁLCULO DE CALHAS TELHADO 1 |  |  |  | TUBOS CALHA 1 | TUBOS CALHA 2
LARGURA | COMPRIMENTO | ÁREA | VAZÃO DE PROJETO l/mim | QUANT.TB DE 75mm | QUANT.TB DE 75mm
5.4 | 19.8 | 106.92 | 408.078 | 2 | 2
5.4 | 19.8 | 106.92 | 408.078 | QUANT.TB DE 100mm | QUANT.TB DE 100mm
LARGURA CALHA | ALTURA CALHA | ÁREA DA SEÇÃO | RAIO HIDRÁULICO (Rh) | 1 | 1
0.2 | 0.25 | 0.025 | 0.2525 | QUANT. TB DE 150mm | QUANT. TB DE 150mm
0.2 | 0.25 | 0.025 | 0.2525 | 1 | 1
CÁLCULO VAZÃO DE CALHA-1 (l/mim) |  | 724.5028
CÁLCULO VAZÃO DE CALHA-2 (l/mim) |  | 724.5028
TABELA DE CÁLCULO DE CALHAS TELHADO 2 |  |  |  | TUBOS CALHA 1 | TUBOS CALHA 2
LARGURA | COMPRIMENTO | ÁREA | VAZÃO DE PROJETO l/mim | QUANT.TB DE 75mm | QUANT.TB DE 75mm
3.65 | 8 | 29.2 | 111.4467 | 1 | 1
3.65 | 8 | 29.2 | 111.4467 | QUANT.TB DE 100mm | QUANT.TB DE 100mm
LARGURA CALHA | ALTURA CALHA | ÁREA DA SEÇÃO | RAIO HIDRÁULICO (Rh) | 1 | 1
0.15 | 0.15 | 0.01125 | 0.15084 | QUANT. TB DE 150mm | QUANT. TB DE 150mm
0.15 | 0.15 | 0.01125 | 0.15084 | 1 | 1
CÁLCULO VAZÃO DE CALHA-1 (l/mim) |  | 116.3548
CÁLCULO VAZÃO DE CALHA-2 (l/mim) |  | 116.3548
TABELA DE CÁLCULO DE CALHAS TELHADO 3 |  |  |  | TUBOS CALHA 1 | TUBOS CALHA 2
LARGURA | COMPRIMENTO | ÁREA | VAZÃO DE PROJETO l/mim | QUANT.TB DE 75mm | QUANT.TB DE 75mm
7.4 | 20.8 | 153.92 | 587.4613 | 3 | 3
7.4 | 20.8 | 153.92 | 587.4613 | QUANT.TB DE 100mm | QUANT.TB DE 100mm
LARGURA CALHA | ALTURA CALHA | ÁREA DA SEÇÃO | RAIO HIDRÁULICO (Rh) | 2 | 2
0.25 | 0.25 | 0.03125 | 0.25391 | QUANT. TB DE 150mm | QUANT. TB DE 150mm
0.25 | 0.25 | 0.03125 | 0.25391 | 1 | 1
CÁLCULO VAZÃO DE CALHA-1 (l/mim) |  | 915.7441
CÁLCULO VAZÃO DE CALHA-2 (l/mim) |  | 915.7441
TABELA DE CÁLCULO DE CALHAS TELHADO 4 |  |  |  | TUBOS CALHA 1 | TUBOS CALHA 2
LARGURA | COMPRIMENTO | ÁREA | VAZÃO DE PROJETO l/mim | QUANT.TB DE 75mm | QUANT.TB DE 75mm
6.4 | 24.8 | 158.72 | 605.7813 | 3 | 3
6.4 | 24.8 | 158.72 | 605.7813 | QUANT.TB DE 100mm | QUANT.TB DE 100mm
LARGURA CALHA | ALTURA CALHA | ÁREA DA SEÇÃO | RAIO HIDRÁULICO (Rh) | 2 | 2
0.25 | 0.25 | 0.03125 | 0.25391 | QUANT. TB DE 150mm | QUANT. TB DE 150mm
0.25 | 0.25 | 0.03125 | 0.25391 | 1 | 1
CÁLCULO VAZÃO DE CALHA-1 (l/mim) |  | 915.7441
CÁLCULO VAZÃO DE CALHA-2 (l/mim) |  | 915.7441
TABELA DE CÁLCULO DE CALHAS TELHADO 5 |  |  |  | TUBOS CALHA 1 | TUBOS CALHA 2
LARGURA | COMPRIMENTO | ÁREA | VAZÃO DE PROJETO l/mim | QUANT.TB DE 75mm | QUANT.TB DE 75mm
4 | 24.8 | 99.2 | 378.6133 | 2 | 0
0 | 0 | 0 | 0 | QUANT.TB DE 100mm | QUANT.TB DE 100mm
LARGURA CALHA | ALTURA CALHA | ÁREA DA SEÇÃO | RAIO HIDRÁULICO (Rh) | 1 | 0
0.2 | 0.25 | 0.025 | 0.2525 | QUANT. TB DE 150mm | QUANT. TB DE 150mm
0 | 0 | 0 | 0 | 1 | 0
CÁLCULO VAZÃO DE CALHA-1 (l/mim) |  | 724.5028
CÁLCULO VAZÃO DE CALHA-2 (l/mim) |  | 0