## Discriminação Orçamentária
PLANILHA ORÇAMENTÁRIA DO CONDOMÍNIO RESIDENCIAL MIRANTE - ENG 297_2016.1
Para 30 conjuntos de sobrados quádruplos geminados (60 sobrados)
Equipe: Bonifácio Neves de Souza
Ítem | Serviço | Unid | Quant | Custo Unit (R$) | Custo Total (R$) | % do Custo Global
1 | FUNDAÇÃO |  |  |  | 173129.7674 | 4.659%
1.1 | Radier em Concreto
1.1.1 | Forma de compensado plastificado para radier de concreto com barrotes e ripões com 8 reaproveitamentos | M2 | 111 | 12.9094 | 1432.9478 | 0.03856% | x
1.1.2 | Aço CA-50 ( dobrado e armado) | KG | 6173.0647 | 7.7511 | 47848.1406 | 1.288% | x
1.1.3 | Aço CA-60 ( dobrado e armado) | KG | 1543.2658 | 9.72 | 15000.5433 | 0.4037% | x
1.1.4 | Fornecimento de concreto usinado convencional fck=25mpa | M3 | 256.8 | 295.5015 | 75884.7852 | 2.042%
1.1.5 | Lançamento, adensamento e desempolamento de concreto em pisos/ lajes | M3 | 256.8 | 107.362 | 27570.5504 | 0.742%
1.1.6 | Controle tecnológico do concreto | M3 | 256.8 | 21 | 5392.8 | 0.1451%
2 | ESTRUTURA |  |  |  | 162554.7406 | 4.375%
2.1 | Laje de concreto armado moldado "in loco"
2.1.1 | Forma de compensado plastificado para lajes com 8 reaproveitamentos | M2 | 1613.7 | 12.9094 | 20831.9633 | 0.5606%
2.1.2 | Armadura tela de aço, malha 15X15mm, aço CA 60 | M2 | 1483.5 | 13 | 19285.5 | 0.519%
2.1.3 | Fornecimento de concreto usinado convencional fck=25mpa | M3 | 148.5 | 295.5015 | 43881.9728 | 1.181%
2.1.4 | Lançamento, adensamento e desempolamento de concreto em pisos/ lajes | M3 | 148.5 | 58.497 | 8686.8045 | 0.2338%
2.1.5 | Controle tecnologico do concreto | M3 | 148.5 | 21 | 3118.5 | 0.08393%
2.1.7 | Escada pré-moldada | M2 | 60 | 800 | 48000 | 1.292%
2.2 | Laje para reservatório de concreto armado pré-moldado
2.2.1 | Laje pré-moldada treliçada com enchimento em bloco EPS | M2 | 250 | 75 | 18750 | 0.5046%
3 | ALVENARIAS, VEDAÇÕES E PAINÉIS |  |  |  | 607902.2381 | 16.36%
3.1 | Alvenaria de vedação
3.1.1 | Alvenaria de bloco de concreto de vedação 09cm | M2 | 2700 | 42.752 | 115430.4581 | 3.106%
3.1.2 | Verga/contraverga em bloco calha de concreto 09cm | M | 252 | 19.7726 | 4982.6952 | 0.1341%
3.2 | Alvenaria estrutural
3.2.1 | Alvenaria de bloco de concreto estrutural 11,5 cm | M2 | 7250 | 58.8063 | 426345.3669 | 11.47%
3.2.2 | Cinta em bloco calha de concreto 11,5 cm | M | 1800 | 19.7726 | 35590.68 | 0.9578%
3.2.3 | Verga/contraverga em bloco calha de concreto 11,5 cm | M | 1100 | 19.7726 | 21749.86 | 0.5853%
3.2.4 | Pilarete grout em bloco de concreto e=11,5cm, incluindo tela de poliester | M | 340.8 | 8.96 | 3053.568 | 0.08218%
3.2.5 | Amarração entre alvenarias em tela Belgofix 12x50 cm | M | 99 | 2.79 | 276.21 | 0.007433%
3.2.6 | Tela de poliéster aplicada com argamassa AC III fluida | M2 | 60 | 7.89 | 473.4 | 0.01274%
4 | COBERTURA |  |  |  | 480569.6135 | 12.93%
4.1 | Estrutura de madeira
4.1.1 | Madeiramento p/ cobertura em telha cerâmica colonial. Fachada do fundo i=38%, fachada frontal i=30% | M2 | 2593.728 | 127.7015 | 331222.9821 | 8.914%
4.2 | Telhas
4.2.1 | Cobertura em telha cerâmica colonial | M2 | 2593.728 | 52.0499 | 135003.2312 | 3.633%
4.3 | Calhas e rufos
4.3.1 | Cumeeira em telha fibrocimento | M | 285 | 50.3277 | 14343.4002 | 0.386%
5 | REVESTIMENTO INTERNO DE PAREDE |  |  |  | 296457.8411 | 7.978%
5.1 | Argamassas
5.1.1 | Chapisco interno para p/ azulejo, cerâmicas, pastilhas | M2 | 3028 | 5.2191 | 15803.3742 | 0.4253%
5.1.2 | Emboco p/ azulejo, cerâmicas, pastilhas | M2 | 3028 | 23.6902 | 71733.9256 | 1.931%
5.2 | Gesso
5.2.1 | Gesso corrido em paredes | M2 | 12453.18 | 10.0789 | 125514.605 | 3.378%
5.3 | Cerâmicas
5.3.1 | Cerâmica elizabeth cristal branca 34x34 cm (banheiros e cozinha) | M2 | 3412.5 | 24.4413 | 83405.9362 | 2.245%
6 | REVESTIMENTO INTERNO DE TETOS |  |  |  | 111369.5659 | 2.997%
6.1 | Gesso
6.1.1 | Gesso corrido em tetos | M2 | 1373.4705 | 10 | 13734.705 | 0.3696%
6.2 | Forro em lambris
6.2.1 | Forro em Lambri de PVC L=9 cm (piso superior) | M2 | 1515.6 | 57.8507 | 87678.5209 | 2.36%
6.3 | Outros elementos
6.3.1 | Sanca de gesso acartonado | M | 300 | 33.1878 | 9956.34 | 0.2679%
7 | REVESTIMENTO EXTERNO |  |  |  | 200168.0577 | 5.387%
7.1 | Argamassas
7.1.1 | Chapisco externo | M2 | 5556.393 | 5.2191 | 28999.2596 | 0.7804%
7.1.2 | Massa unica externa | M2 | 5556.393 | 30.8057 | 171168.7981 | 4.607%
8 | OUTROS ELEMENTOS (EXTERNO) |  |  |  | 16528.0977 | 0.4448%
8.1 | Rodapé de argamassa 40x2 cm | M | 816.9 | 20.2327 | 16528.0977 | 0.4448%
9 | PISOS E ARREMATES INTERNOS |  |  |  | 166293.2961 | 4.475%
9.1 | Regularização e nivelamento |  |  |  |  | 0%
9.1.1 | Contrapiso para cerâmica traço 1:5 (2 cm) | M2 | 1543.8 | 29.6998 | 45850.491 | 1.234%
9.1.2 | Contrapiso para cerâmica traço 1:5 (5 cm) | M2 | 1265 | 29.6998 | 37570.1977 | 1.011%
9.2 | Cerâmicos, pastilhas, porcelanatos
9.2.1 | Cerâmica Elizabeth cristal branca 34x34 cm | M2 | 733.7325 | 42 | 30816.765 | 0.8293%
9.3 | Rodapés, soleiras e tabeiras
9.3.1 | Rodapé cerâmica elizabeth cristal branca 34x10cm (cortada) | M | 1192.5 | 25.8082 | 30776.2785 | 0.8283%
9.3.2 | Soleira mármore branco comum | M | 235.5 | 35.0826 | 8261.9636 | 0.2223%
9.3.3 | Filete mármore branco comum | M | 63 | 25.8082 | 1625.9166 | 0.04376%
9.4 | Peitoris e chapins
9.4.1 | Peitoril de mármore branco | M | 324 | 35.1595 | 11391.6837 | 0.3066%
10 | ESQUADRIAS DE MADEIRA |  |  |  | 159000 | 4.279%
10.1 | Portas de madeira
10.1.1 | Kit porta em madeira semi-oca para pintura esmalte 60x210 - PM1 com ferragem | UN | 120 | 455 | 54600 | 1.469%
10.1.2 | Kit porta em madeira semi-oca para pintura esmalte 70x210 - PM2 com ferragem | UN | 120 | 470 | 56400 | 1.518%
10.1.3 | Kit porta em Aluminio em 80x210 - PM3 com ferragem | UN | 120 | 400 | 48000 | 1.292%
11 | ESQUADRIAS METÁLICAS |  |  |  | 501454.3463 | 13.5%
11.1 | Esquadrias de alumínio
11.1.1 | Esquadria de alumínio anodizado natural | M2 | 864 | 520 | 449280 | 12.09%
11.1.2 | Veneziana em alumínio natural | M2 | 201.6 | 194.1108 | 39132.7413 | 1.053%
11.2 | Esquadria de ferro
11.2.2 | Corrimão em tubo de ferro Ø=1 /1/2"" | M | 249.6 | 52.25 | 13041.605 | 0.351%
12 | VIDROS |  |  |  | 39922.2432 | 1.074%
12.1 | Vidros cristais comum
12.1.1 | Vidro liso incolor 4mm | M2 | 410.4 | 94.118 | 38626.0272 | 1.04%
12.1.2 | Vidro fantasia 4mm (banheiros) | M2 | 21.6 | 60.01 | 1296.216 | 0.03488%
13 | INSTALAÇÕES DAS UNIDADES HABITACIONAIS |  |  |  | 277476.6 | 7.468%
13.1 | Elétricas / hidro-sanitárias / lógica / automação / incêndio / glp /etc
13.1.1 | Instalações das unidades habitacionais | UN | 60 | 4624.61 | 277476.6 | 7.468%
14 | BANCADAS E BALCÕES |  |  |  | 23876.016 | 0.6426%
14.1 | Bancadas
14.1.1 | Pia inox Franke nova 120x53 | UN | 60 | 397.9336 | 23876.016 | 0.6426%
15 | PINTURAS |  |  |  | 388252.7558 | 10.45%
15.1 | Pintura e enceramento tetos e paredes internas
15.1.2 | Pintura latex sobre gesso corrido (teto e parede) | M2 | 15166.26 | 17.5 | 265409.55 | 7.143%
15.2 | Pintura paredes externas
15.2.1 | Textura Ibratin Permalit Estrusca | M2 | 5556.393 | 21 | 116684.253 | 3.14%
15.3 | Pintura em esquadrias
15.3.1 | Pintura esmalte com massa em esquadria de madeira (portas) | M2 | 116 | 20.4094 | 2367.4904 | 0.06371%
15.3.2 | Pintura esmalte em corrimao metálico | M | 288 | 13.1648 | 3791.4624 | 0.102%
16 | DIVERSOS |  |  |  | 102045.354 | 2.746%
16.1 | Identificação do empreendimento
16.1.1 | Nome e número do empreendimento | UN | 60 | 6.21 | 372.6 | 0.01003%
16.1.2 | Numeracao de apartamentos / salas / casas | UN | 60 | 27.53 | 1651.8 | 0.04445%
16.1.3 | Placas de acesso a carros de concreto 60 x 60cm | M2 | 453.6 | 95 | 43092 | 1.16%
16.1.4 | Passeio em concreto desempolado 80cm (espessura 18cm) | M2 | 811.8 | 66.03 | 53603.154 | 1.443%
16.2 | Entrega das obras e manutenção
16.2.1 | Manual do propietário | UN | 60 | 50 | 3000 | 0.08074%
16.3 | Comunicação visual externa, obras de arte etc
16.3.1 | Placa de inauguracao | UN | 60 | 5.43 | 325.8 | 0.008768%
17 | LIMPEZA |  |  |  | 8787.8373 | 0.2365%
17.1 | Limpeza geral
17.1.1 | Limpeza geral | UN | 60 | 146.464 | 8787.8373 | 0.2365%
TOTAL CUSTOS DIRETOS |  |  |  |  | 3715788.3707
TAXA DE BDI |  |  |  |  | 37.88%
TOTAL GERAL |  |  |  |  | 5123491.0025
Note on D8: Dividimos por 8, pois as formas terão esse número de reaproveitamentos
Note on C13: Só achamos tal serviço por dia no ORSE. Então consideramos que serão 60 concretagens.

## Composições de Custos
1.1.1 e 2.1.1 | Forma de compensado plastificado para radier de concreto com barrotes e ripões com 8 reaproveitamentos | [5 empty] | m²
Código | Descrição | Un. | Clas. | Qtd/Coef. | Preço Unit.(R$) | Preço Total(R$) | Consumo | Conteúdo do Serviço | 1) Consideram-se material e mão-de-obra para montagem e desforma. Não inclusos material e mão-de-obra para o escoramento (cimbramento) das lajes. 2) Discriminação dos coeficientes de mão-de-obra por m² de fôrma: - montagem: carpinteiro: 0,297h / ajudante: 0,074h; - desmontagem: carpinteiro: 0,127h / ajudante: 0,032h. 1) Consideram-se material e mão-de-obra para montagem e desforma. Não inclusos material e mão-de-obra para o escoramento (cimbramento) das lajes. 2) Discriminação dos coeficientes de mão-de-obra por m² de fôrma: - montagem: carpinteiro: 0,297h / ajudante: 0,074h; - desmontagem: carpinteiro: 0,127h / ajudante: 0,032h.
03110.8.9.4 | FÔRMA PRÉ-FABRICADA com chapa compensada plastificada para LAJES, e=12mm, 8 aproveitamentos |  |  | 1,00 |  |  |  | Critério de Medição | Área desenvolvida na planta de formas (superfície de fôrma em contato com o concreto). Área desenvolvida na planta de formas (superfície de fôrma em contato com o concreto).
01270.0.1.11 | Ajudante de carpinteiro | h | M.O. | 0,106 | 4,96 | 0.52576 | 0,106
01270.0.19.1 | Carpinteiro | h | M.O. | 0,424 | 7,96 | 3.375 | 0,424 | Normas Técnicas | NR18 01 1950 - Condições e meio ambiente de trabalho na indústria da construção -18.13 - Medidas de proteção contra quedas de altura
03110.3.3.1 | Fôrma pré-fabricada de madeira com chapa compensada plastificada, e=12mm | m² | MAT. | 0,15 | 25,62 | 3.843 | 0,15 | Técnica de Edificar | 6.1.9.2.2. 6.1.9.2.2.
03125.3.1.1 | Desmoldante de fôrmas para concreto | l | MAT. | 0,02 | 4,73 | 0.0946 | 0,02
[5 empty] | Total s/ Taxas(Unit.): | 7.8384
|  |  | LS | 1.3 | Valor LS: | 5.071
|  |  |  | BDI(%):0,00 | Valor BDI: | 0
[5 empty] | Valor Total c/ Taxas: | 12.9094
1.1.2 | Aço CA-50 ( dobrado e armado) | [5 empty] | Kg
Código | Descrição | Un. | Clas. | Qtd/Coef. | Preço Unit.(R$) | Preço Total(R$) | Consumo | Conteúdo do Serviço | 1) Considera material e mão-de-obra para corte, soldagem, dobra e colocação da armação nas fôrmas de lajes. 2) Para esta composição admitiu-se uma perda de 10% no consumo de aço, embora dependendo do grau de organização do canteiro e controle sobre os materiais, estas perdas possam variar de 4 à 16%.
03210.8.1.12 | ARMADURA de aço para lajes, CA-50, corte e dobra na obra |  |  | 1,00 |  |  |  | Critério de Medição | Em massa obtida através de levantamento em projeto de armação referente à lajes sem inclusão de perdas, pois estas já estão consideradas no coeficiente de consumo unitário.
01270.0.1.10 | Ajudante de armador | h | M.O. | 0,051 | 4,96 | 0.25296 | 0,051 | Procedimento Executivo | 1) Executar o dobramento das barras em bancada, com comprimento suficiente para barras maiores, conforme disposição de espaço no canteiro da obra. 2) Obedecer rigorosamente o projeto. 3) Limpar as barras de aço, removendo qualquer substância prejudicial à aderência do concreto, remover também as crostas da ferragem e ferrugem.
01270.0.25.1 | Armador | h | M.O. | 0,051 | 7,96 | 0.40596 | 0,051 | Normas Técnicas | NBR7480 09 2007 - Aço destinado a armaduras para estruturas de concreto armado - Especificação (VÁLIDA A PARTIR DE 03.03.2008)
03150.3.3.6 | Espaçador circular de plástico para pilares, fundo e laterais de vigas, lajes, pisos e estacas (cobrimento: 30 mm) | un | MAT. | 11,4 | 0,12 | 1.368 | 11,4 | Técnica de Edificar | 6.1.3.2.
03210.3.2.5 | Barra de aço CA-50 5/16" (bitola: 8,00 mm / massa linear: 0,395 kg/m) | kg | MAT. | 1,1 | 4,26 | 4.686 | 1,1
05060.3.3.1 | Arame recozido (diâmetro do fio: 1,25 mm / bitola: 18 BWG) | kg | MAT. | 0,02 | 9,08 | 0.1816 | 0,02
[5 empty] | Total s/ Taxas(Unit.): | 6.8945
|  |  | LS | 1.3 | Valor LS: | 0.8566
|  |  |  | BDI(%):0,00 | Valor BDI: | 0
[5 empty] | Valor Total c/ Taxas: | 7.7511
1.1.3 | Aço CA-60 ( dobrado e armado) | [5 empty] | Kg
Código | Descrição | Un. | Clas. | Qtd/Coef. | Preço Unit.(R$) | Preço Total(R$) | Consumo | Conteúdo do Serviço | 1) Os coeficientes de consumo incluem corte, dobra e montagem da armadura nas fôrmas. 2) Para esta composição admitiu-se uma perda de 10% no consumo de aço, embora, dependendo do grau de organização do canteiro e controle sobre os materiais, estas perdas podem variar de 4 à 16%. 3) Os vergalhões CA-60 são obtidos por trefilação de fio-máquina, caracterizam-se pela alta resistência, que propociona estruturas de concreto armado mais leves, e pelos entalhes, que aumentam a aderência do aço ao concreto. Resistência característica de escoamento (fy) 600 MPa.
03210.8.1.7 | ARMADURA de aço para estruturas em geral, CA-60, diâmetro 7,0 mm, corte e dobra na obra |  |  | 1,00 |  |  |  | Critério de Medição | Em massa obtida através de levantamento em projeto de armação sem inclusão de perdas, pois estas já estão consideradas no coeficiente de consumo unitário.
01270.0.1.10 | Ajudante de armador | h | M.O. | 0,08 | 4,96 | 0.3968 | 0,08 | Procedimento Executivo | 1) Executar o dobramento das barras em bancada, com comprimento suficiente para barras maiores, conforme disposição de espaço no canteiro da obra. 2) Obedecer rigorosamente o projeto. 3) Limpar as barras de aço, removendo qualquer substância prejudicial à aderência do concreto, remover também as crostas da ferragem e ferrugem. 4) Segundo pesquisa de mercado, o diâmetro de 7,0 mm é a bitola média mais comercializada do aço CA-60.
01270.0.25.1 | Armador | h | M.O. | 0,08 | 7,96 | 0.6368 | 0,08 | Normas Técnicas | NBR7480 09 2007 - Aço destinado a armaduras para estruturas de concreto armado - Especificação (VÁLIDA A PARTIR DE 03.03.2008)
03150.3.3.6 | Espaçador circular de plástico para pilares, fundo e laterais de vigas, lajes, pisos e estacas (cobrimento: 30 mm) | un | MAT. | 14,9 | 0,12 | 1.788 | 14,9 | Técnica de Edificar | 6.1.3.2.
03210.3.5.3 | Barra aço CA-60 (bitola: 7,00 mm / massa linear: 0,302 kg/m) | kg | MAT. | 1,1 | 3,73 | 0,00 | 1,1
05060.3.3.1 | Arame recozido (diâmetro do fio: 1,25 mm / bitola: 18 BWG) | kg | MAT. | 0,02 | 9,08 | 0.1816 | 0,02
[5 empty] | Total s/ Taxas(Unit.): | 3.0032
|  |  | LS | 1.3 | Valor LS: | 1.3437
|  |  |  | BDI(%):0,00 | Valor BDI: | 0
[5 empty] | Valor Total c/ Taxas: | 4.3469
1.1.4 e 2.1.3 | Fornecimento de concreto usinado convencional fck=25mpa | [5 empty] | m³
Código | Descrição | Un. | Clas. | Qtd/Coef. | Preço Unit.(R$) | Preço Total(R$) | Consumo
03310.8.2.6 | CONCRETO estrutural dosado em central , fck 25 MPa |  |  | 1,00
03310.3.1.6 | Concreto dosado em central convencional brita 1 e 2 (resistência: 25 MPa) | m³ | MAT. | 1,05 | 281,43 | 295.5015 | 1,05
[5 empty] | Total s/ Taxas(Unit.): | 295.5015
|  |  | LS | 1.3 | Valor LS: | 0
|  |  |  | BDI(%):0,00 | Valor BDI: | 0
[5 empty] | Valor Total c/ Taxas: | 295.5015
1.1.5 e 2.1.4 | Lançamento, adensamento e desempolamento de concreto em pisos/ lajes | [5 empty] | m²
Código | Descrição | Un. | Clas. | Qtd/Coef. | Preço Unit.(R$) | Preço Total(R$) | Consumo
03310.8.13.2 | TRANSPORTE, lançamento, adensamento e acabamento do concreto em fundação |  |  | 1,00
01270.0.1.1 | Ajudante | h | M.O. | 0,2 | 4,96 | 0.992 | 0,2
01270.0.40.1 | Pedreiro | h | M.O. | 2 | 7,96 | 15.92 | 2
01270.0.45.1 | Servente | h | M.O. | 6 | 4,96 | 29.76 | 6
22080.3.3.1 | Energia elétrica | kW | MAT. | 0,15 | 0,00 | 0,00 | 0,15
22300.5.10.1 | Vibrador de imersão, elétrico, potência 1 HP - aquisição | un | EQ.AQ. | 0,00001962 | 833,66 | 0.016356 | 0,00001962
[5 empty] | Total s/ Taxas(Unit.): | 46.6884
|  |  | LS | 1.3 | Valor LS: | 60.6736
|  |  |  | BDI(%):0,00 | Valor BDI: | 0
[5 empty] | Valor Total c/ Taxas: | 107.362
1.1.6 e 2.1.5 | Controle tecnológico do concreto | [5 empty] | m²
Código | Descrição | Un. | Clas. | Qtd/Coef. | Preço Unit.(R$) | Preço Total(R$) | Consumo
06949/ORSE | Controle tecnológico de concreto "com" moldagem de corpos de prova, diária laboratorista até 8 hs, coleta corpos de prova e emissão certificados, até 30 km, aos sábados,domingos e feriados | dia |  | 1,00 | 1555.99 | 1555.99 | 1
[5 empty] | Total s/ Taxas(Unit.): | 1555.99
|  |  | LS | 1.3 | Valor LS: | 0
|  |  |  | BDI(%):0,00 | Valor BDI: | 0
[5 empty] | Valor Total c/ Taxas: | 1555.99
2.1.2 | Armadura tela de aço, malha 15X15mm, aço CA 60 | [5 empty] | m²
Código | Descrição | Un. | Clas. | Qtd/Coef. | Preço Unit.(R$) | Preço Total(R$) | Consumo
03220.8.1.3 | ARMADURA de tela de aço CA-60 - malha 15x15 cm |  |  | 1,00
01270.0.1.10 | Ajudante de armador | h | M.O. | 0,04 | 4,96 | 0.1984 | 0,04
01270.0.25.1 | Armador | h | M.O. | 0,02 | 7,96 | 0.1592 | 0,02
03220.3.1.44 | Tela de aço CA-60 soldada tipo Q-92 (diâmetro do fio: 4,20 mm / dimensões da trama: 150 x 150 mm / tipo da malha: quadrangular) | kg | MAT. | 1,03 | 8,73 | 0,00 | 1,03
05060.3.3.1 | Arame recozido (diâmetro do fio: 1,25 mm / bitola: 18 BWG) | kg | MAT. | 0,01 | 9,08 | 0.0908 | 0,01
[5 empty] | Total s/ Taxas(Unit.): | 0.4484
|  |  | LS | 1.3 | Valor LS: | 0.46488
|  |  |  | BDI(%):0,00 | Valor BDI: | 0
[5 empty] | Valor Total c/ Taxas: | 0.91328
2.2.1 | Laje pré-moldada treliçada com enchimento em bloco EPS | [5 empty] | m²
Código | Descrição | Un. | Clas. | Qtd/Coef. | Preço Unit.(R$) | Preço Total(R$) | Consumo
03415.8.3.2 | PRÉ-LAJE pré-fabricada treliçada para piso ou cobertura, largura 25 cm, e=12 cm (capeamento 4 cm, elemento de enchimento 5 cm e pré-laje 3 cm) |  |  | 1,00 |  |  |  | Conteúdo do Serviço | 1) Considera material e mão-de-obra para execução da fôrma, escoramento e montagem da pré-laje, preparo, montagem e colocação da armadura, lançamento, adensamento e cura do concreto, incluindo transporte do concreto até a laje, desforma e retirada do escoramento. (*) Este(s) coeficiente(s) tem como base o custo horário do equipamento (ver divisão 22).
01270.0.1.1 | Ajudante | h | M.O. | 0,0122 | 4,96 | 0.060512 | 0,0122 | Critério de Medição | Área da pré-laje. Não descontar vão inferiores a 2 m².
01270.0.19.1 | Carpinteiro | h | M.O. | 0,64 | 7,96 | 5.0944 | 0,64
01270.0.25.1 | Armador | h | M.O. | 0,1 | 7,96 | 0.796 | 0,1
01270.0.40.1 | Pedreiro | h | M.O. | 0,19 | 7,96 | 1.5124 | 0,19
01270.0.45.1 | Servente | h | M.O. | 1,47 | 4,96 | 7.2912 | 1,47
02060.3.2.2 | Areia lavada tipo média | m³ | MAT. | 0,0554 | 93,75 | 5.1937 | 0,0554
02060.3.3.1 | Pedra britada 1 | m³ | MAT. | 0,0125 | 88,89 | 1.1111 | 0,0125
02060.3.3.2 | Pedra britada 2 | m³ | MAT. | 0,0376 | 0,00 | 0 | 0,0376
02065.3.5.1 | Cimento Portland CP II-E-32 (resistência: 32,00 MPa) | kg | MAT. | 17 | 0.56 | 9.52 | 17
03210.3.2.1 | Barra de aço CA-50 1/4" (bitola: 6,30 mm / massa linear: 0,245 kg/m) | kg | MAT. | 1,24 | 3.79 | 4.6996 | 1,24
03415.3.2.2 | Pré-laje trelicada p/piso ou cobertura (altura eps: 50,00 mm / armação da treliça: TR 08644 / capeamento inferior: 40,00 mm / capeamento: 40,00 mm / espessura do painel: 120,00 mm / peso próprio: 166,00 kgf/m² / sobrecarga: 200,00 kgf/m² / vão livre: 4,50 m) | m² | MAT. | 1 | 52,77 | 52.77 | 1
05060.3.20.1 | Prego 19 x 33 com cabeça (comprimento: 75,9 mm / diâmetro da cabeça: 3,9 mm) | kg | MAT. | 0,02 | 8,77 | 0.1754 | 0,02
06062.3.2.1 | Pontalete 3a. construção (seção transversal: 3x3 " / tipo de madeira: cedro) | m | MAT. | 1,48 | 7,71 | 11.4108 | 1,48
06062.3.4.3 | Sarrafo 1 x 4" (altura: 100 mm / espessura: 25 mm) | m | MAT. | 0,9 | 9,03 | 8.127 | 0,9
06062.3.5.5 | Tábua (seção transversal: 1 x 12 " / tipo de madeira: cedrinho) | m | MAT. | 0,49 | 19,51 | 9.5599 | 0,49
22080.3.3.1 | Energia elétrica | kW | MAT. | 0,0183 | 0,00 | 0 | 0,0183
22300.5.3.3 | Betoneira, motor elétrico monofásico, potência 2 HP, capacidade 400 l - aquisição | un | EQ.AQ. | 0,00000196664 | 2535,17 | 0.0049858 | 0,00000196664
[5 empty] | Total s/ Taxas(Unit.): | 117.3271
|  |  | LS | 1.3 | Valor LS: | 19.1809
|  |  |  | BDI(%):0,00 | Valor BDI: | 0
[5 empty] | Valor Total c/ Taxas: | 136.5079
3.1.1 | Alvenaria de bloco de concreto de vedação 09cm | [5 empty] | m²
Código | Descrição | Un. | Clas. | Qtd/Coef. | Preço Unit.(R$) | Preço Total(R$) | Consumo
04221.8.1.2 | ALVENARIA de vedação com blocos de concreto, 9 x 19 x 39 cm, espessura da parede 9 cm, juntas de 10 mm com argamassa mista de cimento, cal hidratada e areia sem peneirar traço 1:0,5:8 - tipo 2 - |  |  | 1,00 |  |  |  | Conteúdo do Serviço | 1) Considerados material e mão-de-obra para preparo da argamassa, marcação e execução da alvenaria. Exceto os serviços de fixação (encunhamento) da alvenaria. 2) Perda adotada para os blocos de concreto: 5%. 3) Encontra-se também no mercado: meio bloco, canaleta e meia canaleta com a mesma largura, usados como peças complementares. 4) Volume da argamassa considerado para juntas horizontais e verticais. (*) Este(s) insumo(s) tem seus componentes explícitos na "composição detalhada incluindo a produção de insumos".
01270.0.40.1 | Pedreiro | h | M.O. | 0,66 | 7,96 | 5.2536 | 0,66 | Critério de Medição | Pela área. Considerar cheios os vãos com área inferior ou igual a 2 m². Vãos com área superior a 2 m², descontar apenas o que exceder a essa área.
01270.0.45.1 | Servente | h | M.O. | 0,729 | 4,96 | 3.6158 | 0,729 | Procedimento Executivo | 1) Executar a marcação da modulação da alvenaria, assentando-se os blocos dos cantos, em seguida, fazer a marcação da primeira fiada com blocos assentados sobre uma camada de argamassa previamente estendida, alinhados pelo seu comprimento. 2) Atenção à construção dos cantos, que deve ser efetuada verificando-se o nivelamento, perpendicularidade, prumo e espessura das juntas, porque eles servirão como gabarito para a construção em si. 3) Esticar uma linha que servirá como guia, garantindo o prumo e horizontalidade da fiada. 4) Verificar o prumo de cada bloco assentado. 5) As juntas entre os blocos devem estar completamente cheias, com espessura de 10 mm. 6) As juntas verticais não devem coincidir entre fiadas contínuas, de modo a garantir a amarração dos blocos.
02060.3.2.2 | Areia lavada tipo média | m³ | MAT. | 0,008418 | 93,75 | 0.78919 | 0,008418 | Normas Técnicas | NBR6136 10 2006 - Blocos vazados de concreto simples para alvenaria - Requisitos
02065.3.2.1 | Cal hidratada CH III | kg | MAT. | 0,3174 | 0.51 | 0.16187 | 0,3174 | Técnica de Edificar | 8.4.
02065.3.5.1 | Cimento Portland CP II-E-32 (resistência: 32,00 MPa) | kg | MAT. | 1,2558 | 0.56 | 0.70325 | 1,2558
04221.3.2.2 | Bloco de concreto de vedação - bloco inteiro 9 x 19 x 39 - resistência: 2,0 MPa (comprimento: 390 mm / altura: 190 mm / largura: 90 mm) | un | MAT. | 13,1 | 1,58 | 20.698 | 13,1
[5 empty] | Total s/ Taxas(Unit.): | 31.2217
|  |  | LS | 1.3 | Valor LS: | 11.5303
|  |  |  | BDI(%):0,00 | Valor BDI: | 0
[5 empty] | Valor Total c/ Taxas: | 42.752
3.1.2 | Verga/contraverga em bloco calha de concreto 09cm | [5 empty] | m
Código | Descrição | Un. | Clas. | Qtd/Coef. | Preço Unit.(R$) | Preço Total(R$) | Consumo
04085.8.4.1 | VERGA em bloco de concreto canaleta 11,5 x 19 x 39 cm |  |  | 1,00
01270.0.40.1 | Pedreiro | h | M.O. | 0,3 | 7,96 | 2.388 | 0,3
01270.0.45.1 | Servente | h | M.O. | 0,4 | 4,96 | 1.984 | 0,4
02060.3.2.2 | Areia lavada tipo média | m³ | MAT. | 0,01 | 93,75 | 0.9375 | 0,01
02060.3.3.2 | Pedra britada 2 | m³ | MAT. | 0,01 | 88,89 | 0.8889 | 0,01
02065.3.5.1 | Cimento Portland CP II-E-32 (resistência: 32,00 MPa) | kg | MAT. | 2,01 | 0.56 | 1.1256 | 2,01
03210.3.2.2 | Barra de aço CA-50 3/8" (bitola: 10,00 mm / massa linear: 0,617 kg/m) | kg | MAT. | 0,5 | 3,63 | 1.815 | 0,5
04221.3.5.2 | Canaleta de concreto de vedacao - canaleta inteira 11,5 x 19 x 39 (altura: 190 mm / comprimento: 390 mm / largura: 115 mm) | un | MAT. | 2,5 | 1,98 | 4.95 | 2,5
[5 empty] | Total s/ Taxas(Unit.): | 14.089
|  |  | LS | 1.3 | Valor LS: | 5.6836
|  |  |  | BDI(%):0,00 | Valor BDI: | 0
[5 empty] | Valor Total c/ Taxas: | 19.7726
3.2.1 | Alvenaria de bloco de concreto estrutural 11,5 cm | [5 empty] | m²
Código | Descrição | Un. | Clas. | Qtd/Coef. | Preço Unit.(R$) | Preço Total(R$) | Consumo
04222.8.1.1 | ALVENARIA estrutural com blocos de concreto, 14 x 19 x 39 cm, espessura da parede 14 cm, juntas de 10 mm com argamassa mista de cimento, cal hidratada e areia sem peneirar traço 1:0,25:3 - tipo 3 - |  |  | 1,00 |  |  |  | Conteúdo do Serviço | 1) Consideram-se material e mão-de-obra para preparo da argamassa, marcação e execução da alvenaria. Excetos serviços de fixação, cinta de amarração, armação e grout da alvenaria. 2) Perda adotada para os blocos de concreto: 5%. 3) A alvenaria estrutural com blocos é utilizada com armação em muitas situações; nestas ocorrências, acrescentar as quantidades especificadas da argamassa para grout e da ferragem. (*) Este(s) insumo(s) tem seus componentes explícitos na "composição detalhada incluindo a produção de insumos".
01270.0.40.1 | Pedreiro | h | M.O. | 0,8 | 7,96 | 6.368 | 0,8 | Critério de Medição | Pela área. Considerar cheios os vãos com área inferior ou igual a 2 m². Vãos com área superior a 2 m², descontar apenas o que exceder a essa área.
01270.0.45.1 | Servente | h | M.O. | 0,907 | 4,96 | 4.4987 | 0,907 | Procedimento Executivo | 1) Executar a marcação da modulação da alvenaria, assentando-se os blocos dos cantos; em seguida, fazer a marcação da primeira fiada com blocos assentados sobre uma camada de argamassa previamente estendida, alinhados pelo seu comprimento. 2) Atenção à construção dos cantos, que deve ser efetuada verificando-se o nivelamento, perpendicularidade, prumo e espessura das juntas, porque eles servirão como gabarito para a construção em si. 3) Os blocos dos cantos deverão ser assentados com o auxílio do escantilhão e régua técnica de prumo e nível. 4) Esticar uma linha que servirá como guia, garantindo-se o prumo e horizontalidade da fiada. 5) Verificar o prumo de cada bloco assentado. 6) As juntas entre os blocos devem estar completamente cheias, com espessura de 10 mm. 7) Os blocos devem ser colocados em pé para receber a argamassa que fará a junta vertical entre eles. 8) As juntas verticais não devem coincidir entre fiadas contínuas, de modo a garantir a amarração dos blocos. 9) A limpeza pode ser efetuada após o frisamento, utilizando-se pano grosso ou esponja seca, evitando-se com isso produzir manchas (esbranquiçadas) sobre os blocos. 10) Quando o projeto estrutural prevê a utilização de enrijecedores verticais (pontos de grout), a colocação das armaduras deve ser precedida da limpeza das rebarbas de argamassa dos furos e abertura das espias na base das paredes, para controle da chegada do grout até o fundo do furo. 11) O lançamento do grout, efetuado após a limpeza do furo, deve ser feito no mínimo após 24 horas do assentamento dos blocos. A altura máxima de lançamento é de 3 m. Recomenda-se, no entanto, lançamento de alturas não superiores a 1,40 m com grout auto-adensável. 12) Amarração das paredes: ferros utilizados são do tipo CA-50 e bitola de 5 mm; essas amarrações deverão ser feitas alternadamente a cada duas fiadas, entre as juntas. 13) Executar cintas de amarração, enrijecendo as canaletas com concreto até a altura das mesmas, garantindo-se a solda com a parte superior através de estribos ou arranques.
02060.3.2.2 | Areia lavada tipo média | m³ | MAT. | 0,013054 | 93,75 | 1.2238 | 0,013054 | Normas Técnicas | NBR10837 11 1989 - Cálculo de alvenaria estrutural de blocos vazados de concreto
02065.3.2.1 | Cal hidratada CH III | kg | MAT. | 0,6527 | 0.51 | 0.33288 | 0,6527
02065.3.5.1 | Cimento Portland CP II-E-32 (resistência: 32,00 MPa) | kg | MAT. | 5,2002 | 0.56 | 2.9121 | 5,2002 | Caderno de Encargos | P-06.BLO.1.
04222.3.1.1 | Bloco de concreto estrutural - bloco inteiro 14 x 19 x 39 - resistência: 4,5 MPa - para receber revestimento (altura: 190 mm / comprimento: 390 mm / largura: 140 mm) | un | MAT. | 13,1 | 2,24 | 29.344 | 13,1
[5 empty] | Total s/ Taxas(Unit.): | 44.6795
|  |  | LS | 1.3 | Valor LS: | 14.1267
|  |  |  | BDI(%):0,00 | Valor BDI: | 0
[5 empty] | Valor Total c/ Taxas: | 58.8063
3.2.2 | Cinta em bloco calha de concreto 11,5 cm | [5 empty] | m
Código | Descrição | Un. | Clas. | Qtd/Coef. | Preço Unit.(R$) | Preço Total(R$) | Consumo
04085.8.4.1 | CINTA em bloco de concreto canaleta 11,5 x 19 x 39 cm |  |  | 1,00
01270.0.40.1 | Pedreiro | h | M.O. | 0,3 | 7,96 | 2.388 | 0,3
01270.0.45.1 | Servente | h | M.O. | 0,4 | 4,96 | 1.984 | 0,4
02060.3.2.2 | Areia lavada tipo média | m³ | MAT. | 0,01 | 93,75 | 0.9375 | 0,01
02060.3.3.2 | Pedra britada 2 | m³ | MAT. | 0,01 | 88,89 | 0.8889 | 0,01
02065.3.5.1 | Cimento Portland CP II-E-32 (resistência: 32,00 MPa) | kg | MAT. | 2,01 | 0.56 | 1.1256 | 2,01
03210.3.2.2 | Barra de aço CA-50 3/8" (bitola: 10,00 mm / massa linear: 0,617 kg/m) | kg | MAT. | 0,5 | 3,63 | 1.815 | 0,5
04221.3.5.2 | Canaleta de concreto de vedacao - canaleta inteira 11,5 x 19 x 39 (altura: 190 mm / comprimento: 390 mm / largura: 115 mm) | un | MAT. | 2,5 | 1,98 | 4.95 | 2,5
[5 empty] | Total s/ Taxas(Unit.): | 14.089
|  |  | LS | 1.3 | Valor LS: | 5.6836
|  |  |  | BDI(%):0,00 | Valor BDI: | 0
[5 empty] | Valor Total c/ Taxas: | 19.7726
3.2.3 | Verga/contraverga em bloco calha de concreto 11,5 cm | [5 empty] | m
Código | Descrição | Un. | Clas. | Qtd/Coef. | Preço Unit.(R$) | Preço Total(R$) | Consumo
04085.8.4.1 | VERGA em bloco de concreto canaleta 11,5 x 19 x 39 cm |  |  | 1,00
01270.0.40.1 | Pedreiro | h | M.O. | 0,3 | 7,96 | 2.388 | 0,3
01270.0.45.1 | Servente | h | M.O. | 0,4 | 4,96 | 1.984 | 0,4
02060.3.2.2 | Areia lavada tipo média | m³ | MAT. | 0,01 | 93,75 | 0.9375 | 0,01
02060.3.3.2 | Pedra britada 2 | m³ | MAT. | 0,01 | 88,89 | 0.8889 | 0,01
02065.3.5.1 | Cimento Portland CP II-E-32 (resistência: 32,00 MPa) | kg | MAT. | 2,01 | 0.56 | 1.1256 | 2,01
03210.3.2.2 | Barra de aço CA-50 3/8" (bitola: 10,00 mm / massa linear: 0,617 kg/m) | kg | MAT. | 0,5 | 3,63 | 1.815 | 0,5
04221.3.5.2 | Canaleta de concreto de vedacao - canaleta inteira 11,5 x 19 x 39 (altura: 190 mm / comprimento: 390 mm / largura: 115 mm) | un | MAT. | 2,5 | 2,24 | 5.6 | 2,5
[5 empty] | Total s/ Taxas(Unit.): | 14.739
|  |  | LS | 1.3 | Valor LS: | 5.6836
|  |  |  | BDI(%):0,00 | Valor BDI: | 0
[5 empty] | Valor Total c/ Taxas: | 20.4226
4.1.1 | Madeiramento p/ cobertura em telha cerâmica colonial. Fachada do fundo i=38%, fachada frontal i=30% | [5 empty] | m²
Código | Descrição | Un. | Clas. | Qtd/Coef. | Preço Unit.(R$) | Preço Total(R$) | Consumo | Conteúdo do Serviço | 1) Considera cortes, montagem, contraventamentos, fixação das terças, caibros, pontaletes e ripas. 2) A madeira utilizada é peroba aparelhada ou outra de qualidade equivalente. 3) O telhado ancorado em laje ou parede é feito apoiado apenas em pontaletes horizontais e não com tesouras. 4) Considera que as madeiras são adquiridas nas bitolas comerciais, não incluindo serviço de serraria. 5) Dimensões comerciais das peças (seção transversal) : A) Vigas: 6 x 12 cm e 6 x 16 cm. B) Caibros: 5 x 6 cm. C) Ripas 1 x 5 cm. D) Pranchas 5 x 30 cm. E) Colunas 15 x 15 cm e 30 x 30 cm. F) Pontalete 7,5 x 7,5 cm. 6) Comprimento: de 2,0 a 6,0 m variando de 0,5 em 0,5 m. 7) Foi adotado para fins de orçamento, um tipo de prego mais representativo, embora sejam utilizados várias bitolas de pregos.
06110.8.1.4 | ESTRUTURA de madeira para telha cerâmica ou de concreto , ancorada em laje ou parede |  |  | 1,00 |  |  |  | Critério de Medição | Pela área de projeção horizontal do telhado.
01270.0.1.11 | Ajudante de carpinteiro | h | M.O. | 1,2 | 4,96 | 5.952 | 1,2 | Procedimento Executivo | 1) As superfícies do topo das peças de madeira da estrutura do telhado ou cobertura, expostas ao ambiente exterior, devem ser impermeabilizadas. 2) Ligações de peças sujeitas a esforços de tração devem ser efetuadas com o auxílio de cobre-juntas metálicos, fixados com parafusos. 3) As ligações de apoio de peças de madeira devem ser feitas por encaixe, podendo ser reforçadas com talas laterais de madeira, fitas metálicas ou chapas de aço fixadas com parafusos. 4) As terças podem ser apoiadas nos oitões em alvenaria através de um reforço na região do apoio com dois ferros de 5 ou 6,3 mm na última junta horizontal e acima da última fiada, dentro de uma camada de reboco. 5) As emendas dos pontaletes devem ser asseguradas pelos dois lados com duas talas de madeira presas ou com duas chapas de aço parafusadas. 6) Os encaixes nas pernas devem ser feitos por entalhes, chamados sambladuras, com dentes simples ou dentes duplos em caso de afastamento. 7) As emendas das terças devem ser feitas sobre os apoios ou aproximadamente 1/4 do vão, com chanfros de 45° no sentido da parte mais curta da terça. 8) Reforçar as emendas com cobre-juntas de madeira em ambas as faces laterais da terça, pregadas em fileiras horizontais. 9) Os apoios dos pontaletes não devem ser colocados diretamente sobre a laje do forro, mas sim sobre placas de apoio, que podem ser constituidas por seçõespor seções de pranchas ou vigas de madeira.
01270.0.19.1 | Carpinteiro | h | M.O. | 1,2 | 7,96 | 9.552 | 1,2 | Normas Técnicas | NR18 01 1950 - Condições e meio ambiente de trabalho na indústria da construção - 18.7 - Carpintaria
05060.3.20.6 | Prego 18 x 27 com cabeça (comprimento: 62,1 mm / diâmetro: 3,40 mm) | kg | MAT. | 0,24 | 8,51 | 2.0424 | 0,24 | Técnica de Edificar | 9.3.
06060.3.1.1 | Madeira (tipo de madeira: peroba ) | m³ | MAT. | 0,021 | 4285.71 | 89.9999 | 0,021 | Caderno de Encargos | P-07.AAA.1.
[5 empty] | Total s/ Taxas(Unit.): | 107.5463
|  |  |  | 1.3 | Valor LS: | 20.1552
|  |  |  | BDI(%):0,00 | Valor BDI: | 0,00
[5 empty] | Valor Total c/ Taxas: | 127.7015
4.2.1 | Cobertura em telha cerâmica colonial | [5 empty] | m²
Código | Descrição | Un. | Clas. | Qtd/Coef. | Preço Unit.(R$) | Preço Total(R$) | Consumo | Conteúdo do Serviço | 1) Consideram-se material e mão-de-obra para preparo da argamassa, emboçamento e colocação das telhas . 2) Não inclusos os serviços de transporte do material e madeiramento. 3) O peso aproximado de cada peça é de 1,9 kg. 4) O consumo de telhas calculado foi para um telhado com inclinação de 35%. Se a inclinação de projeto for diferente da adotada, utilizar um consumo de 28 un/m², multiplicado pelo fator de correção da tabela prática, conforme inclinação correspondente.
07320.8.3.4 | COBERTURA com telha cerâmica tipo colonial, com argamassa de cimento, cal hidratada e areia sem peneirar, no traço 1:2:9, inclinação 35% |  |  | 1,00 |  |  |  | Critério de Medição | Pela área medida em projeção horizontal.
01270.0.1.20 | Ajudante de telhadista | h | M.O. | 1,3 | 4,96 | 6.448 | 1,3 | Procedimento Executivo | 1) A colocação das telhas deve ser feita por fiadas, iniciando-se pelo beiral e prosseguindo-se em direção à cumeeira. 2) As telhas da fiada seguinte são colocadas de forma a se encaixarem perfeitamente naquelas da fiada anterior. 3) Inicia-se pela colocação dos canais, que devem ser emboçados, posicionando-se com sua parte mais larga em direção à cumeeira. 4) Espaçar os canais o máximo possível dentro da largura das capas, de maneira que as capas se apóiem nas abas laterais dos canais. 5) Os canais das fiadas superiores devem ser posicionados sobre aqueles das fiadas inferiores, conforme as saliências e reentrâncias eventualmente existentes, observando-se sempre um cobrimento longitudinal mínimo de 6 cm entre eles. 6) Para a execução de telhados "seiados" - (tipo chinês) deve ser observada a inclinação mínima no ponto do telhado de menor caimento. 7) Posicionar simultaneamente as telhas em todas as águas do telhado, para que seu peso seja distribuído uniformemente sobre a estrutura de madeira.
01270.0.48.1 | Telhadista | h | M.O. | 0,96 | 7,96 | 7.6416 | 0,96 | Normas Técnicas | NBR15310 11 2005 - Componentes cerâmicos - Telhas - Terminologia, requisitos e métodos de ensaio
02060.3.2.2 | Areia lavada tipo média | m³ | MAT. | 0,002 | 63,8 | 0.1276 | 0,002 | Técnica de Edificar | 9.9.
02065.3.2.1 | Cal hidratada CH III | kg | MAT. | 0,31 | 0.49 | 0.1519 | 0,31 | Caderno de Encargos | P-07.TEL.5.
02065.3.5.1 | Cimento Portland CP II-E-32 (resistência: 32,00 MPa) | kg | MAT. | 0,31 | 0.53 | 0.1643 | 0,31
07320.3.9.5 | Telha cerâmica colonial | un | MAT. | 16 | 1.2 | 19.2 | 16
[5 empty] | Total s/ Taxas(Unit.): | 33.7334
|  |  | LS | 1.3 | Valor LS: | 18.3165
|  |  |  | BDI(%):0,00 | Valor BDI: | 0,00
[5 empty] | Valor Total c/ Taxas: | 52.0499
4.3.1 | Cumeeira em telha fibrocimento | [5 empty] | m
Código | Descrição | Un. | Clas. | Qtd/Coef. | Preço Unit.(R$) | Preço Total(R$) | Consumo | Conteúdo do Serviço | 1) Considera material e mão-de-obra para colocação e fixação de cumeeira normal de fibrocimento. 2) Peso nominal da peça 4,3 Kg. 3) Inclinação 5° (9%).
07320.8.10.1 | CUMEEIRA articulada de fibrocimento para telha perfil com onda largura útil 500 mm |  |  | 1,00 |  |  |  | Critério de Medição | Por comprimento de cumeeira.
01270.0.1.20 | Ajudante de telhadista | h | M.O. | 0,09 | 4,96 | 0.4464 | 0,09 | Procedimento Executivo | 1) Usar fixador de abas. Somente na cumeeira de 5° (9%) deve ser usado o cordão de vedação colocado a 2cm abaixo da fixação. 2) O recobrimento da cumeeira sobre a telha deve ser de 20 cm. As eventuais diferenças devem ser compensadas nos recobrimentos longitudinais entre telhas. O sentido de montagem das cumeeiras normais deve ser o mesmo das telhas.
01270.0.48.1 | Telhadista | h | M.O. | 0,09 | 7,96 | 0.7164 | 0,09 | Normas Técnicas | NR18 01 1950 - Condições e meio do trabalho na indústria da construção - 18.18 - Telhados e coberturas
05060.3.31.6 | Parafuso com rosca soberba galvanizado (comprimento: 180 mm / diâmetro: 8 mm) | un | MAT. | 0,112 | 1,19 | 0.13328 | 0,112
07320.3.3.1 | Cumeeira para telha de fibrocimento - articulada para telha tipo modulada e onda 50 | cj | MAT. | 1,98 | 24 | 47.52 | 1,98
[5 empty] | Total s/ Taxas(Unit.): | 48.8161
|  |  | LS | 1.3 | Valor LS: | 1.5116
|  |  |  | BDI(%):0,00 | Valor BDI: | 0,00
[5 empty] | Valor Total c/ Taxas: | 50.3277
5.1.1 | Chapisco interno para p/ azulejo, cerâmicas, pastilhas | [5 empty] | m²
Código | Descrição | Un. | Clas. | Qtd/Coef. | Preço Unit.(R$) | Preço Total(R$) | Consumo | Conteúdo do Serviço | 1) Considera material e mão-de-obra para preparo e aplicação da argamassa. 2) O chapisco é empregado como base para outros revestimentos, quando a superfície for muito lisa ou pouco aderente, ou ainda quando apresentar áreas com diferentes graus de absorção. (*) Este(s) insumo(s) tem seus componentes explícitos na "composição detalhada incluindo a produção de insumos".
09705.8.12.4 | CHAPISCO para parede interna ou externa com argamassa de cimento e areia sem peneirar traço 1:3, e=5 mm |  |  | 1,00 |  |  |  | Critério de Medição | Pela área. Considerar cheios os vãos com área inferior ou igual a 2 m². Vãos com área superior a 2 m², descontar apenas o que exceder a essa área.
01270.0.40.1 | Pedreiro | h | M.O. | 0,1 | 7,96 | 0.796 | 0,1 | Procedimento Executivo | 1) Para aplicação do chapisco, a base devera estar limpa, livre de pó, graxas, óleos, eflorescências, materiais soltos, ou quaisquer produtos que venham prejudicar a aderência. 2) Quando a base apresentar elevada absorção, molhar antes da aplicação. 3) A aplicação do chapisco devera ser realizada através de aspersão vigorosa da argamassa, continuamente sobre toda área da base que se pretende revestir.
01270.0.45.1 | Servente | h | M.O. | 0,15 | 4,96 | 0.744 | 0,15 | Normas Técnicas | NBR13281 09 2005 - Argamassa para assentamento e revestimento de paredes e tetos - Requisitos
02060.3.2.2 | Areia lavada tipo média | m³ | MAT. | 0,0061 | 63.8 | 0.38918 | 0,0061 | Técnica de Edificar | 12.1.
02065.3.5.1 | Cimento Portland CP II-E-32 (resistência: 32,00 MPa) | kg | MAT. | 2,43 | 0.53 | 1.2879 | 2,43 | Caderno de Encargos | P-11.ARG.2.
[5 empty] | Total s/ Taxas(Unit.): | 3.2171
|  |  | LS | 1.3 | Valor LS: | 2.002
|  |  |  | BDI(%):0,00 | Valor BDI: | 0,00
[5 empty] | Valor Total c/ Taxas: | 5.2191
5.1.2 | Emboco p/ azulejo, cerâmicas, pastilhas | [5 empty] | m²
Código | Descrição | Un. | Clas. | Qtd/Coef. | Preço Unit.(R$) | Preço Total(R$) | Consumo
09705.8.2.10 | EMBOÇO para parede interna com argamassa de cal hidratada e areia sem peneirar traço 1:3, e=20 mm |  |  | 1,00 |  |  |  | Conteúdo do Serviço | 1) Consideram-se material e mão-de-obra para preparo e aplicação da argamassa. 2) Não considera ferramentas, andaimes, balancim e guinchos. (*) Este(s) insumo(s) tem seus componentes explícitos na "composição detalhada incluindo a produção de insumos".
01270.0.40.1 | Pedreiro | h | M.O. | 0,6 | 7,96 | 4.776 | 0,6 | Critério de Medição | Pela área. Considerar cheios os vãos com área inferior ou igual a 2 m². Vãos com área superior a 2 m², descontar apenas o que exceder a essa área.
01270.0.45.1 | Servente | h | M.O. | 0,76 | 4,96 | 3.7696 | 0,8 | Procedimento Executivo | 1) O emboço deve ser iniciado somente após concluído o respectivo projeto do sistema de revestimento, obedecendo aos seguintes prazos mínimos: a) 24 horas após a aplicação do chapisco. b) 14 dias de idade das estruturas de concreto, das alvenarias estruturais e das alvenarias cerâmicas e de blocos de concreto, para inicio do emboco. 2) A espessura máxima admitida para revestimento é de 20 mm, segundo NBR 13749. 3) Usar guias para sarrafeamento, espaçadas no mínimo 2m. 4) Após a execução das guias ou mestras deverá ser aplicada a argamassa, entre as guias em camada uniforme de espessura nivelada, fortemente comprimida sobre a superfície a ser revestida, com auxílio da colher de pedreiro. 5) Retirar o excesso e regularizar a superfície com a passagem do sarrafo. Em seguida, as depressões deverão ser preenchidas mediante novos lançamentos de argamassa nos pontos necessários, repetindo-se a operação ate conseguir uma superfície cheia e homogênea. 6) Desvio de prumo tolerável: 3 mm por metro.
02060.3.2.2 | Areia lavada tipo média | m³ | MAT. | 0,0244 | 63.8 | 1.5567 | 0,0244 | Normas Técnicas | NR18 01 1950 - Condições e meio ambiente do trabalho na indústria da construção - 18.17 - Alvenaria, revestimentos e acabamentos
02065.3.2.1 | Cal hidratada CH III | kg | MAT. | 4,86 | 0.51 | 2.4786 | 7,3 | Técnica de Edificar | 12.4.
[5 empty] | Total s/ Taxas(Unit.): | 12.5809 |  | Caderno de Encargos | P-11.ARG.3.
|  |  | LS | 1.3 | Valor LS: | 11.1093
|  |  |  | BDI(%):0,00 | Valor BDI: | 0,00
[5 empty] | Valor Total c/ Taxas: | 23.6902
5.2.1 | Gesso corrido em paredes | [5 empty] | m²
Código | Descrição | Un. | Clas. | Qtd/Coef. | Preço Unit.(R$) | Preço Total(R$) | Consumo | Conteúdo do Serviço | 1) Consideram-se material e mão-de-obra para preparo e aplicação manual com desempenadeira.
09210.8.1.1 | GESSO aplicado em parede ou teto interno - desempenado |  |  | 1,00 |  |  |  | Critério de Medição | Pela área, descontando-se apenas a área que exceder, em cada vão, a 3 m².
01270.0.26.1 | Gesseiro | h | M.O. | 0,39 | 7,96 | 3.1044 | 0,39 | Procedimento Executivo | 1) Limpar a superfície retirando pedaços de aço, pregos e argamassa de assentamento dos blocos, até que o substrato fique uniformizado. 2) Aplicar a pasta, de forma manual, com uso de desempenadeira, de baixo para cima, no sentido vertical, espalhando por toda a superfície da parede. Fazer mestras com ripas de pequenos pedaços de madeira para servir como referência para medir a espessura da camada de revestimento. 3) Arrematar junto ao canto da parede, espalhando a pasta com desempenadeira no sentido horizontal. 4) Retirar os excessos limpando a parede com régua de alumínio. Em seguida, conferir a espessura do revestimento junto às mestras. 5) Limpar a superfície com o canto da desempenadeira de aço para eliminar imperfeições e falhas. 6) Aplicar nova camada de pasta com a desempenadeira, para corrigir as imperfeições. 7) Desempenar cuidadosamente para obter uma superfície final. Para aplicação de pintura sobre o gesso, deve-se respeitar o período de cura e executar o lixamento da superfície.
01270.0.45.1 | Servente | h | M.O. | 0,1 | 4,96 | 0.496 | 0,1 | Normas Técnicas | NR18 01 1950 - Condições e meio ambiente do trabalho na indústria da construção - 18.17 - Alvenaria, revestimentos e acabamentos
02065.3.7.1 | Gesso | kg | MAT. | 6,2 | 0,29 | 1.798 | 6,2
[5 empty] | Total s/ Taxas(Unit.): | 5.3984
|  |  | LS | 1.3 | Valor LS: | 4.6805
|  |  |  | BDI(%):0,00 | Valor BDI: | 0
[5 empty] | Valor Total c/ Taxas: | 10.0789
5.3.1 | Cerâmica elizabeth cristal branca 34x34 cm (banheiros e cozinha) | [5 empty] | m²
Código | Descrição | Un. | Clas. | Qtd/Coef. | Preço Unit.(R$) | Preço Total(R$) | Consumo
09706.8.3.1 | CERÂMICA comum em placa 20 x 20 cm, assentada com argamassa pré-fabricada de cimento colante e rejuntamento com cimento branco |  |  | 1,00 |  |  |  | Conteúdo do Serviço | 1) Considera material e mão-de-obra para preparo e aplicação da argamassa de assentamento da placas cerâmicas, inclusive rejuntamento. 2) Considerou-se 5% de perda para as peças cerâmicas. 3) A mão-de-obra de assentamento dos revestimentos é, normalmente, empreitada ao azulejista, ficando a cargo da obra a execução do chapisco e do emboço e o fornecimento dos azulejos, molduras e demais terminações, além da argamassa de assentamento, andaimes e serventia.
01270.0.30.1 | Ladrilhista | h | M.O. | 0,4 | 7,96 | 3.184 | 0,4 | Critério de Medição | Área efetiva do revestimento, desenvolvendo-se áreas de espaletas, faixas, etc.
01270.0.45.1 | Servente | h | M.O. | 0,2 | 4,96 | 0.992 | 0,2 | Procedimento Executivo | 1) Certificar-se que a superfície está limpa, regularizada e aprumada. 2) Adicionar água à argamassa colante, na proporção indicada pelo fabricante, amassando-a até se tornar homogênea. Deixar em repouso por cerca de 15 minutos e tornar a amassá-la, sem novo acréscimo de água, antes de aplicá-la, o que deverá ocorrer antes de decorridas cerca de 2 h do seu preparo. 3) Espalhar a argamassa pronta, com a desempenadeira metálica, do lado liso, distribuindo bem a pasta sobre uma área não superior a 1 m². 4) A seguir, passar a desempenadeira metálica com o lado dentado sobre a camada (de 3 mm a 4 mm), formando os sulcos que facilitaram a fixação e aprumo das peças cerâmicas. 5) Assentar as peças cerâmicas (que devem estar secas), de baixo para cima, sempre pressionando com a mão ou batendo levemente com um martelo de borracha. 6) O rejuntamento pode ser executado 12 h após o assentamento. Antes, deve-se retirar os excessos de argamassa colante e fazer uma verificação, por meio de percussão com instrumento não contundente, se não existem peças apresentando som cavo.
02065.3.4.1 | Cimento branco não estrutural | kg | MAT. | 0,25 | 3,16 | 0.79 | 0,25 | Normas Técnicas | NR18 01 1950 - Condições e meio ambiente do trabalho na indústria da construção - 18.17 - Alvenaria, revestimentos e acabamentos
09310.3.14.28 | Revestimento cerâmico esmaltado liso (comprimento: 200,00 mm / espessura: 6,30 mm / largura: 200,00 mm / resistência a abrasão: 3) | m² | MAT. | 1,05 | 11,13 | 11.6865 | 1,05
09705.3.2.6 | Argamassa pré-fabricada de cimento colante para assentamento de peças cerâmicas | kg | MAT. | 4 | 0,59 | 2.36 | 4 | Caderno de Encargos | P-11.CER.1.
[5 empty] | Total s/ Taxas(Unit.): | 19.0125
|  |  | LS | 1.3 | Valor LS: | 5.4288
|  |  |  | BDI(%):0,00 | Valor BDI: | 0
[5 empty] | Valor Total c/ Taxas: | 24.4413
6.1.1 | Gesso corrido em tetos | [5 empty] | m²
Código | Descrição | Un. | Clas. | Qtd/Coef. | Preço Unit.(R$) | Preço Total(R$) | Consumo | Conteúdo do Serviço | 1) Consideram-se material e mão-de-obra para preparo e aplicação manual com desempenadeira.
09210.8.1.1 | GESSO aplicado em parede ou teto interno - desempenado |  |  | 1,00 |  |  |  | Critério de Medição | Pela área, descontando-se apenas a área que exceder, em cada vão, a 3 m².
01270.0.26.1 | Gesseiro | h | M.O. | 0,39 | 7,96 | 3.1044 | 0,39 | Procedimento Executivo | 1) Limpar a superfície retirando pedaços de aço, pregos e argamassa de assentamento dos blocos, até que o substrato fique uniformizado. 2) Aplicar a pasta, de forma manual, com uso de desempenadeira, de baixo para cima, no sentido vertical, espalhando por toda a superfície da parede. Fazer mestras com ripas de pequenos pedaços de madeira para servir como referência para medir a espessura da camada de revestimento. 3) Arrematar junto ao canto da parede, espalhando a pasta com desempenadeira no sentido horizontal. 4) Retirar os excessos limpando a parede com régua de alumínio. Em seguida, conferir a espessura do revestimento junto às mestras. 5) Limpar a superfície com o canto da desempenadeira de aço para eliminar imperfeições e falhas. 6) Aplicar nova camada de pasta com a desempenadeira, para corrigir as imperfeições. 7) Desempenar cuidadosamente para obter uma superfície final. Para aplicação de pintura sobre o gesso, deve-se respeitar o período de cura e executar o lixamento da superfície.
01270.0.45.1 | Servente | h | M.O. | 0,1 | 4,96 | 0.496 | 0,1 | Normas Técnicas | NR18 01 1950 - Condições e meio ambiente do trabalho na indústria da construção - 18.17 - Alvenaria, revestimentos e acabamentos
02065.3.7.1 | Gesso | kg | MAT. | 6,2 | 0,29 | 1.798 | 6,2
[5 empty] | Total s/ Taxas(Unit.): | 5.3984
|  |  | LS | 1.3 | Valor LS: | 4.6805
|  |  |  | BDI(%):0,00 | Valor BDI: | 0
[5 empty] | Valor Total c/ Taxas: | 10.0789
6.2.1 | Forro em Lambri de PVC L=9 cm (piso superior) | [5 empty] | m²
Código | Descrição | Un. | Clas. | Qtd/Coef. | Preço Unit.(R$) | Preço Total (R$) | Consumo | Conteúdo do Serviço | Consideram-se material e mão-de-obra para encaixe e fixação de forro.
09500.8.6.1 | FORRO de PVC em painéis lineares encaixados entre si e fixados em estrutura de madeira, dimensões 100 x 6000 mm |  |  | 1,00 |  |  |  | Critério de Medição | Pela área efetiva do forro.
01270.0.1.1 | Ajudante | h | M.O. | 0,75 | 4,96 | 3.72 | 0,75 | Procedimento Executivo | 1) O tarugamento deve ser feito com sarrafos. 2) Nos sarrafos devem ser grampeados os painéis do forro. 3) O comprimento dos painéis de PVC deve ser, aproximadamente, 0,5 cm menor do que o vão a ser forrado, para permitir a livre dilatação do material. 4) Dimensões das lâminas: a) 100x6000: comprimento - 6000 mm, espessura - 8 mm, largura - 100 mm; b) 200x6000: comprimento - 6000 mm, espessura - 10 mm, largura - 200 mm.
01270.0.33.1 | Montador | h | M.O. | 0,75 | 7,96 | 5.97 | 0,75 | Normas Técnicas | NBR14371 09 1999 - Forros de PVC rígido para instalação em obra - Procedimento
05060.3.17.1 | Pino liso de aço (comprimento: 25,00 mm / diâmetro nominal: 1/4 ") | un | MAT. | 0,5 | 0,19 | 0.095 | 0,5 | Técnica de Edificar | 12.13.1.
05060.3.2.5 | Arame galvanizado (bitola: 18 BWG) | kg | MAT. | 0,4 | 14,11 | 5.644 | 0,4
05060.3.20.2 | Prego 10 x 10 com cabeça (comprimento: 23,0 mm / diâmetro da cabeça: 1,5 mm) | kg | MAT. | 0,013 | 13,9 | 0.1807 | 0,013
05060.3.20.6 | Prego 18 x 27 com cabeça (comprimento: 62,1 mm / diâmetro: 3,40 mm) | kg | MAT. | 0,028 | 7,75 | 0.217 | 0,028
06062.3.4.1 | Sarrafo aparelhado (seção transversal: 1x2 " / tipo de madeira: cedro) | m | MAT. | 1,8 | 5,25 | 9.45 | 1,8
06062.3.4.4 | Sarrafo aparelhado (comprimento: 1000 mm / espessura: 25 mm / largura: 100 mm / tipo de madeira: pinho) | m | MAT. | 0,9 | 3,05 | 2.745 | 0,9
09500.3.5.1 | Arremate para forro de PVC - perfil "U" | m | MAT. | 0,4 | 3,08 | 1.232 | 0,4
09500.3.6.1 | Lamina de PVC para forro (comprimento: 6000,00 mm / espessura: 8,00 mm / largura: 100,00 mm) | m² | MAT. | 1 | 16 | 16 | 1
[5 empty] | Total s/ Taxas(Unit.): | 45.2537
|  |  | LS | 1.3 | Valor LS: | 12.597
|  |  |  | BDI(%):0,00 | Valor BDI: | 0
[5 empty] | Valor Total c/ Taxas: | 57.8507
6.3.1 | Sanca de gesso acartonado | [5 empty] | m²
Código | Descrição | Un. | Clas. | Qtd/Coef. | Preço Unit.(R$) | Preço Total(R$) | Consumo | Conteúdo do Serviço | Considera material e mão-de-obra para execução de sanca de gesso.
09500.8.11.1 | SANCA de gesso, reta |  |  | 1,00 |  |  |  | Critério de Medição | metro linear
01270.0.26.1 | Gesseiro | h | M.O. | 1,3 | 7,96 | 10.348 | 1,3
01270.0.45.1 | Servente | h | M.O. | 0,8 | 4,96 | 3.968 | 0,8
02065.3.7.1 | Gesso | kg | MAT. | 0,9 | 0,29 | 0.261 | 0,9
[5 empty] | Total s/ Taxas(Unit.): | 14.577
|  |  | LS | 1.3 | Valor LS: | 18.6108
|  |  |  | BDI(%):0,00 | Valor BDI: | 0
[5 empty] | Valor Total c/ Taxas: | 33.1878
7.1.1 | Chapisco externo | [5 empty] | m²
Código | Descrição | Un. | Clas. | Qtd/Coef. | Preço Unit.(R$) | Preço Total(R$) | Consumo | Conteúdo do Serviço | 1)Consideram-se material e mão-de-obra para preparo e aplicação da argamassa. (*) Este(s) insumo(s) tem seus componentes explícitos na "composição detalhada incluindo a produção de insumos".
09705.8.12.4 | CHAPISCO para parede interna ou externa com argamassa de cimento e areia sem peneirar traço 1:3, e=5 mm |  |  | 1,00 |  |  |  | Critério de Medição | Pela área. Considerar cheios os vãos com área inferior ou igual a 2 m². Vãos com área superior a 2 m², descontar apenas o que exceder a essa área.
01270.0.40.1 | Pedreiro | h | M.O. | 0,1 | 7,96 | 0.796 | 0,1 | Procedimento Executivo | 1) O emboço deve ser iniciado somente após concluído o respectivo projeto do sistema de revestimento, obedecendo aos seguintes prazos mínimos: a) 24 horas após a aplicação do chapisco. b) 14 dias de idade das estruturas de concreto, das alvenarias estruturais e das alvenarias cerâmicas e de blocos de concreto, para inicio do emboco. 2) A espessura máxima admitida para o revestimento é de 20 mm, segundo NBR 13749. 3) Usar guias para sarrafeamento, espaçadas no mínimo 2m. 4) Após a execução das guias ou mestras deverá ser aplicada a argamassa, entre as guias em camada uniforme de espessura nivelada, fortemente comprimida sobre a superfície a ser revestida, com auxílio da colher de pedreiro. 5) Retirar o excesso e regularizar a superfície com a passagem do sarrafo. Em seguida, as depressões deverão ser preenchidas mediante novos lançamentos de argamassa nos pontos necessários, repetindo-se a operação ate conseguir uma superfície cheia e homogênea. 6) Desvio de prumo tolerável: 3 mm/m.
01270.0.45.1 | Servente | h | M.O. | 0,15 | 4,96 | 0.744 | 0,15 | Normas Técnicas | NR18 01 1950 - Condições e meio ambiente do trabalho na indústria da construção - 18.17 - Alvenaria, revestimentos e acabamentos
02060.3.2.2 | Areia lavada tipo média | m³ | MAT. | 0,0061 | 63.8 | 0.38918 | 0,0061 | Técnica de Edificar | 12.4.
02065.3.5.1 | Cimento Portland CP II-E-32 (resistência: 32,00 MPa) | kg | MAT. | 2,43 | 0.53 | 1.2879 | 2,43 | Caderno de Encargos | P-11.ARG.3.
[5 empty] | Total s/ Taxas(Unit.): | 3.2171
|  |  | LS | 1.3 | Valor LS: | 2.002
|  |  |  | BDI(%):0,00 | Valor BDI: | 0,00
[5 empty] | Valor Total c/ Taxas: | 5.2191
7.1.2 | Massa unica externa | [5 empty] | m²
Código | Descrição | Un. | Clas. | Qtd/Coef. | Preço Unit.(R$) | Preço Total(R$) | Consumo
09705.8.2.21 | EMBOÇO para parede externa com argamassa mista de cimento, cal hidratada e areia sem peneirar traço 1:2:6, e=20 mm |  |  | 1,00 |  |  |  | Conteúdo do Serviço | 1) Consideram-se material e mão-de-obra para preparo e aplicação da argamassa. 2) O consumo de argamassa considera perda de 25% baseado nos dados de consumo variável de materiais (mediana).
01270.0.40.1 | Pedreiro | h | M.O. | 0,82 | 7,96 | 6.5272 | 0,82 | Critério de Medição | Pela área. Considerar cheios os vãos com área inferior ou igual a 2 m². Vãos com área superior a 2 m², descontar apenas o que exceder a essa área.
01270.0.45.1 | Servente | h | M.O. | 0,66 | 4,96 | 3.2736 | 0,66 | Procedimento Executivo | A forma de executar o revestimento de fachadas com argamassa varia de construtora para construtora. Contudo, segue abaixo uma sugestão de seqüência de execução para este serviço em edifícios: 1) Preparação da superfície: balancim sobe fixando alvenaria, limpando pedaços de ferro, pregos, etc., desce largando arame e medindo a distância até a superfície da fachada e sobe taliscando, se for prática da empresa (existem empresas que trabalham sem o taliscamento). 2) Chapiscar a base: chapisco comum sobre blocos e com desempenadeira dentada sobre as superfícies de concreto. 3) Lançar a argamassa entre as taliscas (formando as mestras), esperar a argamassa "puxar" um pouco e sarrafear de baixo para cima. 4) Lançar a argamassa entre as mestras uniformemente, obedecendo a espessura final desejada. Esperar a argamassa "puxar" para depois sarrafear. 5) Depois de sarrafear, desempenar com desempenadeira de madeira. Para um melhor acabamento, passar ainda a desempenadeira de espuma. 6) Prever sempre juntas de dilatação utilizando ferramentas adequadas do tipo frizador.
02060.3.2.2 | Areia lavada tipo média | m³ | MAT. | 0,0305 | 63.8 | 1.9459 | 0,0305 | Normas Técnicas | NBR13281 09 2005 - Argamassa para assentamento e revestimento de paredes e tetos - Requisitos
02065.3.2.1 | Cal hidratada CH III | kg | MAT. | 6,075 | 0.51 | 3.0983 | 6,075
02065.3.5.1 | Cimento Portland CP II-E-32 (resistência: 32,00 MPa) | kg | MAT. | 6,075 | 0.53 | 3.2198 | 6,075
[5 empty] | Total s/ Taxas(Unit.): | 18.0647
|  |  | LS | 1.3 | Valor LS: | 12.741
|  |  |  | BDI(%):0,00 | Valor BDI: | 0,00
[5 empty] | Valor Total c/ Taxas: | 30.8057
8.1 | Rodapé de argamassa | [5 empty] | m
Código | Descrição | Un. | Clas. | Qtd/Coef. | Preço Unit.(R$) | Preço Total(R$) | Consumo
09606.8.4.1 | RODAPÉ cerâmico assentado com argamassa mista de cimento, cal hidratada e areia sem peneirar, traço 1:2:8, altura 8 cm |  |  | 1,00
01270.0.30.1 | Ladrilhista | h | M.O. | 0,8 | 7,96 | 6.368 | 0,8
01270.0.45.1 | Servente | h | M.O. | 0,608 | 4,96 | 3.0157 | 0,608
02060.3.2.2 | Areia lavada tipo média | m³ | MAT. | 0,000976 | 63.8 | 0.062269 | 0,000976
02065.3.2.1 | Cal hidratada CH III | kg | MAT. | 0,1456 | 0.51 | 0.074256 | 0,1456
02065.3.5.1 | Cimento Portland CP II-E-32 (resistência: 32,00 MPa) | kg | MAT. | 0,1456 | 0.53 | 0.077168 | 0,1456
09310.3.12.3 | Rodapé cerâmico (comprimento: 300 mm / espessura: 8 mm / largura: 80 mm / tipo de acabamento: reto) | m | MAT. | 1,1 | 11,82 | 13.002 | 1,1
[5 empty] | Total s/ Taxas(Unit.): | 16.2314
|  |  | LS | 1.3 | Valor LS: | 4.0013
|  |  |  | BDI(%):0,00 | Valor BDI: | 0,00
[5 empty] | Valor Total c/ Taxas: | 20.2327
9.1.1 e 9.1.2 | Contrapiso para cerâmica traço 1:5 (5 cm)
Código | Descrição | Un. | Clas. | Qtd/Coef. | Preço Unit.(R$) | Preço Total(R$) | Consumo
03935.8.1.1 | CONTRAPISO em concreto com seixo, e=5 cm |  |  | 1,00
01270.0.40.1 | Pedreiro | h | M.O. | 0,313 | 7,96 | 2.4915 | 0,313 | Conteúdo do Serviço | (*) Este(s) insumo(s) tem seus componentes explícitos na "composição detalhada incluindo a produção de insumos". (**) Este(s) coeficiente(s) tem como base o custo horário do equipamento (ver divisão 22).
01270.0.45.1 | Servente | h | M.O. | 1,13 | 4,96 | 5.6048 | 1,13 | Critério de Medição | Pela área.
02060.3.11.3 | Seixo rolado ou cascalho rolado fino | m³ | MAT. | 0,0439 | 70.43 | 3.0919 | 0,0439
02060.3.2.2 | Areia lavada tipo média | m³ | MAT. | 0,0338 | 63,8 | 2.1564 | 0,0338
02065.3.5.1 | Cimento Portland CP II-E-32 (resistência: 32,00 MPa) | kg | MAT. | 11 | 0.53 | 5.83 | 11
[5 empty] | Total s/ Taxas(Unit.): | 19.1746
|  |  | LS | 1.3 | Valor LS: | 10.5252
|  |  |  | BDI(%):0,00 | Valor BDI: | 0,00
[5 empty] | Valor Total c/ Taxas: | 29.6998
9.3.2 | Soleira mármore branco comum
Código | Descrição | Un. | Clas. | Qtd/Coef. | Preço Unit.(R$) | Preço Total(R$) | Consumo
09635.8.14.1 | SOLEIRA de mármore natural de 15 cm de largura, assentado com argamassa mista de cimento, cal hidratada e areia sem peneirar traço 1:1:4 |  |  | 1,00 |  |  |  | Conteúdo do Serviço | 1) Considera-se a soleira de mármore colocada por empresa especializada, ficando a cargo da obra o fornecimento das argamassas de assentamento, bem como serventia para auxiliar a empresa contratada. (*) Este(s) insumo(s) tem seus componentes explícitos na "composição detalhada incluindo a produção de insumos".
01270.0.45.1 | Servente | h | M.O. | 0,0375 | 4,96 | 0.186 | 0,0375 | Critério de Medição | Pelo comprimento da soleira.
02060.3.2.2 | Areia lavada tipo média | m³ | MAT. | 0,004575 | 63.8 | 0.29189 | 0,004575
02065.3.2.1 | Cal hidratada CH III | kg | MAT. | 0,6825 | 0.51 | 0.34808 | 0,6825 | Normas Técnicas | NBR7206 02 1982 - Placas de mármore natural para revestimento de pisos
02065.3.5.1 | Cimento Portland CP II-E-32 (resistência: 32,00 MPa) | kg | MAT. | 1,36875 | 0.53 | 0.72544 | 1,36875
09380.6.12.1 | Soleira mármore - colocada (cor: BRANCO ESPIRITO SANTO / espessura: 20,00 mm / largura: 150,00 mm) | m | SER.MO | 1 | 32,91 | 32.91 | 1
[5 empty] | Total s/ Taxas(Unit.): | 34.4614
|  |  | LS | 1.3 | Valor LS: | 0.62125
|  |  |  | BDI(%):0,00 | Valor BDI: | 0,00
[5 empty] | Valor Total c/ Taxas: | 35.0826
9.3.1 | Rodapé cerâmica elizabeth cristal branca 34x10cm (cortada)
Código | Descrição | Un. | Clas. | Qtd/Coef. | Preço Unit.(R$) | Preço Total(R$) | Consumo
09606.8.4.2 | RODAPÉ cerâmico assentado com argamassa pré-fabricada de cimento colante, altura 8 cm |  |  | 1,00
01270.0.30.1 | Ladrilhista | h | M.O. | 0,8 | 7,96 | 6.368 | 0,8
01270.0.45.1 | Servente | h | M.O. | 0,6 | 4,96 | 2.976 | 0,6
09310.3.12.3 | Rodapé cerâmico (comprimento: 300 mm / espessura: 8 mm / largura: 80 mm / tipo de acabamento: reto) | m | MAT. | 1,1 | 3,71 | 4.081 | 1,1
09705.3.2.6 | Argamassa pré-fabricada de cimento colante para assentamento de peças cerâmicas | kg | MAT. | 0,4 | 0,59 | 0.236 | 0,4
[5 empty] | Total s/ Taxas(Unit.): | 13.661
|  |  | LS | 1.3 | Valor LS: | 12.1472
|  |  |  | BDI(%):0,00 | Valor BDI: | 0
[5 empty] | Valor Total c/ Taxas: | 25.8082
9.4.1 | Peitoril de mármore branco
Código | Descrição | Un. | Clas. | Qtd/Coef. | Preço Unit.(R$) | Preço Total(R$) | Consumo
09285.8.1.1 | PEITORIL de mármore natural , assentado com argamassa mista de cimento, cal hidratada e areia sem peneirar traço 1:1:4 (largura: 15 cm) |  |  | 1,00 |  |  |  | Conteúdo do Serviço | 1) Considera o peitoril de mármore colocado por empresa especializada, ficando a cargo da obra a o fornecimento das argamassas de assentamento, bem como serventia para a empresa contratada. (*) Este(s) insumo(s) tem seus componentes explícitos na "composição detalhada incluindo a produção de insumos".
01270.0.45.1 | Servente | h | M.O. | 0.0775 | 4,96 | 0.3844 | 0,0775 | Critério de Medição | Pelo comprimento do peitoril.
02060.3.2.2 | Areia lavada tipo média | m³ | MAT. | 0,004575 | 63,8 | 0.29189 | 0,004575
02065.3.2.1 | Cal hidratada CH III | kg | MAT. | 0,6825 | 0.51 | 0.34808 | 0,6825 | Normas Técnicas | NBR7205 02 1982 - Placa de mármore natural para revestimentos superficiais verticais externos
02065.3.5.1 | Cimento Portland CP II-E-32 (resistência: 32,00 MPa) | kg | MAT. | 1,36875 | 0.53 | 0.72544 | 1,36875
09285.6.18.19 | Peitoril de mármore - colocado (cor: ESPIRITO SANTO / espessura: 20,00 mm / largura: 150,00 mm) | m | SER.MO | 1 | 32.91 | 32.91 | 1 | Caderno de Encargos | P-11.PED.1.
[5 empty] | Total s/ Taxas(Unit.): | 34.6598
|  |  | LS | 1.3 | Valor LS: | 0.49972
|  |  |  | BDI(%):0,00 | Valor BDI: | 0,00
[5 empty] | Valor Total c/ Taxas: | 35.1595
10.1.1 | Kit porta em madeira semi-oca para pintura esmalte 60x210 - PM1 com ferragem
Código | Descrição | Un. | Clas. | Qtd/Coef. | Preço Unit.(R$) | Preço Total(R$) | Consumo
08210.8.3.1 | PORTA interna de madeira, colocação e acabamento , de uma folha com batente, guarnição e ferragem, 0,60 x 2,10 m |  |  | 1,00 |  |  |  | Conteúdo do Serviço | 1) Considera material e mão-de-obra para preparo da argamassa, chumbamento do batente na parede, colocação das ferragens, guarnição e fixação da folha de porta no batente. 2) Porta lisa semi-oca com acabamento para receber verniz ou tinta. 3) Argamassa para chumbamento do batente: cimento e areia traço 1:3. 2) Não inclui soleira, pintura e impermeabilização do batente.
01270.0.1.11 | Ajudante de carpinteiro | h | M.O. | 3,75 | 4,96 | 18.6 | 3,75 | Critério de Medição | Por unidade.
01270.0.19.1 | Carpinteiro | h | M.O. | 3,75 | 7,96 | 29.85 | 3,75 | Procedimento Executivo | 1) Verificar se o tamanho do batente confere com a medida da porta. 2) Impermeabilizar todo o batente, inclusive a parte que ficará em contato com a alvenaria. 3) Após a secagem da pintura, montar o batente com parafusos e utilize duas réguas de madeira para manter o esquadro. 4) Na alvenaria chumbar dois tacos em cada lateral e dois acima. 5) Colocar o batente no local, ajustar em relação ao nível, prumo e esquadro. 6) Entre o taco e o batente use calço na espessura exata, não utilizar cunhas, atenção pois o parafuso deverá penetrar no taco no mínimo dois centímetros de profundidade. 7) Fixar o batente com os parafusos em todos os tacos. 8) Antes de colocar a folha, verificar o alinhamento e prumo das dobradiças para evitar que a folha fique torta. Não tente corrigir as arestas da folha com plaina. Instalar a folha da porta somente depois de terminar os serviços de revestimentos de parede. 9) Observar o correto alinhamento e prumo das dobradiças para que a suspensão da folha da porta não fique fora de linha. Os parafusos para fixação das dobradiças não devem ser batidos com o martelo.
01270.0.40.1 | Pedreiro | h | M.O. | 1,4 | 7,96 | 11.144 | 1,4 | Normas Técnicas | NBR8037 06 1983 - Porta de madeira de edificação
01270.0.45.1 | Servente | h | M.O. | 1,4 | 4,96 | 6.944 | 1,4 | Técnica de Edificar | 11.2.
02060.3.2.2 | Areia lavada tipo média | m³ | MAT. | 0,0106 | 63,8 | 0.67628 | 0,0106 | Caderno de Encargos | P-13.ESQ.1.
02065.3.2.1 | Cal hidratada CH III | kg | MAT. | 1,72 | 0.51 | 0.8772 | 1,72
02065.3.5.1 | Cimento Portland CP II-E-32 (resistência: 32,00 MPa) | kg | MAT. | 1,72 | 0.53 | 0.9116 | 1,72
05060.3.20.4 | Prego 16 x 24 com cabeça (comprimento: 55 mm / diâmetro: 2,70 mm) | kg | MAT. | 0,2 | 9.22 | 1.844 | 0,2
05060.3.24.1 | Parafuso madeira cabeça chata fenda simples - zincado branco (comprimento: 90 mm / diâmetro: 6,1 mm) | un | MAT. | 8 | 0.4091 | 3.2728 | 8
06062.3.8.2 | Taco de madeira para instalação de portas e janelas (altura: 60 mm / espessura: 15 mm / largura: 50 mm / tipo de madeira: peroba) | un | MAT. | 6 | 200 | 1200 | 6
08210.3.1.2 | Batente de madeira para porta de 1 folha - vao de ate 0,90 x 2,10m (espessura: 35 mm / largura: 140 mm / perímetro: 5,40 m / tipo de madeira: PEROBA) | un | MAT. | 1 | 141.9 | 141.9 | 1
08210.3.2.1 | Guarnição de madeira para porta 1 folha - vão de até 0,90 x 2,10 m (espessura: 10 mm / largura: 50 mm / tipo de madeira: PEROBA) | un | MAT. | 2 | 142.9 | 285.8 | 2
08210.3.4.1 | Porta lisa de madeira encabeçada (altura: 2,10 m / espessura: 35 mm / largura: 0,60 m / tipo de madeira: IMBUIA) | un | MAT. | 1 | 139.9 | 139.9 | 1
08710.3.10.4 | Fechadura completa para porta interna em latão (encaixe: 40 mm / extremidades testa e contra testa: retas / tipo de fechadura: gorge / tipo de guarnição: espelho / tipo de maçaneta: alavanca) | un | MAT. | 1 | 71.9 | 71.9 | 1
08710.3.2.1 | Dobradiça de ferro para porta - leve pino solto (altura: 3 " / largura: 2 1/2 ") | un | MAT. | 3 | 17.9 | 53.7 | 3
[5 empty] | Total s/ Taxas(Unit.): | 1967.3199
|  |  | LS | 1.3 | Valor LS: | 86.4994
|  |  |  | BDI(%):0,00 | Valor BDI: | 0,00
[5 empty] | Valor Total c/ Taxas: | 2053.8193
10.1.2 | Kit porta em madeira semi-oca para pintura esmalte 70x210 - PM2 com ferragem
Código | Descrição | Un. | Clas. | Qtd/Coef. | Preço Unit.(R$) | Preço Total(R$) | Consumo
08210.8.3.2 | PORTA interna de madeira, colocação e acabamento , de uma folha com batente, guarnição e ferragem, 0,70 x 2,10 m |  |  | 1,00 |  |  |  | Conteúdo do Serviço | 1) Considera material e mão-de-obra para preparo da argamassa, chumbamento do batente na parede, colocação das ferragens, guarnição e fixação da folha de porta no batente. 2) Porta lisa semi-oca com acabamento para receber verniz ou tinta. As portas semi-ocas são recomendadas apenas para o uso interno. 3) Argamassa para chumbamento do batente: cimento e areia traço 1:3. 2) Não inclui pintura e impermeabilização do batente.
01270.0.1.11 | Ajudante de carpinteiro | h | M.O. | 3,75 | 4,96 | 18.6 | 3,75 | Critério de Medição | Por unidade.
01270.0.19.1 | Carpinteiro | h | M.O. | 3,75 | 7,96 | 29.85 | 3,75 | Procedimento Executivo | 1) Verificar se o tamanho do batente confere com a medida da porta. 2) Impermeabilizar todo o batente, inclusive a parte que ficará em contato com a alvenaria. 3) Após a secagem da pintura, montar o batente com parafusos e utilize duas réguas de madeira para manter o esquadro. 4) Na alvenaria chumbar dois tacos em cada lateral e dois acima. 5) Colocar o batente no local, ajustar em relação ao nível, prumo e esquadro. 6) Entre o taco e o batente use calço na espessura exata, não utilizar cunhas, atenção pois o parafuso deverá penetrar no taco no mínimo dois centímetros de profundidade. 7) Fixar o batente com os parafusos em todos os tacos. 8) Antes de colocar a folha, verificar o alinhamento e prumo das dobradiças para evitar que a folha fique torta. Não tente corrigir as arestas da folha com plaina. Instalar a folha da porta somente depois de terminar os serviços de revestimentos de parede. 9) Observar o correto alinhamento e prumo das dobradiças para que a suspensão da folha da porta não fique fora de linha. Os parafusos para fixação das dobradiças não devem ser batidos com o martelo.
01270.0.40.1 | Pedreiro | h | M.O. | 1,4 | 7,96 | 11.144 | 1,4 | Normas Técnicas | NBR8037 06 1983 - Porta de madeira de edificação
01270.0.45.1 | Servente | h | M.O. | 1,4 | 4,96 | 6.944 | 1,4 | Técnica de Edificar | 11.2.
02060.3.2.2 | Areia lavada tipo média | m³ | MAT. | 0,0106 | 63,8 | 0.67628 | 0,0106 | Caderno de Encargos | P-13.ESQ.1.
02065.3.2.1 | Cal hidratada CH III | kg | MAT. | 1,72 | 0.51 | 0.8772 | 1,72
02065.3.5.1 | Cimento Portland CP II-E-32 (resistência: 32,00 MPa) | kg | MAT. | 1,72 | 0.53 | 0.9116 | 1,72
05060.3.20.4 | Prego 16 x 24 com cabeça (comprimento: 55 mm / diâmetro: 2,70 mm) | kg | MAT. | 0,25 | 9.22 | 2.305 | 0,25
05060.3.24.1 | Parafuso madeira cabeça chata fenda simples - zincado branco (comprimento: 90 mm / diâmetro: 6,1 mm) | un | MAT. | 8 | 0,00 | 0 | 8
06062.3.8.2 | Taco de madeira para instalação de portas e janelas (altura: 60 mm / espessura: 15 mm / largura: 50 mm / tipo de madeira: peroba) | un | MAT. | 6 | 0,00 | 0 | 6
08210.3.1.2 | Batente de madeira para porta de 1 folha - vao de ate 0,90 x 2,10m (espessura: 35 mm / largura: 140 mm / perímetro: 5,40 m / tipo de madeira: PEROBA) | un | MAT. | 1 | 0,00 | 0 | 1
08210.3.2.1 | Guarnição de madeira para porta 1 folha - vão de até 0,90 x 2,10 m (espessura: 10 mm / largura: 50 mm / tipo de madeira: PEROBA) | un | MAT. | 2 | 0,00 | 0 | 2
08210.3.4.2 | Porta lisa de madeira encabeçada (altura: 2,10 m / espessura: 35 mm / largura: 0,70 m / tipo de madeira: IMBUIA) | un | MAT. | 1 | 0,00 | 0 | 1
08710.3.10.4 | Fechadura completa para porta interna em latão (encaixe: 40 mm / extremidades testa e contra testa: retas / tipo de fechadura: gorge / tipo de guarnição: espelho / tipo de maçaneta: alavanca) | un | MAT. | 1 | 71.9 | 71.9 | 1
08710.3.2.1 | Dobradiça de ferro para porta - leve pino solto (altura: 3 " / largura: 2 1/2 ") | un | MAT. | 3 | 17.9 | 53.7 | 3
[5 empty] | Total s/ Taxas(Unit.): | 196.9081
|  |  | LS | 1.3 | Valor LS: | 86.4994
|  |  |  | BDI(%):0,00 | Valor BDI: | 0,00
[5 empty] | Valor Total c/ Taxas: | 283.4075
10.1.3 | Kit porta em Aluminio em 80x210 - PM3 com ferragem
Código | Descrição | Un. | Clas. | Qtd/Coef. | Preço Unit.(R$) | Preço Total(R$) | Consumo
08210.8.1.1 | PORTA externa de madeira, colocação e acabamento , de uma folha com batente, guarnição e ferragem, 0,80 x 2,10 m |  |  | 1,00 |  |  |  | Conteúdo do Serviço | 1) Considera material e mão-de-obra para preparo da argamassa, chumbamento do batente na parede, colocação das ferragens, guarnição e fixação da folha de porta no batente. 2) Não inclui soleira, pintura e impermeabilização do batente. 3) Porta considerada: maciça com almofadas, que são partes salientes, reentrantes ou guarnecidas por filetes, molduras ou ranhuras, geralmente retangular, com acabamento para receber verniz ou tinta. 4) Argamassa para chumbamento do batente: cimento e areia traço 1:3.
01270.0.1.11 | Ajudante de carpinteiro | h | M.O. | 3,75 | 4,96 | 18.6 | 3,75 | Critério de Medição | Por unidade
01270.0.19.1 | Carpinteiro | h | M.O. | 3,75 | 7,96 | 29.85 | 3,75 | Procedimento Executivo | 1) Verificar se o tamanho do batente confere com a medida da porta. 2) Impermeabilizar todo o batente, inclusive a parte que ficará em contato com a alvenaria. 3) Após a secagem da pintura, montar o batente com parafusos e utilize duas réguas de madeira para manter o esquadro. 5) Na alvenaria chumbar três tacos em cada lateral e dois acima. 6) Colocar o batente no local, ajustar em relação ao nível, prumo e esquadro. 7) Entre o taco e o batente usar calço na espessura exata, não utilizar cunhas, atenção pois o parafuso deverá penetrar no taco no mínimo 02 centímetro de profundidade. 8) Fixar o batente com os parafusos em todos os tacos. 9) Antes de colocar a folha, verificar o alinhamento e prumo das dobradiças para evitar que a folha fique torta. Não tentar corrigir as arestas da folha com plaina. 10) Toda porta externa devem ter soleira colocada na parte inferior do lado externo da folha. 11) Observar o correto alinhamento e prumo das dobradiças para que a suspensão da folha da porta não fique fora de linha. Os parafusos para fixação das dobradiças não devem ser batidos com o martelo.
01270.0.40.1 | Pedreiro | h | M.O. | 1,4 | 7,96 | 11.144 | 1,4 | Normas Técnicas | NBR8542 9 1986 - Desempenho de porta de madeira de edificação
01270.0.45.1 | Servente | h | M.O. | 1,4 | 4,96 | 6.944 | 1,4 | Técnica de Edificar | 11.2.
02060.3.2.2 | Areia lavada tipo média | m³ | MAT. | 0,0106 | 63,8 | 0.67628 | 0,0106 | Caderno de Encargos | P-13.ESQ.1.
02065.3.2.1 | Cal hidratada CH III | kg | MAT. | 1,72 | 0.51 | 0.8772 | 1,72
02065.3.5.1 | Cimento Portland CP II-E-32 (resistência: 32,00 MPa) | kg | MAT. | 1,72 | 0.53 | 0.9116 | 1,72
05060.3.20.4 | Prego 16 x 24 com cabeça (comprimento: 55 mm / diâmetro: 2,70 mm) | kg | MAT. | 0,25 | 9.22 | 2.305 | 0,25
05060.3.24.1 | Parafuso madeira cabeça chata fenda simples - zincado branco (comprimento: 90 mm / diâmetro: 6,1 mm) | un | MAT. | 8 | 0.4091 | 3.2728 | 8
06062.3.8.2 | Taco de madeira para instalação de portas e janelas (altura: 60 mm / espessura: 15 mm / largura: 50 mm / tipo de madeira: peroba) | un | MAT. | 6 | 200 | 1200 | 6
08210.3.1.2 | Batente de madeira para porta de 1 folha - vao de ate 0,90 x 2,10m (espessura: 35 mm / largura: 140 mm / perímetro: 5,40 m / tipo de madeira: PEROBA) | un | MAT. | 1 | 141.9 | 141.9 | 1
08210.3.2.1 | Guarnição de madeira para porta 1 folha - vão de até 0,90 x 2,10 m (espessura: 10 mm / largura: 50 mm / tipo de madeira: PEROBA) | un | MAT. | 2 | 142.9 | 285.8 | 2
08210.3.5.10 | Porta almofadada de madeira 2 faces - trabalhada (altura: 2,10 m / espessura: 35 mm / largura: 0,80 m / tipo de madeira: Angelim) | un | MAT. | 1 | 139.9 | 139.9 | 1
08710.3.2.1 | Dobradiça de ferro para porta - leve pino solto (altura: 3 " / largura: 2 1/2 ") | un | MAT. | 3 | 17.9 | 53.7 | 3
08710.3.9.4 | Fechadura completa para porta externa em latão (encaixe: 40 mm / extremidades testa e contra testa: retas / tipo de fechadura: cilindro / tipo de guarnição: espelho / tipo de maçaneta: alavanca) | un | MAT. | 1 | 71.9 | 71.9 | 1
[5 empty] | Total s/ Taxas(Unit.): | 1967.7809
|  |  | LS | 1.3 | Valor LS: | 86.4994
|  |  |  | BDI(%):0,00 | Valor BDI: | 0,00
[5 empty] | Valor Total c/ Taxas: | 2054.2803
11.1.1 | Esquadria de alumínio anodizado natural
Código | Descrição (Sanitário Social) | Un. | Clas. | Qtd/Coef. | Preço Unit.(R$) | Preço Total(R$) | Consumo
08520.8.1.4 | JANELA de alumínio sob encomenda, colocação e acabamento , maxim-ar, com contramarcos |  |  | 1,00 |  |  |  | Conteúdo do Serviço | 1) A argamassa empregada para chumbamento é de cimento e areia média ou grossa sem peneirar no traço 1:3. 2) Normalmente, as empresas fabricantes efetuam a montagem e ajuste do caixilho, ficando a cargo da obra o chumbamento dos contramarcos. 3) Os vitrôs maxim-ar têm como característica serem basculantes, mas com bandeiras de maior proporção e o eixo da báscula colocado em uma das extremidades da bandeira.
01270.0.40.1 | Pedreiro | h | M.O. | 1,5 | 7,96 | 11.94 | 1,5 | Critério de Medição | Por área da janela, em função do vão-luz.
01270.0.45.1 | Servente | h | M.O. | 1 | 4,96 | 4.96 | 1 | Procedimento Executivo | 1) Colocar o contramarco no vão. Calçar levemente com pedaços pequenos de madeira. Não usar cunhas. 2) Acertar o prumo e o nível da peça. 3) Com a peça devidamente calçada, com nível e prumo conferidos, iniciar a fixação com argamassa (1 parte de cimento para 3 de areia). 4) Depois que o cimento secar, retirar os calços de madeira, fechar os buracos com argamassa. 5) Dar acabamento na parede, revestimentos com argamassa, inclusive pintura. 6) Quando terminar o acabamento, fixar janela, que é parafusada no contramarco. 7) O nível e prumo são importantes porque a instalação de uma peça fora de esquadro irá gerar problemas de infiltração de água que acabará dificultando o abertura e fechamento.
02060.3.2.2 | Areia lavada tipo média | m³ | MAT. | 0,0049 | 63,8 | 0.31262 | 0,0049 | Normas Técnicas | NBR10820 06 1989 - Caixilhos para edificação - Janela
02065.3.5.1 | Cimento Portland CP II-E-32 (resistência: 32,00 MPa) | kg | MAT. | 1,94 | 0.53 | 1.0282 | 1,94 | Técnica de Edificar | 11.4.
08520.3.1.8 | Caixilho de alumínio sob encomenda maxim-ar (tipo de acabamento: NATURAL) | m² | MAT. | 1 | 153.9 | 153.9 | 1 | Caderno de Encargos | P-14.ALU.1.
[5 empty] | Total s/ Taxas(Unit.): | 172.1408
|  |  | LS | 1.3 | Valor LS: | 21.97
|  |  |  | BDI(%):0,00 | Valor BDI: | 0,00
[5 empty] | Valor Total c/ Taxas: | 194.1108
11.1.2 | Veneziana em alumínio natural
Código | Descrição | Un. | Clas. | Qtd/Coef. | Preço Unit.(R$) | Preço Total(R$) | Consumo
08520.8.1.2 | JANELA de alumínio sob encomenda, colocação e acabamento , de correr, com contramarcos |  |  | 1,00 |  |  |  | Conteúdo do Serviço | 1) A argamassa empregada para chumbamento é de cimento e areia média ou grossa sem peneirar no traço 1:3. 2) Normalmente, as empresas fabricantes efetuam a montagem e ajuste do caixilho, ficando a cargo da obra o chumbamento dos contramarcos.
01270.0.40.1 | Pedreiro | h | M.O. | 1,5 | 7,96 | 11.94 | 1,5
01270.0.45.1 | Servente | h | M.O. | 1 | 4,96 | 4.96 | 1 | Procedimento Executivo | 1) Colocar o contramarco no vão. Calçar levemente com pedaços pequenos de madeira. Não usar cunhas. 2) Acertar o prumo e o nível da peça. 3) Com a peça devidamente calçada, com nível e prumo conferidos, iniciar a fixação com argamassa (1 parte de cimento para 3 de areia). 4) Depois que o cimento secar, retirar os calços de madeira, fechar os buracos com argamassa. 5) Dar acabamento na parede, revestimentos com argamassa, inclusive pintura. 6) Quando terminar o acabamento, fixar janela, que é parafusada no contramarco. 7) O nível e prumo são importantes porque a instalação de uma peça fora de esquadro irá gerar problemas de infiltração de água que acabará dificultando o abertura e fechamento.
02060.3.2.2 | Areia lavada tipo média | m³ | MAT. | 0,0049 | 63,8 | 0.31262 | 0,0049 | Normas Técnicas | NBR10820 06 1989 - Caixilhos para edificação - Janela
02065.3.5.1 | Cimento Portland CP II-E-32 (resistência: 32,00 MPa) | kg | MAT. | 1,94 | 0.53 | 1.0282 | 1,94 | Técnica de Edificar | 11.4.
08520.3.1.6 | Caixilho de alumínio sob encomenda de correr, 2 folhas (tipo de acabamento: NATURAL) | m² | MAT. | 1 | 153.9 | 153.9 | 1 | Caderno de Encargos | P-14.ALU.1.
[5 empty] | Total s/ Taxas(Unit.): | 172.1408
|  |  | LS | 1.3 | Valor LS: | 21.97
|  |  |  | BDI(%):0,00 | Valor BDI: | 0,00
[5 empty] | Valor Total c/ Taxas: | 194.1108
11.2.2 | Corrimão em tubo de ferro Ø=1 /1/2""
Código | Descrição | Un. | Clas. | Qtd/Coef. | Preço Unit.(R$) | Preço Total(R$) | Consumo
05520.8.3.1 | CORRIMÃO tubular de ferro galvanizado |  |  | 1,00
01270.0.1.8 | Ajudante de serralheiro | h | M.O. | 1,24 | 4,96 | 6.1504 | 1,24
01270.0.44.1 | Serralheiro | h | M.O. | 0,825 | 7,96 | 6.567 | 0,825
15139.3.9.7 | Tubo de aço carbono galvanizado sem costura (diâmetro da seção: 2 " / schedule: 80) | m | MAT. | 1 | 23 | 23 | 1
[5 empty] | Total s/ Taxas(Unit.): | 35.7174
|  |  | LS | 1.3 | Valor LS: | 16.5326
|  |  |  | BDI(%):0,00 | Valor BDI: | 0
[5 empty] | Valor Total c/ Taxas: | 52.25
12.1.1 | Vidro liso incolor 4mm
Código | Descrição | Un. | Clas. | Qtd/Coef. | Preço Unit.(R$) | Preço Total(R$) | Consumo
08810.8.2.1 | VIDRO comum fantasia, colocado em caixilho com ou sem baguetes, duas demãos de massa e = 4 mm |  |  | 1,00 |  |  |  | Critério de Medição | Pela área efetiva, arredondando para mais as medidas em múltiplos de 5 cm.
08770.3.13.1 | Massa para vidro comum | kg | MAT. | 2 | 4.27 | 8.54 | 2
08810.1.1.1 | Mão-de-obra especializada para colocação de vidro instalação com massa | m² | EMPRE | 1 | 7,96 | 7.96 | 1 | Normas Técnicas | NBR7199 11 1989 - Projeto, execução e aplicações de vidros na construção civil
08810.3.3.1 | Vidro cristal comum fantasia (cor: INCOLOR / espessura: 4,00 mm / tipo de acabamento: cortado) | m² | MAT. | 1 | 67.27 | 67.27 | 1 | Técnica de Edificar | 16.3.
[5 empty] | Total s/ Taxas(Unit.): | 83.77 |  | Caderno de Encargos | P-16.AAA.1.
|  |  | LS | 1.3 | Valor LS: | 10.348
|  |  |  | BDI(%):0,00 | Valor BDI: | 0,00
[5 empty] | Valor Total c/ Taxas: | 94.118
12.1.2 | Vidro fantasia 4mm (banheiros)
Código | Descrição | Un. | Clas. | Qtd/Coef. | Preço Unit.(R$) | Preço Total(R$) | Consumo
08810.8.3.1 | VIDRO cristal comum liso, colocado em caixilho com ou sem baguetes, duas demãos de massa e = 4 mm |  |  | 1,00 |  |  |  | Critério de Medição | Pela área efetiva, arredondando para mais as medidas em múltiplos de 5 cm.
08770.3.13.1 | Massa para vidro comum | kg | MAT. | 2 | 4.27 | 8.54 | 2
08810.1.1.1 | Mão-de-obra especializada para colocação de vidro instalação com massa | m² | EMPRE | 1 | 7,96 | 7.96 | 1 | Normas Técnicas | NBR7199 11 1989 - Projeto, execução e aplicações de vidros na construção civil
08810.3.3.2 | Vidro cristal comum liso (cor: INCOLOR / espessura: 4,00 mm / tipo de acabamento: cortado ) | m² | MAT. | 1 | 67.27 | 67.27 | 1 | Técnica de Edificar | 16.1.
[5 empty] | Total s/ Taxas(Unit.): | 83.77 |  | Caderno de Encargos | P-16.AAA.1.
|  |  | LS | 1.3 | Valor LS: | 10.348
|  |  |  | BDI(%):0,00 | Valor BDI: | 0,00
[5 empty] | Valor Total c/ Taxas: | 94.118
14.1.1 | Pia inox Franke nova 120x53 | [5 empty] | un.
Código | Descrição | Un. | Clas. | Qtd/Coef. | Preço Unit.(R$) | Preço Total(R$) | Consumo
15410.8.19.2 | PIA de cozinha de aço inoxidável , cuba simples, 1,50 x 0,54 m |  |  | 1,00 |  |  |  | Conteúdo do Serviço | 1) Considera material e mão-de-obra para aplicação de massa acrílica em parede externa. Não inclui o serviço de fundo preparador ou selador. 2) Massa acrílica: Indicada para nivelar e corrigir imperfeições rasas de superfícies externas e internas de reboco, gesso, massa fina, fibrocimento, concreto, blocos de concreto e paredes pintadas com látex PVA ou acrílico.
01270.0.1.14 | Ajudante de encanador | h | M.O. | 3,5 | 4,96 | 17.36 | 3,5
01270.0.24.1 | Encanador | h | M.O. | 3,5 | 7,96 | 27.86 | 3,5 | Procedimento Executivo | 1) A superfície deve estar firme, coesa, limpa, seca e isenta de gordura, graxa ou mofo. 2) Aplicar sobre o reboco selador e aguardar a cura e secagem por no mínimo 30 dias. 3) Concreto, gesso ou blocos de concreto aplicar previamente fundo preparador. 4) Intervalo de 1 hora sobre as demãos.
15143.3.5.1 | Fita de vedação para tubos e conexões roscáveis (comprimento: 50 m / largura: 18 mm) | m | MAT. | 1,13 | 8,52 | 9.6276 | 1,13 | Normas Técnicas | NBR9817 05 1987 - Execução de piso com revestimento cerâmico
15155.3.11.4 | Sifão metálico para pia americana (tipo de acabamento: CROMADO / diâmetro de entrada: 1 1/2 " / diâmetro de saída: 2 ") | un | MAT. | 1 | 107,11 | 107.11 | 1
15155.3.14.1 | Válvula de escoamento metálica para pia de cozinha (americana) (diâmetro de entrada: 3 1/2 " / tipo de acabamento: cromado) | un | MAT. | 1 | 28,75 | 28.75 | 1
15410.3.19.4 | Pia de aço inoxidável cuba simples (comprimento: 1,60 m / largura: 0,54 m) | un | MAT. | 1 | 148,44 | 148.44 | 1
[5 empty] | Total s/ Taxas(Unit.): | 339.1476
|  |  | LS | 1.3 | Valor LS: | 58.786
|  |  |  | BDI(%):0,00 | Valor BDI: | 0
[5 empty] | Valor Total c/ Taxas: | 397.9336
15.1.2 | Pintura latex sobre gesso corrido (teto e parede) | [5 empty] | m²
Código | Descrição | Un. | Clas. | Qtd/Coef. | Preço Unit.(R$) | Preço Total(R$) | Consumo
09906.8.2.2 | EMASSAMENTO de parede externa com massa acrílica com duas demãos, para pintura látex - (com mão-de-obra empreitada) |  |  | 1,00 |  |  |  | Conteúdo do Serviço | 1) Considera material e mão-de-obra para aplicação de massa acrílica em parede externa. Não inclui o serviço de fundo preparador ou selador. 2) Massa acrílica: Indicada para nivelar e corrigir imperfeições rasas de superfícies externas e internas de reboco, gesso, massa fina, fibrocimento, concreto, blocos de concreto e paredes pintadas com látex PVA ou acrílico.
09906.1.2.1 | Mão-de-obra empreitada para aplicação de massa corrida, com duas demãos | m² | EMPRE | 1 | 7,96 | 7.96 | 1
09906.3.4.1 | Massa acrílica para pintura latex | kg | MAT. | 0,7 | 5,09 | 3.563 | 0,7 | Procedimento Executivo | 1) A superfície deve estar firme, coesa, limpa, seca e isenta de gordura, graxa ou mofo. 2) Aplicar sobre o reboco selador e aguardar a cura e secagem por no mínimo 30 dias. 3) Concreto, gesso ou blocos de concreto aplicar previamente fundo preparador. 4) Intervalo de 1 hora sobre as demãos.
09910.3.30.1 | Lixa para superfície madeira/massa (grana: 100 ) | un | MAT. | 0,5 | 0,81 | 0.405 | 0,5 | Normas Técnicas | NBR9817 05 1987 - Execução de piso com revestimento cerâmico
[5 empty] | Total s/ Taxas(Unit.): | 11.928
|  |  | LS | 1.3 | Valor LS: | 14.9799
|  |  |  | BDI(%):0,00 | Valor BDI: | 0,00
[5 empty] | Valor Total c/ Taxas: | 26.9079
15.2.1 | Textura Ibratin Permalit Estrusca | [5 empty] | m²
Código | Descrição | Un. | Clas. | Qtd/Coef. | Preço Unit.(R$) | Preço Total(R$) | Consumo
09115.8.11.1 | PINTURA COM TINTA LÁTEX ACRÍLICA em parede externa, com duas demãos, sem massa corrida |  |  | 1,00 |  |  |  | Conteúdo do Serviço | 1) Considera material e mão-de-obra para lixar a superfície, aplicação de líquido preparador (selador) e pintura de parede externa com látex acrílico. Não inclui serviço de emassamento. 2) Látex acrílico: Indicado para o revestimento (pintura, decoração e proteção) de superfícies externas e internas de alvenaria, concreto, massa acrílica ou corrida, telhas e blocos de cimento e PVC.
01270.0.1.19 | Ajudante de pintor | h | M.O. | 0,35 | 4,96 | 1.736 | 0,35 | Critério de Medição | Pela área, não descontar vãos até 2,00 m². Para vãos superiores a 2,00 m², descontar apenas o que exceder, em cada vão, a essa área.
01270.0.41.1 | Pintor | h | M.O. | 0,4 | 7,96 | 3.184 | 0,4 | Procedimento Executivo | 1) A superfície deve estar firme, coesa, limpa, seca e isenta de gordura, graxa ou mofo. 2) Aplicar sobre o reboco selador e aguardar a cura e secagem por no mínimo 30 dias. 3) Concreto, gesso ou blocos de concreto aplicar previamente fundo preparador. 4) Aplicar com rolo de lã. 5) Intervalo entre as demãos 4 horas.
09906.3.3.1 | Líquido preparador de superfícies lata 18l | l | MAT. | 0,12 | 11.955 | 1.4346 | 0,12 | Normas Técnicas | NBR13245 2 1995 - Execução de pinturas em edificações não industriais
09910.3.30.1 | Lixa para superfície madeira/massa (grana: 100 ) | un | MAT. | 0,25 | 0,81 | 0.2025 | 0,25 | Técnica de Edificar | 17.2.
09910.3.7.2 | Tinta látex acrilíca (tipo de acabamento: FOSCO ) | l | MAT. | 0,17 | 7,43 | 1.2631 | 0,17
[5 empty] | Total s/ Taxas(Unit.): | 7.8202
|  |  | LS | 1.3 | Valor LS: | 6.396
|  |  |  | BDI(%):0,00 | Valor BDI: | 0,00
[5 empty] | Valor Total c/ Taxas: | 14.2162
15.3.1 | Pintura esmalte com massa em esquadria de madeira (portas) | [5 empty] | m²
Código | Descrição | Un. | Clas. | Qtd/Coef. | Preço Unit.(R$) | Preço Total(R$) | Consumo
09115.8.9.8 | PINTURA COM TINTA ESMALTE em esquadria de madeira, com duas demãos, sem massa corrida |  |  | 1,00 |  |  |  | Conteúdo do Serviço | 1) Considera material e mão-de-obra para lixamento, aplicação do fundo nivelador e pintura de esquadria de madeira. Não inclui o emassamento. 2) Esmalte sintético: Indicado para o revestimento (pintura, decoração e proteção) de superfícies externas e internas de metais ferrosos e não ferrosos (portões, grades, esquadrias, estruturas e tubulações de ferro, aço, alumínio e galvanizado), madeiras (portas, janelas, batentes, etc.), PVC e cerâmicas não vitrificadas.
01270.0.1.19 | Ajudante de pintor | h | M.O. | 0,35 | 4,96 | 1.736 | 0,35 | Critério de Medição | 1) Portas ou janelas guilhotina com batente: multiplicar a área do vão luz por 3. 2) Portas ou janelas guilhotina sem batente: multiplicar a área do vão luz por 2. 3) Caixilhos com veneziana: multiplicar a área do vão luz por 5. 4) Se a estrutura de madeira for em arco acrescer 30%.
01270.0.41.1 | Pintor | h | M.O. | 0,4 | 7,96 | 3.184 | 0,4 | Procedimento Executivo | 1) A superfície deve estar firme, lixada, coesa, limpa, seca e isenta de gordura, graxa ou mofo. 2) Aplicar fundo sintético nivelador e massa para madeira. 3) Aplicar com rolo de espuma ou pincel macio. 4) Intervalo de 4 horas entre as demãos.
09906.3.1.1 | Fundo nivelador para madeira (cor: branco fosco ) | l | MAT. | 0,13 | 38,78 | 5.0414 | 0,13 | Normas Técnicas | NBR15382 07 2006 - Tintas para construção civil
09910.3.12.1 | Aguarrás mineral | l | MAT. | 0,04 | 8,96 | 0.3584 | 0,04
09910.3.3.1 | Esmalte sintético para madeiras e metais (tipo de acabamento: ACETINADO ) | l | MAT. | 0,16 | 21,06 | 3.3696 | 0,16
09910.3.30.1 | Lixa para superfície madeira/massa (grana: 100 ) | un | MAT. | 0,4 | 0,81 | 0.324 | 0,4
[5 empty] | Total s/ Taxas(Unit.): | 14.0134
|  |  | LS | 1.3 | Valor LS: | 6.396
|  |  |  | BDI(%):0,00 | Valor BDI: | 0
[5 empty] | Valor Total c/ Taxas: | 20.4094
15.3.2 | Pintura esmalte em corrimao metálico | [5 empty] | m²
Código | Descrição | Un. | Clas. | Qtd/Coef. | Preço Unit.(R$) | Preço Total(R$) | Consumo
09115.8.20.1 | PINTURA COM ESMALTE SINTÉTICO para metais ferrosos em rufo, calha e condutor, com uma demão |  |  | 1,00 |  |  |  | Conteúdo do Serviço | 1) Considera material e mão-de-obra para pintura em rufos, calhas e condutores. 1) Considera material e mão-de-obra para pintura em rufos, calhas e condutores.
01270.0.1.19 | Ajudante de pintor | h | M.O. | 0,3 | 4,96 | 1.488 | 0,3 | Critério de Medição | Pelo comprimento efetivamente pintado. Pelo comprimento efetivamente pintado.
01270.0.41.1 | Pintor | h | M.O. | 0,3 | 7,96 | 2.388 | 0,3
09906.3.9.1 | Zarcão | l | MAT. | 0,1 | 19,88 | 1.988 | 0,1 | Normas Técnicas | NBR11702 04 1992 - Tintas para edificações não industriais
09910.3.12.1 | Aguarrás mineral | l | MAT. | 0,025 | 8,96 | 0.224 | 0,025
09910.3.3.5 | Esmalte sintético para metais ferrosos | l | MAT. | 0,1 | 20,38 | 2.038 | 0,1
[5 empty] | Total s/ Taxas(Unit.): | 8.126
|  |  | LS | 1.3 | Valor LS: | 5.0388
|  |  |  | BDI(%):0,00 | Valor BDI: | 0
[5 empty] | Valor Total c/ Taxas: | 13.1648
16.1.3 | Placas de acesso a carros de concreto 60 x 60cm | [5 empty] | m²
Código | Descrição | Un. | Clas. | Qtd/Coef. | Preço Unit.(R$) | Preço Total(R$) | Consumo
09285.8.4.1 | PEDRA MINEIRA em placa, assentada com argamassa de cimento, cal hidratada e areia sem peneirar traço 1:1:4 |  |  | 1,00 |  |  |  | Conteúdo do Serviço | 1) Considera a pedra mineira colocada por empresa especializada, ficando a cargo da obra a o fornecimento das argamassas de assentamento, bem como serventia para a empresa contratada. (*) Este(s) insumo(s) tem seus componentes explícitos na "composição detalhada incluindo a produção de insumos".
01270.0.45.1 | Servente | h | M.O. | 0,3 | 4,96 | 1.488 | 0,3 | Critério de Medição | Pela área efetiva.
02060.3.2.2 | Areia lavada tipo média | m³ | MAT. | 0,0366 | 63,8 | 2.3351 | 0,0366
02065.3.2.1 | Cal hidratada CH III | kg | MAT. | 5,46 | 0.51 | 2.7846 | 5,46
02065.3.5.1 | Cimento Portland CP II-E-32 (resistência: 32,00 MPa) | kg | MAT. | 10,95 | 0.53 | 5.8035 | 10,95
09285.6.17.1 | Pedra mineira serrada, colocada (cor: SÃO TOMÉ / espessura: 20,00 mm) | m² | SER.MO | 1 | 432 | 432 | 1 | Caderno de Encargos | P-11.PED.1.
[5 empty] | Total s/ Taxas(Unit.): | 444.4112
|  |  | LS | 1.3 | Valor LS: | 1.9344
|  |  |  | BDI(%):0,00 | Valor BDI: | 0
[5 empty] | Valor Total c/ Taxas: | 446.3456 |  |  | 54
16.1.4 | Passeio em concreto desempolado 80cm (espessura 18cm) | [5 empty] | m³
Código | Descrição | Un. | Clas. | Qtd/Coef. | Preço Unit.(R$) | Preço Total(R$) | Consumo | Conteúdo do Serviço | 1) Considera concreto dosado em central com brita 1 e 2, slump convencional. 2) Não estão considerados nesta composição o transporte, lançamento, adensamento e acabamento do concreto. Estes itens estão considerados na composição 03310.8.13.1. 3) Foi adotada uma perda de 5%, que se deve, pincipalmente, à perda de concreto que fica incorporada na estrutura, ou seja, é utilizada uma quantidade maior de concreto que a prescrita no projeto, além de extravios e entulho (sobras de concretagem). Portanto, dependendo da qualidade da forma e do controle sobre o recebimento e transporte do concreto, esta perda pode variar de 1% à 33%.
03310.8.13.1 | TRANSPORTE, lançamento, adensamento e acabamento do concreto em estrutura |  |  | 1,00 |  |  |  | Critério de Medição | Por volume de concreto em metros cúbicos.
01270.0.1.1 | Ajudante | h | M.O. | 0,2 | 4,96 | 0.992 | 0,2 | Procedimento Executivo | 1) Antes de solicitar o concreto, conferir as medidas e a posição das fôrmas, verificando suas dimensões. Certificar também se estão limpas e suas juntas vedadas. 2) Conferir as bitolas das armaduras e verificar se estão posicionadas de acordo com o projeto. 3) Conferir o dimensionado do escoramento esta de acordo com o peso das fôrmas, ferragens e do concreto a ser aplicado. 4) O tempo de transporte do concreto decorrido entre o início da mistura (a primeira adição de água) até a entrega deve ser fixado de maneira que até o fim da descarga seja de no máximo 150 minutos. 5) O concreto é transportado até as fôrmas por meio de carrinhos de mão, gericas, caçambas, calhas, gruas ou correias transportadoras. 6) Molhar continuamente as superfícies expostas para fazer o processo de cura. Perda de água pôr evaporação e aparecimento de trincas e, conseqüentemente queda de resistência. Deve sempre aplicar a cura no concreto em qualquer temperatura, pois com isso evitamos danos às estruturas.
01270.0.40.1 | Pedreiro | h | M.O. | 1,62 | 7,96 | 12.8952 | 1,62 | Normas Técnicas | NBRNM67 2 1998 - Concreto - Determinação da consistência pelo abatimento do tronco de cone
01270.0.45.1 | Servente | h | M.O. | 1,62 | 4,96 | 8.0352 | 1,62 | Técnica de Edificar | 6.1.11.3.
22080.3.3.1 | Energia elétrica | kW | MAT. | 0,15 | 0,00 | 0 | 0,15 | Caderno de Encargos | P-05.CON.1.
22300.5.10.1 | Vibrador de imersão, elétrico, potência 1 HP - aquisição | un | EQ.AQ. | 0,00001962 | 833,66 | 0.016356 | 0,00001962
[5 empty] | Total s/ Taxas(Unit.): | 21.9388 |  | Conteúdo do Serviço | 1) O coeficiente de produtividade apresentado é um dado médio de mercado e para obtê-lo considerou-se o transporte do concreto até o andar da concretagem por elevador de obras, e os esforços demandados desde o descarregamento do concreto do caminhão-betoneira (ou betoneira, no caso de ser feito em obra) até o sarrafeamento/desempenamento. Para esses dois últimos serviços não foram inclusos os esforços relativos a acabamentos especiais - como os feitos com desempenadeiras mecânicas. Também foram desconsiderados o esforço relativo à cura das peças moldadas e a mão-de-obra de profissionais para executar o controle tecnológico, mestres, eletricistas e encanadores que eventualmente acompanhem a concretagem. (**) Este(s) coeficiente(s) tem como base o custo horário do equipamento (ver divisão 22).
|  |  | LS | 1.3 | Valor LS: | 28.4991 |  | Critério de Medição | Volume calculado na planta de fôrmas computando uma só vez o volume referente à intersecção de pilares, vigas e lajes.
|  |  |  | BDI(%):0,00 | Valor BDI: | 0,00 |  | Procedimento Executivo | 1) Observar se as juntas entre as fôrmas estão bem vedadas para evitar o vazamento da nata de cimento. 2) TRANSPORTE: deverá ser feito de modo a evitar a segregação. Utilizar carrinhos de mão (com pneus de borracha) somente para pequenas distâncias. Prever rampas de acesso às formas. Iniciar a concretagem pela parte mais distante. 3) LANÇAMENTO: deverá ser feito logo após o amassamento, nas fôrmas previamente molhadas. Em nenhuma hipótese lançar o concreto com pega já iniciada. A altura de lançamento não pode ultrapassar, conforme as normas, 2 m. Nas peças com altura maiores que 3 m, o lançamento do concreto deve ser feito em etapas, por janelas abertas na parte lateral das fôrmas. Em alturas de quedas maiores, usar tubos, calhas ou trombas. 4) ADENSAMENTO / VIBRAÇÃO: começar a vibrar logo após o lançamento. Evitar vibrar a menos de 10 cm da parede da fôrma. A profundidade de vibração não deve ser maior do que o comprimento da agulha de vibração. Evitar vibrar além do tempo recomendado para que o concreto não desande. O processo de vibração deve ser cuidadoso, introduzindo e retirando a agulha, de forma que a cavidade formada se feche naturalmente. Várias incisões, mais próximas e por menos tempo, produzem melhores resultados. 5) ACABAMENTO: sarrafear a superfície de lajes e vigas com uma régua de alumínio posicionada entre as taliscas e desempenar com desempenadeira de madeira, formando as guias e mestras de concretagem. Em seguida, deve-se verificar o nível das mestras com aparelho de nível, remover as taliscas, sarrafear o concreto entre as mestras e executar o acabamento final com desempenadeira de madeira. 6) CURA: deve ser iniciada assim que terminar a concretagem, mantendo o concreto úmido por, pelo menos, 7 dias. Molhar as fôrmas no caso de pilares e vigas. Cobrir a superfície concretada com material que possa manter-se úmido (areia, serragem, sacos de pano ou de papel, etc.). Proteger a área concretada do sol e do vento até a desforma.
[5 empty] | Valor Total c/ Taxas: | 50.4379 |  | Normas Técnicas | NBRNM67 2 1998 - Concreto - Determinação da consistência pelo abatimento do tronco de cone
Código | Descrição | Un. | Clas. | Qtd/Coef. | Preço Unit.(R$) | Preço Total(R$) | Consumo | Técnica de Edificar | 6.1.16.4.
03310.8.2.8 | CONCRETO estrutural dosado em central , fck 35 MPa |  |  | 1,00 |  |  |  | Caderno de Encargos | P-05.CON.1.
03310.3.1.8 | Concreto dosado em central convencional brita 1 e 2 (resistência: 35 MPa) | m³ | MAT. | 1,05 | 362,63 | 380.7615 | 1,05
[5 empty] | Total s/ Taxas(Unit.): | 380.7615
|  |  |  | LS(%):0,00 | Valor LS: | 0
|  |  |  | BDI(%):0,00 | Valor BDI: | 0,00
[5 empty] | Valor Total c/ Taxas: | 380.7615
Note on F51: BONI: Custo indireto
Note on F93: Custo indireto
Note on B114: Não achamos de 9 cm
Note on B121: Não achamos bloco de 9 cm
Note on B128: Não achamos blocos de 11,5 cm no TCPO
Note on B141: Não achamos de 9 cm
Note on B148: Não achamos bloco de 9 cm
Note on B155: Não achamos de 9 cm
Note on B162: Não achamos bloco de 9 cm
Note on F173: BONI: Foi calculado o volume de uma peça de madeira fornecida no mercado para achar o valor unitário como base
Note on F197: BONI: Ajustei o valor para ficar a unidade em metros.
Note on A343: BONI: Correção
Note on F553: BONI: Regra de 3: uma pedra de 15x30 custa 54 reais, então uma de 60x60 custa 432 reais.
Note on F564: BONI: No sinapi é oferecido em kW/H

## Memória de cálculo
MEMÓRIA DE CÁLCULO
OBSERVAÇÃO:
SERVIÇOS MEDIDOS NO PERÍODO |  | N | DIMENSÕES (m) |  |  | QUANTIDADES |  | UNID | OBSERVAÇÕES
ITEM | DESCRIÇÃO |  | A | B | C | PARCIAL | TOTAL
SERVIÇOS
1 | FUNDAÇÃO
1.1 | Radier em Concreto
1.1.1 | Forma de compensado plastificado para radier de concreto com barrotes e ripões com 8 reaproveitamentos | 1 | 7.905 | 7.4 | 1 | 58.497 | 58.497 | m²
1.1.4 | Fornecimento de concreto usinado convencional fck=25mpa | 1 | 7.905 | 7.4 | 0.1 | 5.8497 | 5.8497 | m³
1.1.5 | Lançamento, adensamento e desempolamento de concreto em pisos/ lajes | 1 | 7.905 | 7.4 | 1 | 58.497 | 58.497 | m²
1.1.6 | Controle tecnológico do concreto | [5 empty] | 60 | dia
2 | ESTRUTURA
2.1 | Laje de concreto armado moldado "in loco"
2.1.1 | Forma de compensado plastificado para lajes com 8 reaproveitamentos | 1 | 7.905 | 7.4 | 1 | 58.497 | 58.497 | m²
2.1.2 | Armadura tela de aço, malha 15X15mm, aço CA 60 | 1 | 7.905 | 7.4 | 1 | 58.497 | 58.497 | m²
2.1.3 | Fornecimento de concreto usinado convencional fck=25mpa | 1 | 7.905 | 7.4 | 0.1 | 5.8497 | 5.8497 | m³
2.1.4 | Lançamento, adensamento e desempolamento de concreto em pisos/ lajes | 1 | 7.905 | 7.4 | 1 | 58.497 | 58.497 | m²
2.2 | Laje para reservatório de concreto armado pré-moldado | 1
2.2.1 | Laje pré-moldada treliçada com enchimento em bloco EPS | 1 | 7.905 | 7.4 | 1 | 58.497 | 58.497 | m²
3 | ALVENARIAS, VEDAÇÕES E PAINÉIS
3.1 | Alvenaria de vedação
3.1.1 | Alvenaria de bloco de concreto de vedação 09cm
|  | 1 | 8.06 | 6.9 | 1 | 55.614 |  |  | Parede central
|  | 1 | 9.59 | 2.6 | 1 | 24.934 |  |  | Parede do sanit. Do pav. Inferior
|  | 1 | 13.3 | 2.6 | 1 | 34.58 |  |  | Pav. Superior
[7 empty] | 115.128 | m²
3.1.2 | Verga/contraverga em bloco calha de concreto 09cm | [5 empty] | 8.4 |  | Verga pav. Super e inferior (20 cm de cada lado)
3.2 | Alvenaria estrutural
3.2.1 | Alvenaria de bloco de concreto estrutural 11,5 cm
|  | 1 | 5.71 | 7.905 | 1 | 45.1376 |  |  | Fachada do fundo
|  | -1 | 1.22 | 2.1 | 1 | -0.562 |  |  | Desconto do vão
|  | 1 | 5.71 | 7.905 | 1 | 45.1376 |  |  | Fachada frontal
|  | -1 | 1.2 | 2.1 | 2 | -1.04 |  |  | Desconto de 2 janelas
|  | 1 |  |  |  | 96.54 |  |  | Fachadas lateral
[7 empty] | 185.2131 | m²
3.2.2 | Cinta em bloco calha de concreto 11,5 cm | 1 | 5.71 | 7.905 | 1 | 13.615 |  |  | Pavimento inferior
|  | 1 | 5.71 | 7.905 | 1 | 13.615 |  |  | Pavimento superior
[7 empty] | 816.9 | m
3.2.3 | Verga/contraverga em bloco calha de concreto 11,5 cm | 1 |  |  |  | 20.84 |  |  | Pavimento inferior (20 cm de cada lado)
[6 empty] | 16.8 |  |  | Pavimento superior (20 cm de cada lado)
37.64
4 | COBERTURA
4.1 | Estrutura de madeira
4.1.1 | Madeiramento p/ cobertura em telha cerâmica colonial. Fachada do fundo i=38%, fachada frontal i=30% | 1 | 9.12 | 9.48 | 1 |  | 86.4576 | m² | Pavimento superior
4.2 | Telhas
4.2.1 | Cobertura em telha cerâmica colonial | 1 | 9.12 | 9.48 | 1 |  | 86.4576 | m²
4.3 | Calhas e rufos
4.3.1 | Cumeeira em telha fibrocimento | 1 |  |  |  |  | 9.5 | m
5 | REVESTIMENTO INTERNO DE PAREDE
5.1 | Argamassas: Chapisco e Emboco
Pavimento térreo
Área de Serviço
|  | 1 | 4.47 | 2.6 | 1 | 11.622 |  |  | Parede
|  | -1 | 2.1 | 1.22 | 1 | -0.562 |  |  | Desconto vão livre
Cozinha, Jantar e Living
|  | 1 | 22.01 | 2.6 | 1 | 57.226 |  |  | Parede
Escada
|  | 1 | 6.57 | 2.6 | 1 | 17.082 |  |  | Parede
Lavabo
|  | 1 | 5.4 | 2.6 | 1 | 14.04 |  |  | Parede
Pavimento superior
Sanitário
|  | 1 | 8.3 | 2.6 | 1 | 21.58 |  |  | Parede
Quarto 1
|  | 1 | 11.45 | 3.14 | 1 | 35.953 |  |  | Parede
|  | -1 | 1.2 | 2.1 | 1 | -0.52 |  |  | Desconto de 1 Janela
Quarto 2
|  | 1 | 11 | 2.6 | 1 | 28.6 |  |  | Parede
Circulação
|  | 1 | 8.45 | 2.6 | 1 | 21.97 |  |  | Parede
Escada
|  | 1 | 7.05 | 2.6 | 1 | 18.33 |  |  | Parede
[7 empty] | 450.642 | m²
5.2 | Gesso
5.2.1 | Gesso corrido em paredes
Pavimento térreo
Área de Serviço
|  | 1 | 4.47 | 2.6 | 1 | 11.622 |  |  | Parede
Cozinha, Jantar e Living
|  | 1 | 22.01 | 2.6 | 1 | 57.226 |  |  | Parede
Escada
|  | 1 | 6.57 | 2.6 | 1 | 17.082 |  |  | Parede
Lavabo
|  | 1 | 5.4 | 2.6 | 1 | 14.04 |  |  | Parede
Pavimento superior
Quarto 1
|  | 1 | 11.45 | 3.14 | 1 | 35.953 |  |  | Parede
|  | -1 | 1.2 | 2.1 | 1 | -0.52 |  |  | Desconto de 1 Janela
Quarto 2
|  | 1 | 11 | 2.6 | 1 | 28.6 |  |  | Parede
Circulação
|  | 1 | 8.45 | 2.6 | 1 | 21.97 |  |  | Parede
Sanitário
|  | 1 | 8.3 | 2.6 | 1 | 21.58 |  |  | Parede
[7 empty] | 415.106 | m²
5.3 | Cerâmicas
5.3.1 | Cerâmica elizabeth cristal branca 34x34 cm (banheiros e cozinha)
Sanitário
|  | 1 | 8.3 | 2.6 | 1 | 21.58 |  |  | Parede
Cozinha
|  | 1 | 8.175 | 2.6 | 1 | 21.255 |  |  | Parede
Lavabo
|  | 1 | 5.4 | 2.6 | 1 | 14.04 |  |  | Parede
[7 empty] | 113.75 | m²
6 | REVESTIMENTO INTERNO DE TETOS
6.1 | Gesso
6.1.1 | Gesso corrido em tetos | 1 | 0.925 | 1.775 | 1 | 1.6419 |  |  | Lavabo
[6 empty] | 20.05 |  |  | Jantar/Cozinha/Living
|  | 1 | 0.895 | 1.34 | 1 | 1.1993 |  |  | Área de Serviço
[7 empty] | 45.7824 | m²
6.2 | Forro em lambris
6.2.1 | Forro em Lambri de PVC L=9 cm (piso superior) |  |  |  |  | 3.35 |  |  | Sanitário
[6 empty] | 7.5 |  |  | Quarto 02
[6 empty] | 2.06 |  |  | Circulação
[6 empty] | 4.17 |  |  | Escada
[6 empty] | 8.18 |  |  | Quarto 01
[7 empty] | 50.52 | m²
6.3 | Outros elementos
6.3.1 | Sanca de gesso acartonado | [5 empty] | 21.2 | m | Cozinha
7 | REVESTIMENTO EXTERNO
7.1 | Argamassas
7.1.1 | Chapisco externo
|  | 1 | 5.71 | 7.905 | 1 | 45.1376 |  |  | Fachada do fundo
|  | -1 | 1.22 | 2.1 | 1 | -0.562 |  |  | Desconto do vão
|  | 1 | 5.71 | 7.905 | 1 | 45.1376 |  |  | Fachada frontal
|  | -1 | 1.2 | 2.1 | 2 | -1.04 |  |  | Desconto de 2 janelas
|  | 1 |  |  |  | 96.54 |  |  | Fachadas lateral
[7 empty] | 185.2131 | m²
7.1.2 | Massa unica externa
|  | 1 | 5.71 | 7.905 | 1 | 45.1376 |  |  | Fachada do fundo
|  | -1 | 1.22 | 2.1 | 1 | -0.562 |  |  | Desconto do vão
|  | 1 | 5.71 | 7.905 | 1 | 45.1376 |  |  | Fachada frontal
|  | -1 | 1.2 | 2.1 | 2 | -1.04 |  |  | Desconto de 2 janelas
|  | 1 |  |  |  | 96.54 |  |  | Fachadas lateral
[7 empty] | 185.2131 | m²
8 | OUTROS ELEMENTOS (EXTERNO)
8.1 | Rodapé de argamassa 40x2 cm | 1 | 5.71 | 7.905 | 1 | 27.23 | 27.23 | m
9 | PISOS E ARREMATES INTERNOS
9.1 | Regularização e nivelamento | [5 empty] | 734.4 | m²
9.1.1 | Contrapiso para cerâmica traço 1:5 (2 cm/Térreo) | 30 |  |  |  | 8.89 | 533.4 | m² | Área real obtida diretamente pelo software (autocad)
9.1.2 | Contrapiso para cerâmica traço 1:5 (5 cm/Superior) | 30 |  |  |  | 3.35 | 201 | m² | Área real obtida diretamente pelo software (autocad)
9.2 | Cerâmicos, pastilhas, porcelanatos
9.2.1 | Cerâmica Elizabeth cristal branca 34x34 cm | [5 empty] | 733.7325 | m²
| Lavabo | 60 | 1.775 | 0.925 |  | 1.6419 | 98.5125 | m²
| Cozinha | 60 |  |  |  | 6.05 | 363 | m² | Área real obtida diretamente pelo software (autocad)
| Área de serviço | 60 |  |  |  | 1.187 | 71.22 | m² | Área real obtida diretamente pelo software (autocad)
| Sanitário Social | 60 |  |  |  | 3.35 | 201 | m² | Área real obtida diretamente pelo software (autocad)
9.3 | Rodapés, soleiras e tabeiras
9.3.1 | Rodapé cerâmica elizabeth cristal branca 34x10cm (cortada) | [5 empty] | 1192.5 | m
| Lavabo | 60 | 4.8 |  |  | 4.8 | 288 | m
| Cozinha | 60 | 7.375 |  |  | 7.375 | 442.5 | m
| Sanitário Social | 60 | 7.7 |  |  | 7.7 | 462 | m
9.3.2 | Soleira mármore branco comum | [5 empty] | 235.5 | m
| Sala | 60 | 0.8 |  |  | 0.8 | 48 | m
| Lavabo | 60 | 0.6 |  |  | 0.6 | 36 | m
| Cozinha | 60 | 0.8 |  |  | 0.8 | 48 | m
| Área de serviço | 60 | 1.125 |  |  | 1.125 | 67.5 | m
| Sanitário Social | 60 | 0.6 |  |  | 0.6 | 36 | m
9.3.3 | Filete mármore branco comum (BOX) | 60 | 1.05 |  |  | 1.05 | 63 | m
9.4 | Peitoris e chapins
9.4.1 | Peitoril de mármore branco | [5 empty] | 324 | m
| Cozinha | 60 | 1.2 |  |  | 1.2 | 72 | m
| Quarto 01 | 60 | 1.2 |  |  | 1.2 | 72 | m
| Quarto 02 | 60 | 1.2 |  |  | 1.2 | 72 | m
| Sala | 60 | 1.2 |  |  | 1.2 | 72 | m
| Sanitário Social | 60 | 0.6 |  |  | 0.6 | 36 | m
10 | ESQUADRIAS DE MADEIRA
10.1 | Portas de madeira
10.1.1 | Kit porta em madeira semi-oca para pintura esmalte 60x210 - PM1 com ferragem | 120 |  |  |  |  | 120 | UN
10.1.2 | Kit porta em madeira semi-oca para pintura esmalte 70x210 - PM2 com ferragem | 120 |  |  |  |  | 120 | UN
10.1.3 | Kit porta em Aluminio em 80x210 - PM3 com ferragem | 120 |  |  |  |  | 120 | UN
11 | ESQUADRIAS METÁLICAS
11.1 | Esquadrias de alumínio
11.1.1 | Esquadria de alumínio anodizado natural | [5 empty] | 432 | m²
| Cozinha | 60 | 1.2 | 1.2 |  | 1.44 | 86.4 | m²
| Quarto 01 | 60 | 1.2 | 2.1 |  | 2.52 | 151.2 | m²
| Quarto 02 | 60 | 1.2 | 1.2 |  | 1.44 | 86.4 | m²
| Sala | 60 | 1.2 | 1.2 |  | 1.44 | 86.4 | m²
| Sanitário Social | 60 | 0.6 | 0.6 |  | 0.36 | 21.6 | m²
11.1.2 | Veneziana em alumínio natural | 60 | 0.8 | 2.1 |  | 1.68 | 100.8 | m²
12 | VIDROS
12.1 | Vidros cristais comum
12.1.1 | Vidro liso incolor 4mm | [5 empty] | 410.4 | m²
| Cozinha | 60 | 1.2 | 1.2 |  | 1.44 | 86.4 | m²
| Quarto 01 | 60 | 1.2 | 2.1 |  | 2.52 | 151.2 | m²
| Quarto 02 | 60 | 1.2 | 1.2 |  | 1.44 | 86.4 | m²
| Sala | 60 | 1.2 | 1.2 |  | 1.44 | 86.4 | m²
12.1.2 | Vidro fantasia 4mm (banheiros) | 60 | 0.6 | 0.6 |  | 0.36 | 21.6 | m²
15 | PINTURAS
15.1 | Pintura e enceramento tetos e paredes internas
15.1.2 | Pintura latex sobre gesso corrido (teto e parede)
Pavimento térreo
Área de Serviço
|  | 1 | 4.47 | 2.6 | 1 | 11.622 |  |  | Parede
|  | 1 |  |  |  | 1.2 |  |  | Teto
|  | -1 | 2.1 | 1.22 | 1 | -0.562 |  |  | Desconto vão livre
Cozinha, Jantar e Living
|  | 1 | 22.01 | 2.6 | 1 | 57.226 |  |  | Parede
|  | 1 |  |  |  | 20.04 |  |  | Teto
Escada
|  | 1 | 6.57 | 2.6 | 1 | 17.082 |  |  | Parede
|  | 1 |  |  |  | 2.86 |  |  | Teto
Lavabo
|  | 1 | 5.4 | 2.6 | 1 | 14.04 |  |  | Parede
Pavimento superior
Sanitário
|  | 1 | 8.3 | 2.6 | 1 | 21.58 |  |  | Parede
|  | 1 |  |  |  | 3.35 |  |  | Teto
Quarto 1
|  | 1 | 11.45 | 3.14 | 1 | 35.953 |  |  | Parede
|  | -1 | 1.2 | 2.1 | 1 | -0.52 |  |  | Desconto de 1 Janela
Quarto 2
|  | 1 | 11 | 2.6 | 1 | 28.6 |  |  | Parede
Circulação
|  | 1 | 8.45 | 2.6 | 1 | 21.97 |  |  | Parede
Escada
|  | 1 | 7.05 | 2.6 | 1 | 18.33 |  |  | Parede
[7 empty] | 505.542 | m²
15.2 | Pintura paredes externas
15.2.1 | Textura Ibratin Permalit Estrusca
|  | 1 | 5.71 | 7.905 | 1 | 45.1376 |  |  | Fachada do fundo
|  | -1 | 1.22 | 2.1 | 1 | -0.562 |  |  | Desconto do vão
|  | 1 | 5.71 | 7.905 | 1 | 45.1376 |  |  | Fachada frontal
|  | -1 | 1.2 | 2.1 | 2 | -1.04 |  |  | Desconto de 2 janelas
|  | 1 |  |  |  | 96.54 |  |  | Fachadas lateral
[7 empty] | 185.2131 | m²
15.3 | Pintura em esquadrias
15.3.1 | Pintura esmalte com massa em esquadria de madeira (portas)
|  | 1 | 0.8 | 2.1 | 4 | 6.72 |  |  | Pavimento Térreo
|  | 1 | 0.6 | 2.1 | 2 | 2.52
|  | 1 | 0.7 | 2.1 | 4 | 5.88 |  |  | Pavimento Superior
|  | 1 | 0.7 | 2.1 | 4 | 5.88
[7 empty] | 52.5 | m²
15.3.3 | Pintura esmalte em corrimao metálico | [5 empty] | 9.6 | m | Pavimento Térreo
16 | DIVERSOS
16.1 | Identificação do empreendimento
16.1.3 | Placas de acesso a carros de concreto 60 x 60cm | 1 | 0.6 | 0.6 | 42 | 15.12 | 15.12 | m²
16.1.4 | Passeio em concreto desempolado 80cm | 1 |  |  |  |  | 4.8708 | m³
Note on G41: 20 cm de cada lado
Note on D46: BONI: Medida inclinada direta no AutoCAD
Note on D48: BONI: Medida inclinada direta no AutoCAD
Note on D55: BONI: Perimetro
Note on E55: BONI: Pé direito
Note on H75: BONI: Se multiplica por 2, pois são dois apartamentos iguais em cada prédio.
Note on D80: BONI: Perimetro
Note on E80: BONI: Pé direito
Note on H97: BONI: Se multiplica por 2, pois são dois apartamentos iguais em cada prédio.
Note on H106: BONI: Se multiplica por 2, pois são dois apartamentos iguais em cada prédio.
Note on H121: BONI: Foi considerado o périmetro da cozinha. No arquivo "Especificação" foi tem dizendo que tem sanca na cozinha;
Note on D197: BONI: Perimetro
Note on E197: BONI: Pé direito
Note on H221: BONI: Se multiplica por 2, pois são dois apartamentos iguais em cada prédio.
Note on H236: BONI: Multiplicador do vão-luz (vide slide)
Note on H242: BONI: Piso com 18 cm de espessura

## Fonte dos preços unitários
1.1.1 e 2.1.1 | Forma de compensado plastificado para radier de concreto com barrotes e ripões com 8 reaproveitamentos
Código | Descrição | Código de referência | Fonte | Período
03110.8.9.4 | FÔRMA PRÉ-FABRICADA com chapa compensada plastificada para LAJES, e=12mm, 8 aproveitamentos
01270.0.1.11 | Ajudante de carpinteiro |  | SINTRACOM-BA | Jul/2016
01270.0.19.1 | Carpinteiro |  | SINTRACOM-BA | Jul/2016
03110.3.3.1 | Fôrma pré-fabricada de madeira com chapa compensada plastificada, e=12mm | 1347 | SINAPI | Jul/2016
03125.3.1.1 | Desmoldante de fôrmas para concreto | 2692 | SINAPI | Jul/2016
1.1.2 | Aço CA-50 ( dobrado e armado)
Código | Descrição | Código de referência | Fonte | Período
03210.8.1.12 | ARMADURA de aço para lajes, CA-50, corte e dobra na obra
01270.0.1.10 | Ajudante de armador |  | SINTRACOM-BA | Jul/2016
01270.0.25.1 | Armador |  | SINTRACOM-BA | Jul/2016
03150.3.3.6 | Espaçador circular de plástico para pilares, fundo e laterais de vigas, lajes, pisos e estacas (cobrimento: 30 mm) | 40215 | SINAPI | Jul/2016
03210.3.2.5 | Barra de aço CA-50 5/16" (bitola: 8,00 mm / massa linear: 0,395 kg/m) | 33 | SINAPI | Jul/2016
05060.3.3.1 | Arame recozido (diâmetro do fio: 1,25 mm / bitola: 18 BWG) | 337 | SINAPI | Jul/2016
1.1.3 | Aço CA-60 ( dobrado e armado)
Código | Descrição | Código de referência | Fonte | Período
03210.8.1.7 | ARMADURA de aço para estruturas em geral, CA-60, diâmetro 7,0 mm, corte e dobra na obra
01270.0.1.10 | Ajudante de armador |  | SINTRACOM-BA | Jul/2016
01270.0.25.1 | Armador |  | SINTRACOM-BA | Jul/2016
03150.3.3.6 | Espaçador circular de plástico para pilares, fundo e laterais de vigas, lajes, pisos e estacas (cobrimento: 30 mm) | 40215 | SINAPI | Jul/2016
03210.3.5.3 | Barra aço CA-60 (bitola: 7,00 mm / massa linear: 0,302 kg/m) | 42 | SINAPI | Jul/2016
05060.3.3.1 | Arame recozido (diâmetro do fio: 1,25 mm / bitola: 18 BWG) | 337 | SINAPI | Jul/2016
1.1.4 e 2.1.3 | Fornecimento de concreto usinado convencional fck=25mpa
Código | Descrição | Código de referência | Fonte | Período
03310.8.2.6 | CONCRETO estrutural dosado em central , fck 25 MPa
03310.3.1.6 | Concreto dosado em central convencional brita 1 e 2 (resistência: 25 MPa) | 1523 | SINAPI | Jul/2016
1.1.5 e 2.1.4 | Lançamento, adensamento e desempolamento de concreto em pisos/ lajes
Código | Descrição | Código de referência | Fonte | Período
03310.8.13.2 | TRANSPORTE, lançamento, adensamento e acabamento do concreto em fundação
01270.0.1.1 | Ajudante |  | SINTRACOM-BA | Jul/2016
01270.0.40.1 | Pedreiro |  | SINTRACOM-BA | Jul/2016
01270.0.45.1 | Servente |  | SINTRACOM-BA | Jul/2016
22080.3.3.1 | Energia elétrica | - | - | -
22300.5.10.1 | Vibrador de imersão, elétrico, potência 1 HP - aquisição | 11145 | SINTRACOM-BA | Jul/2016
1.1.6 e 2.1.5 | Fornecimento de concreto usinado convencional fck=25mpa
Código | Descrição | Código de referência | Fonte | Período
06949/ORSE | Controle tecnológico de concreto "com" moldagem de corpos de prova, diária laboratorista até 8 hs, coleta corpos de prova e emissão certificados, até 30 km, aos sábados,domingos e feriados | 06949/ORSE | ORSE | Jul/2016
2.1.2 | Armadura tela de aço, malha 15X15mm, aço CA 60
Código | Descrição | Código de referência | Fonte | Período
03220.8.1.3 | ARMADURA de tela de aço CA-60 - malha 15x15 cm
01270.0.1.10 | Ajudante de armador |  | SINTRACOM-BA | Jul/2016
01270.0.25.1 | Armador |  | SINTRACOM-BA | Jul/2016
03220.3.1.44 | Tela de aço CA-60 soldada tipo Q-92 (diâmetro do fio: 4,20 mm / dimensões da trama: 150 x 150 mm / tipo da malha: quadrangular) | 21141 | SINAPI | Jul/2016
05060.3.3.1 | Arame recozido (diâmetro do fio: 1,25 mm / bitola: 18 BWG) | 337 | SINAPI | Jul/2016
2.1.2 | Armadura tela de aço, malha 15X15mm, aço CA 60
Código | Descrição | Código de referência | Fonte | Período
03415.8.3.2 | PRÉ-LAJE pré-fabricada treliçada para piso ou cobertura, largura 25 cm, e=12 cm (capeamento 4 cm, elemento de enchimento 5 cm e pré-laje 3 cm)
01270.0.1.1 | Ajudante |  | SINTRACOM-BA | Jul/2016
01270.0.19.1 | Carpinteiro |  | SINTRACOM-BA | Jul/2016
01270.0.25.1 | Armador |  | SINTRACOM-BA | Jul/2016
01270.0.40.1 | Pedreiro |  | SINTRACOM-BA | Jul/2016
01270.0.45.1 | Servente |  | SINTRACOM-BA | Jul/2016
02060.3.2.2 | Areia lavada tipo média | 370 | SINAPI | Jul/2016
02060.3.3.1 | Pedra britada 1 | 00308/ORSE | ORSE | Jul/2016
02060.3.3.2 | Pedra britada 2 | 00309/ORSE | ORSE | Jul/2016
02065.3.5.1 | Cimento Portland CP II-E-32 (resistência: 32,00 MPa) | 1379 | SINAPI | Jul/2016
03210.3.2.1 | Barra de aço CA-50 1/4" (bitola: 6,30 mm / massa linear: 0,245 kg/m) | 32 | SINAPI | Jul/2016
03415.3.2.2 | Pré-laje trelicada p/piso ou cobertura (altura eps: 50,00 mm / armação da treliça: TR 08644 / capeamento inferior: 40,00 mm / capeamento: 40,00 mm / espessura do painel: 120,00 mm / peso próprio: 166,00 kgf/m² / sobrecarga: 200,00 kgf/m² / vão livre: 4,50 m) | 13423 | SINAPI | Jul/2016
05060.3.20.1 | Prego 19 x 33 com cabeça (comprimento: 75,9 mm / diâmetro da cabeça: 3,9 mm) | 5062 | SINAPI | Jul/2016
06062.3.2.1 | Pontalete 3a. construção (seção transversal: 3x3 " / tipo de madeira: cedro) | 4492 | SINAPI | Jul/2016
06062.3.4.3 | Sarrafo 1 x 4" (altura: 100 mm / espessura: 25 mm) | 4460
06062.3.5.5 | Tábua (seção transversal: 1 x 12 " / tipo de madeira: cedrinho) | 6212
22080.3.3.1 | Energia elétrica
22300.5.3.3 | Betoneira, motor elétrico monofásico, potência 2 HP, capacidade 400 l - aquisição | Cod.0026581 | Loja do mecanico/Site | Jul/2016
3.1.1 | Alvenaria de bloco de concreto de vedação 09cm
Código | Descrição | Código de referência | Fonte | Período
04221.8.1.2 | ALVENARIA de vedação com blocos de concreto, 9 x 19 x 39 cm, espessura da parede 9 cm, juntas de 10 mm com argamassa mista de cimento, cal hidratada e areia sem peneirar traço 1:0,5:8 - tipo 2 -
01270.0.40.1 | Pedreiro |  | SINTRACOM-BA | Jul/2016
01270.0.45.1 | Servente |  | SINTRACOM-BA | Jul/2016
02060.3.2.2 | Areia lavada tipo média | 370 | SINAPI | Jul/2016
02065.3.2.1 | Cal hidratada CH III | Não tem | Metalica Shopping | 2016-08-01
02065.3.5.1 | Cimento Portland CP II-E-32 (resistência: 32,00 MPa) | 1379 | SINAPI | Jul/2016
04221.3.2.2 | Bloco de concreto de vedação - bloco inteiro 9 x 19 x 39 - resistência: 2,0 MPa (comprimento: 390 mm / altura: 190 mm / largura: 90 mm) | 00278/ORSE | ORSE | Jul/2016
3.1.2 | Verga/contraverga em bloco calha de concreto 09cm
Código | Descrição | Código de referência | Fonte | Período
04085.8.4.1 | VERGA em bloco de concreto canaleta 11,5 x 19 x 39 cm
01270.0.40.1 | Pedreiro |  | SINTRACOM-BA | Jul/2016
01270.0.45.1 | Servente |  | SINTRACOM-BA | Jul/2016
02060.3.2.2 | Areia lavada tipo média | 370 | SINAPI | Jul/2016
02060.3.3.2 | Pedra britada 2
02065.3.5.1 | Cimento Portland CP II-E-32 (resistência: 32,00 MPa) | 1379 | SINAPI | Jul/2016
03210.3.2.2 | Barra de aço CA-50 3/8" (bitola: 10,00 mm / massa linear: 0,617 kg/m) | 34 | SINAPI | Jul/2016
04221.3.5.2 | Canaleta de concreto de vedacao - canaleta inteira 11,5 x 19 x 39 (altura: 190 mm / comprimento: 390 mm / largura: 115 mm) | 00279/ORSE | ORSE | Jul/2016
3.2.1 | Alvenaria de bloco de concreto estrutural 11,5 cm
Código | Descrição | Código de referência | Fonte | Período
04222.8.1.1 | ALVENARIA estrutural com blocos de concreto, 14 x 19 x 39 cm, espessura da parede 14 cm, juntas de 10 mm com argamassa mista de cimento, cal hidratada e areia sem peneirar traço 1:0,25:3 - tipo 3 -
01270.0.40.1 | Pedreiro |  | SINTRACOM-BA | Jul/2016
01270.0.45.1 | Servente |  | SINTRACOM-BA | Jul/2016
02060.3.2.2 | Areia lavada tipo média | 370 | SINAPI | Jul/2016
02065.3.2.1 | Cal hidratada CH III | Não tem | Metalica Shopping | 2016-08-01
02065.3.5.1 | Cimento Portland CP II-E-32 (resistência: 32,00 MPa) | 1379 | SINAPI | Jul/2016
04222.3.1.1 | Bloco de concreto estrutural - bloco inteiro 14 x 19 x 39 - resistência: 4,5 MPa - para receber revestimento (altura: 190 mm / comprimento: 390 mm / largura: 140 mm) | 2923 | ORSE | Jul/2016
3.2.2 | Cinta em bloco calha de concreto 11,5 cm
Código | Descrição | Código de referência | Fonte | Período
04085.8.4.1 | CINTA em bloco de concreto canaleta 11,5 x 19 x 39 cm
01270.0.40.1 | Pedreiro |  | SINTRACOM-BA | Jul/2016
01270.0.45.1 | Servente |  | SINTRACOM-BA | Jul/2016
02060.3.2.2 | Areia lavada tipo média | 370 | SINAPI | Jul/2016
02060.3.3.2 | Pedra britada 2
02065.3.5.1 | Cimento Portland CP II-E-32 (resistência: 32,00 MPa) | 1379 | SINAPI | Jul/2016
03210.3.2.2 | Barra de aço CA-50 3/8" (bitola: 10,00 mm / massa linear: 0,617 kg/m) | 34 | SINAPI | Jul/2016
04221.3.5.2 | Canaleta de concreto de vedacao - canaleta inteira 11,5 x 19 x 39 (altura: 190 mm / comprimento: 390 mm / largura: 115 mm) | 00279/ORSE | ORSE | Jul/2016
3.2.3 | Verga/contraverga em bloco calha de concreto 11,5 cm
Código | Descrição | Código de referência | Fonte | Período
04085.8.4.1 | VERGA em bloco de concreto canaleta 11,5 x 19 x 39 cm
01270.0.40.1 | Pedreiro |  | SINTRACOM-BA | Jul/2016
01270.0.45.1 | Servente |  | SINTRACOM-BA | Jul/2016
02060.3.2.2 | Areia lavada tipo média | 370 | SINAPI | Jul/2016
02060.3.3.2 | Pedra britada 2
02065.3.5.1 | Cimento Portland CP II-E-32 (resistência: 32,00 MPa) | 1379 | SINAPI | Jul/2016
03210.3.2.2 | Barra de aço CA-50 3/8" (bitola: 10,00 mm / massa linear: 0,617 kg/m) | 34 | SINAPI | Jul/2016
04221.3.5.2 | Canaleta de concreto de vedacao - canaleta inteira 11,5 x 19 x 39 (altura: 190 mm / comprimento: 390 mm / largura: 115 mm) | 02923/ORSE | ORSE | Jul/2016
4.1 | Madeiramento p/ cobertura em telha cerâmica colonial. Fachada do fundo i=38%, fachada frontal i=30%
Código | Descrição | Código de referência | Fonte | Período
06110.8.1.4 | ESTRUTURA de madeira para telha cerâmica ou de concreto , ancorada em laje ou parede
01270.0.1.11 | Ajudante de carpinteiro |  | SINTRACOM-BA | Jul/2016
01270.0.19.1 | Carpinteiro |  | SINTRACOM-BA | Jul/2016
05060.3.20.6 | Prego 18 x 27 com cabeça (comprimento: 62,1 mm / diâmetro: 3,40 mm) | 5061 | SINAPI | Jul/2016
06060.3.1.1 | Madeira (tipo de madeira: peroba ) | SS987654321BR | EBM Madeiras/Site | Jul/2016
4.2 | Cobertura em telha cerâmica colonial
Código | Descrição | Código de referência | Fonte | Período
07320.8.3.4 | COBERTURA com telha cerâmica tipo colonial, com argamassa de cimento, cal hidratada e areia sem peneirar, no traço 1:2:9, inclinação 35%
01270.0.1.20 | Ajudante de telhadista |  | SINTRACOM-BA | Jul/2016
01270.0.48.1 | Telhadista |  | SINTRACOM-BA | Jul/2016
02060.3.2.2 | Areia lavada tipo média | 370 | SINAPI | Jul/2016
02065.3.2.1 | Cal hidratada CH III | Não tem | Metalica Shopping | 2016-08-01
02065.3.5.1 | Cimento Portland CP II-E-32 (resistência: 32,00 MPa) | 1379 | SINAPI | Jul/2016
07320.3.9.5 | Telha cerâmica colonial | 7176 | SINAPI | Jul/2016
4.3.1 | Cumeeira em telha fibrocimento
Código | Descrição | Código de referência | Fonte | Período
07320.8.10.1 | CUMEEIRA articulada de fibrocimento para telha perfil com onda largura útil 500 mm
01270.0.1.20 | Ajudante de telhadista |  | SINTRACOM-BA | Jul/2016
01270.0.48.1 | Telhadista |  | SINTRACOM-BA | Jul/2016
05060.3.31.6 | Parafuso com rosca soberba galvanizado (comprimento: 180 mm / diâmetro: 8 mm) | 4305 | SINAPI | Jul/2016
07320.3.3.1 | Cumeeira para telha de fibrocimento - articulada para telha tipo modulada e onda 50 | 11014 | SINAPI | Jul/2016
5.1.1 | Chapisco interno para p/ azulejo, cerâmicas, pastilhas
09705.8.12.4 | CHAPISCO para parede interna ou externa com argamassa de cimento e areia sem peneirar traço 1:3, e=5 mm | Código de referência | Fonte | Período
01270.0.40.1 | Pedreiro |  | SINTRACOM-BA | Jul/2016
01270.0.45.1 | Servente |  | SINTRACOM-BA | Jul/2016
02060.3.2.2 | Areia lavada tipo média | 370 | SINAPI | Jul/2016
02065.3.5.1 | Cimento Portland CP II-E-32 (resistência: 32,00 MPa) | 1379 | SINAPI | Jul/2016
5.1.2 | Emboço com argamassa de cimento e areia 1:4
Código | Descrição | Código de referência | Fonte | Período
09705.8.2.10 | EMBOÇO para parede interna com argamassa de cal hidratada e areia sem peneirar traço 1:3, e=20 mm
01270.0.40.1 | Pedreiro |  | SINTRACOM-BA | Jul/2016
01270.0.45.1 | Servente |  | SINTRACOM-BA | Jul/2016
02060.3.2.2 | Areia lavada tipo média | 370 | SINAPI | Jul/2016
02065.3.2.1 | Cal hidratada CH III | Não tem | Metalica Shopping | Jul/2016
5.2.1 | Gesso corrido em paredes
Código | Descrição | Código de referência | Fonte | Período
09210.8.1.1 | GESSO aplicado em parede ou teto interno - desempenado
01270.0.26.1 | Gesseiro |  | SINTRACOM-BA | Jul/2016
01270.0.45.1 | Servente |  | SINTRACOM-BA | Jul/2016
02065.3.7.1 | Gesso | 3315 | SINAPI | Jul/2016
5.3.1 | Cerâmica elizabeth cristal branca 34x34 cm (banheiros e cozinha)
Código | Descrição | Código de referência | Fonte | Período
09706.8.3.1 | CERÂMICA comum em placa 20 x 20 cm, assentada com argamassa pré-fabricada de cimento colante e rejuntamento com cimento branco
01270.0.30.1 | Ladrilhista |  | SINTRACOM-BA | Jul/2016
01270.0.45.1 | Servente |  | SINTRACOM-BA | Jul/2016
02065.3.4.1 | Cimento branco não estrutural | 1380 | SINAPI
09310.3.14.28 | Revestimento cerâmico esmaltado liso (comprimento: 200,00 mm / espessura: 6,30 mm / largura: 200,00 mm / resistência a abrasão: 3) | 533 | SINAPI | Jul/2016
09705.3.2.6 | Argamassa pré-fabricada de cimento colante para assentamento de peças cerâmicas | 1381 | SINAPI | Jul/2016
6.1.1 | Gesso corrido em tetos
Código | Descrição | Código de referência | Fonte | Período
09210.8.1.1 | GESSO aplicado em parede ou teto interno - desempenado
01270.0.26.1 | Gesseiro |  | SINTRACOM-BA | Jul/2016
01270.0.45.1 | Servente |  | SINTRACOM-BA | Jul/2016
02065.3.7.1 | Gesso | 3315 | SINAPI | Jul/2016
6.2.1 | Forro em Lambri de PVC L=9 cm (piso superior)
Código | Descrição | Código de referência | Fonte | Período
09500.8.6.1 | FORRO de PVC em painéis lineares encaixados entre si e fixados em estrutura de madeira, dimensões 100 x 6000 mm
01270.0.1.1 | Ajudante |  | SINTRACOM-BA | Jul/2016
01270.0.33.1 | Montador |  | SINTRACOM-BA | Jul/2016
05060.3.17.1 | Pino liso de aço (comprimento: 25,00 mm / diâmetro nominal: 1/4 ") | 460138 | FELAP | Ago/2016
05060.3.2.5 | Arame galvanizado (bitola: 18 BWG) | 345 | SINAPI | Jul/2016
05060.3.20.2 | Prego 10 x 10 com cabeça (comprimento: 23,0 mm / diâmetro da cabeça: 1,5 mm) | 445624 | Casa & Construção | Ago/2016
05060.3.20.6 | Prego 18 x 27 com cabeça (comprimento: 62,1 mm / diâmetro: 3,40 mm) | 672017 | Casa & Construção | Ago/2016
06062.3.4.1 | Sarrafo aparelhado (seção transversal: 1x2 " / tipo de madeira: cedro) | Não tem | EBM Madeiras/Site | Ago/2016
06062.3.4.4 | Sarrafo aparelhado (comprimento: 1000 mm / espessura: 25 mm / largura: 100 mm / tipo de madeira: pinho) | Não tem | EBM Madeiras/Site | Ago/2016
09500.3.5.1 | Arremate para forro de PVC - perfil "U" | Não tem | Madeira Madeira/Site | Ago/2016
09500.3.6.1 | Lamina de PVC para forro (comprimento: 6000,00 mm / espessura: 8,00 mm / largura: 100,00 mm) | Não tem | Mercado Livre | Ago/2016
6.3.1 | Sanca de gesso acartonado
Código | Descrição
09500.8.11.1 | SANCA de gesso, reta
01270.0.26.1 | Gesseiro |  | SINTRACOM-BA | Jul/2016
01270.0.45.1 | Servente |  | SINTRACOM-BA | Jul/2016
02065.3.7.1 | Gesso | 3315 | SINAPI | Jul/2016
7.1.1 | Chapisco interno para p/ azulejo, cerâmicas, pastilhas
09705.8.12.4 | CHAPISCO para parede interna ou externa com argamassa de cimento e areia sem peneirar traço 1:3, e=5 mm | Código de referência | Fonte | Período
01270.0.40.1 | Pedreiro |  | SINTRACOM-BA | Jul/2016
01270.0.45.1 | Servente |  | SINTRACOM-BA | Jul/2016
02060.3.2.2 | Areia lavada tipo média | 370 | SINAPI | Jul/2016
02065.3.5.1 | Cimento Portland CP II-E-32 (resistência: 32,00 MPa) | 1379 | SINAPI | Jul/2016
7.1.2 | Massa unica externa
Código | Descrição | Código de referência | Fonte | Período
09705.8.2.21 | EMBOÇO para parede externa com argamassa mista de cimento, cal hidratada e areia sem peneirar traço 1:2:6, e=20 mm
01270.0.40.1 | Pedreiro |  | SINTRACOM-BA | Jul/2016
01270.0.45.1 | Servente |  | SINTRACOM-BA | Jul/2016
02060.3.2.2 | Areia lavada tipo média | 370 | SINAPI | Jul/2016
02065.3.2.1 | Cal hidratada CH III | Não tem | Metalica Shopping | 2016-08-01
02065.3.5.1 | Cimento Portland CP II-E-32 (resistência: 32,00 MPa) | 1379 | SINAPI | Jul/2016
9.1.1 e 9.1.2 | Contrapiso para cerâmica traço 1:5 (5 cm)
Código | Descrição | Código de referência | Fonte | Período
03935.8.1.1 | CONTRAPISO em concreto com seixo, e=5 cm
01270.0.40.1 | Pedreiro |  | SINTRACOM-BA | Jul/2016
01270.0.45.1 | Servente |  | SINTRACOM-BA | Jul/2016
02060.3.11.3 | Seixo rolado ou cascalho rolado fino | 4734 | SINAPI | Jul/2016
02060.3.2.2 | Areia lavada tipo média | 370 | SINAPI | Jul/2016
02065.3.5.1 | Cimento Portland CP II-E-32 (resistência: 32,00 MPa) | 1379 | SINAPI | Jul/2016
9.3.2 | Soleira mármore branco comum
Código | Descrição | Código de referência | Fonte | Período
09635.8.14.3 | SOLEIRA de mármore natural de 15 cm de largura, assentado com argamassa pré-fabricada de cimento colante
09380.6.12.1 | Soleira mármore - colocada (cor: BRANCO ESPIRITO SANTO / espessura: 20,00 mm / largura: 150,00 mm) | 4828 | SINAPI | Jul/2016
09705.3.2.10 | Argamassa pré-fabricada de cimento colante para assentamento de mármore | 1381 | SINAPI | Jul/2016
9.3.1 | Rodapé cerâmica elizabeth cristal branca 34x10cm (cortada)
Código | Descrição | Código de referência | Fonte | Período
09635.8.12.2 | RODAPÉ de mármore natural de 10 cm de altura, assentado com argamassa pré-fabricada de cimento colante
09380.6.10.1 | Rodapé de mármore - colocado (altura: 100,00 mm / cor: BRANCO ESPIRITO SANTO / espessura: 15,00 mm) | 4829 | SINAPI | Jul/2016
09705.3.2.10 | Argamassa pré-fabricada de cimento colante para assentamento de mármore | 1381 | SINAPI | Jul/2016
9.4.1 | Peitoril de mármore branco
Código | Descrição | Código de referência | Fonte | Período
09285.8.1.1 | PEITORIL de mármore natural , assentado com argamassa mista de cimento, cal hidratada e areia sem peneirar traço 1:1:4 (largura: 15 cm)
01270.0.45.1 | Servente |  | SINTRACOM-BA | Jul/2016
02060.3.2.2 | Areia lavada tipo média | 370 | SINAPI | Jul/2016
02065.3.2.1 | Cal hidratada CH III |  | Metalica Shopping | Jul/2016
02065.3.5.1 | Cimento Portland CP II-E-32 (resistência: 32,00 MPa) | 1379 | SINAPI | Jul/2016
09285.6.18.19 | Peitoril de mármore - colocado (cor: ESPIRITO SANTO / espessura: 20,00 mm / largura: 150,00 mm) | 4828 | SINAPI | Jul/2016
10.1.1 | Kit porta em madeira semi-oca para pintura esmalte 60x210 - PM1 com ferragem
Código | Descrição | Código de referência | Fonte | Período
08210.8.3.1 | PORTA interna de madeira, colocação e acabamento , de uma folha com batente, guarnição e ferragem, 0,60 x 2,10 m
01270.0.1.11 | Ajudante de carpinteiro |  | SINTRACOM-BA | Jul/2016
01270.0.19.1 | Carpinteiro |  | SINTRACOM-BA | Jul/2016
01270.0.40.1 | Pedreiro |  | SINTRACOM-BA | Jul/2016
01270.0.45.1 | Servente |  | SINTRACOM-BA | Jul/2016
02060.3.2.2 | Areia lavada tipo média | 370 | SINAPI | Jul/2016
02065.3.2.1 | Cal hidratada CH III |  | Metalica Shopping | Jul/2016
02065.3.5.1 | Cimento Portland CP II-E-32 (resistência: 32,00 MPa) | 1379 | SINAPI | Jul/2016
05060.3.20.4 | Prego 16 x 24 com cabeça (comprimento: 55 mm / diâmetro: 2,70 mm) | 5067 | SINAPI | Jul/2016
05060.3.24.1 | Parafuso madeira cabeça chata fenda simples - zincado branco (comprimento: 90 mm / diâmetro: 6,1 mm) | 5067 | SINAPI | Jul/2016
06062.3.8.2 | Taco de madeira para instalação de portas e janelas (altura: 60 mm / espessura: 15 mm / largura: 50 mm / tipo de madeira: peroba) | 2000000169804 | brasutil | Jul/2016
08210.3.1.2 | Batente de madeira para porta de 1 folha - vao de ate 0,90 x 2,10m (espessura: 35 mm / largura: 140 mm / perímetro: 5,40 m / tipo de madeira: PEROBA) | Não tem | Mercado Livre | Jul/2016
08210.3.2.1 | Guarnição de madeira para porta 1 folha - vão de até 0,90 x 2,10 m (espessura: 10 mm / largura: 50 mm / tipo de madeira: PEROBA) | 87443153 | Leroy Merlin | Jul/2016
08210.3.4.1 | Porta lisa de madeira encabeçada (altura: 2,10 m / espessura: 35 mm / largura: 0,60 m / tipo de madeira: IMBUIA) | 87203151 | Leroy Merlin | Jul/2016
08710.3.10.4 | Fechadura completa para porta interna em latão (encaixe: 40 mm / extremidades testa e contra testa: retas / tipo de fechadura: gorge / tipo de guarnição: espelho / tipo de maçaneta: alavanca) | 1221594 | Casa & Construção | Jul/2016
08710.3.2.1 | Dobradiça de ferro para porta - leve pino solto (altura: 3 " / largura: 2 1/2 ") | 683531 | Casa & Construção | Jul/2016
10.1.2 | Kit porta em madeira semi-oca para pintura esmalte 70x210 - PM2 com ferragem
Código | Descrição | Código de referência | Fonte | Período
08210.8.3.2 | PORTA interna de madeira, colocação e acabamento , de uma folha com batente, guarnição e ferragem, 0,70 x 2,10 m
01270.0.1.11 | Ajudante de carpinteiro |  | SINTRACOM-BA | Jul/2016
01270.0.19.1 | Carpinteiro |  | SINTRACOM-BA | Jul/2016
01270.0.40.1 | Pedreiro |  | SINTRACOM-BA | Jul/2016
01270.0.45.1 | Servente |  | SINTRACOM-BA | Jul/2016
02060.3.2.2 | Areia lavada tipo média | 370 | SINAPI | Jul/2016
02065.3.2.1 | Cal hidratada CH III |  | Metalica Shopping | Jul/2016
02065.3.5.1 | Cimento Portland CP II-E-32 (resistência: 32,00 MPa) | 1379 | SINAPI | Jul/2016
05060.3.20.4 | Prego 16 x 24 com cabeça (comprimento: 55 mm / diâmetro: 2,70 mm) | 5067 | SINAPI | Jul/2016
05060.3.24.1 | Parafuso madeira cabeça chata fenda simples - zincado branco (comprimento: 90 mm / diâmetro: 6,1 mm) | 5067 | SINAPI | Jul/2016
06062.3.8.2 | Taco de madeira para instalação de portas e janelas (altura: 60 mm / espessura: 15 mm / largura: 50 mm / tipo de madeira: peroba) | 2000000169804 | brasutil | Jul/2016
08210.3.1.2 | Batente de madeira para porta de 1 folha - vao de ate 0,90 x 2,10m (espessura: 35 mm / largura: 140 mm / perímetro: 5,40 m / tipo de madeira: PEROBA) | Não tem | Mercado Livre | Jul/2016
08210.3.2.1 | Guarnição de madeira para porta 1 folha - vão de até 0,90 x 2,10 m (espessura: 10 mm / largura: 50 mm / tipo de madeira: PEROBA) | 87443153 | Leroy Merlin | Jul/2016
08210.3.4.2 | Porta lisa de madeira encabeçada (altura: 2,10 m / espessura: 35 mm / largura: 0,70 m / tipo de madeira: IMBUIA) | 87203151 | Leroy Merlin | Jul/2016
08710.3.10.4 | Fechadura completa para porta interna em latão (encaixe: 40 mm / extremidades testa e contra testa: retas / tipo de fechadura: gorge / tipo de guarnição: espelho / tipo de maçaneta: alavanca) | 1221594 | Casa & Construção | Jul/2016
08710.3.2.1 | Dobradiça de ferro para porta - leve pino solto (altura: 3 " / largura: 2 1/2 ") | 683531 | Casa & Construção | Jul/2016
10.1.3 | Kit porta em Aluminio em 80x210 - PM3 com ferragem
Código | Descrição | Código de referência | Fonte | Período
08210.8.1.1 | PORTA externa de madeira, colocação e acabamento , de uma folha com batente, guarnição e ferragem, 0,80 x 2,10 m
01270.0.1.11 | Ajudante de carpinteiro |  | SINTRACOM-BA | Jul/2016
01270.0.19.1 | Carpinteiro |  | SINTRACOM-BA | Jul/2016
01270.0.40.1 | Pedreiro |  | SINTRACOM-BA | Jul/2016
01270.0.45.1 | Servente |  | SINTRACOM-BA | Jul/2016
02060.3.2.2 | Areia lavada tipo média | 370 | SINAPI | Jul/2016
02065.3.2.1 | Cal hidratada CH III |  | Metalica Shopping | Jul/2016
02065.3.5.1 | Cimento Portland CP II-E-32 (resistência: 32,00 MPa) | 1379 | SINAPI | Jul/2016
05060.3.20.4 | Prego 16 x 24 com cabeça (comprimento: 55 mm / diâmetro: 2,70 mm) | 5067 | SINAPI | Jul/2016
05060.3.24.1 | Parafuso madeira cabeça chata fenda simples - zincado branco (comprimento: 90 mm / diâmetro: 6,1 mm) | 2000000169804 | brasutil | Jul/2016
06062.3.8.2 | Taco de madeira para instalação de portas e janelas (altura: 60 mm / espessura: 15 mm / largura: 50 mm / tipo de madeira: peroba) | Não tem | Mercado Livre | Jul/2016
08210.3.1.2 | Batente de madeira para porta de 1 folha - vao de ate 0,90 x 2,10m (espessura: 35 mm / largura: 140 mm / perímetro: 5,40 m / tipo de madeira: PEROBA) | 87443153 | Leroy Merlin | Jul/2016
08210.3.2.1 | Guarnição de madeira para porta 1 folha - vão de até 0,90 x 2,10 m (espessura: 10 mm / largura: 50 mm / tipo de madeira: PEROBA) | 87203151 | Leroy Merlin | Jul/2016
08210.3.5.10 | Porta almofadada de madeira 2 faces - trabalhada (altura: 2,10 m / espessura: 35 mm / largura: 0,80 m / tipo de madeira: Angelim) | 438 | Telha Norte | Jul/2016
08710.3.2.1 | Dobradiça de ferro para porta - leve pino solto (altura: 3 " / largura: 2 1/2 ") | 683531 | Casa & Construção | Jul/2016
08710.3.9.4 | Fechadura completa para porta externa em latão (encaixe: 40 mm / extremidades testa e contra testa: retas / tipo de fechadura: cilindro / tipo de guarnição: espelho / tipo de maçaneta: alavanca) | 1221594 | Casa & Construção | Jul/2016
11.1.1 | Esquadria de alumínio anodizado natural
Código | Descrição | Código de referência | Fonte | Período
08520.8.1.4 | JANELA de alumínio sob encomenda, colocação e acabamento , maxim-ar, com contramarcos
01270.0.40.1 | Pedreiro |  | SINTRACOM-BA | Jul/2016
01270.0.45.1 | Servente |  | SINTRACOM-BA | Jul/2016
02060.3.2.2 | Areia lavada tipo média | 370 | SINAPI | Jul/2016
02065.3.5.1 | Cimento Portland CP II-E-32 (resistência: 32,00 MPa) | 1379 | SINAPI | Jul/2016
08520.3.1.8 | Caixilho de alumínio sob encomenda maxim-ar (tipo de acabamento: NATURAL) | 599 | SINAPI | Jul/2016
11.1.2 | Veneziana em alumínio natural
Código | Descrição | Código de referência | Fonte | Período
08520.8.1.2 | JANELA de alumínio sob encomenda, colocação e acabamento , de correr, com contramarcos
01270.0.40.1 | Pedreiro |  | SINTRACOM-BA | Jul/2016
01270.0.45.1 | Servente |  | SINTRACOM-BA | Jul/2016
02060.3.2.2 | Areia lavada tipo média | 370 | SINAPI | Jul/2016
02065.3.5.1 | Cimento Portland CP II-E-32 (resistência: 32,00 MPa) | 1379 | SINAPI | Jul/2016
08520.3.1.6 | Caixilho de alumínio sob encomenda de correr, 2 folhas (tipo de acabamento: NATURAL) | 599 | SINAPI | Jul/2016
11.2.2 | Corrimão em tubo de ferro Ø=1 /1/2""
Código | Descrição | Código de referência | Fonte | Período
05520.8.3.1 | CORRIMÃO tubular de ferro galvanizado
01270.0.1.8 | Ajudante de serralheiro |  | SINTRACOM-BA | Jul/2016
01270.0.44.1 | Serralheiro |  | SINTRACOM-BA | Jul/2016
15139.3.9.7 | Tubo de aço carbono galvanizado sem costura (diâmetro da seção: 2 " / schedule: 80) |  |  | Jul/2016
12.1.1 | Vidro liso incolor 4mm
Código | Descrição | Código de referência | Fonte | Período
08810.8.2.1 | VIDRO comum fantasia, colocado em caixilho com ou sem baguetes, duas demãos de massa e = 4 mm
08770.3.13.1 | Massa para vidro comum | 10498 | SINAPI | Jul/2016
08810.1.1.1 | Mão-de-obra especializada para colocação de vidro instalação com massa |  | SINTRACOM-BA | Jul/2016
08810.3.3.1 | Vidro cristal comum fantasia (cor: INCOLOR / espessura: 4,00 mm / tipo de acabamento: cortado) | 10492 | SINAPI | Jul/2016
12.1.2 | Vidro fantasia 4mm (banheiros)
Código | Descrição | Código de referência | Fonte | Período
08810.8.3.1 | VIDRO cristal comum liso, colocado em caixilho com ou sem baguetes, duas demãos de massa e = 4 mm
08770.3.13.1 | Massa para vidro comum | 10498 | SINAPI | Jul/2016
08810.1.1.1 | Mão-de-obra especializada para colocação de vidro instalação com massa |  | SINTRACOM-BA | Jul/2016
08810.3.3.2 | Vidro cristal comum liso (cor: INCOLOR / espessura: 4,00 mm / tipo de acabamento: cortado ) | 10492 | SINAPI | Jul/2016
14.1.1 | Pia inox Franke nova 120x53
Código | Descrição | Código de referência | Fonte | Período
15410.8.19.2 | PIA de cozinha de aço inoxidável , cuba simples, 1,50 x 0,54 m
01270.0.1.14 | Ajudante de encanador |  | SINTRACOM-BA | Jul/2016
01270.0.24.1 | Encanador |  | SINTRACOM-BA | Jul/2016
15143.3.5.1 | Fita de vedação para tubos e conexões roscáveis (comprimento: 50 m / largura: 18 mm) | 3148 | SINAPI | Jul/2016
15155.3.11.4 | Sifão metálico para pia americana (tipo de acabamento: CROMADO / diâmetro de entrada: 1 1/2 " / diâmetro de saída: 2 ") | 6150 | SINAPI | Jul/2016
15155.3.14.1 | Válvula de escoamento metálica para pia de cozinha (americana) (diâmetro de entrada: 3 1/2 " / tipo de acabamento: cromado) | 6157 | SINAPI | Jul/2016
15410.3.19.4 | Pia de aço inoxidável cuba simples (comprimento: 1,60 m / largura: 0,54 m) | 1745 | SINAPI | Jul/2016
15.1.2 | Pintura latex sobre gesso corrido (teto e parede) |  |  | m²
Código | Descrição | Código de referência | Fonte | Período
09906.8.2.2 | EMASSAMENTO de parede externa com massa acrílica com duas demãos, para pintura látex - (com mão-de-obra empreitada)
09906.1.2.1 | Mão-de-obra empreitada para aplicação de massa corrida, com duas demãos |  | SINTRACOM-BA | Jul/2016
09906.3.4.1 | Massa acrílica para pintura latex | 38877 | SINAPI | Jul/2016
09910.3.30.1 | Lixa para superfície madeira/massa (grana: 100 ) | 87060785 | Leroy Merlin | Jul/2016
15.2.1 | Textura Ibratin Permalit Estrusca
Código | Descrição | Código de referência | Fonte | Período
09115.8.11.1 | PINTURA COM TINTA LÁTEX ACRÍLICA em parede externa, com duas demãos, sem massa corrida
01270.0.1.19 | Ajudante de pintor |  | SINTRACOM-BA | Jul/2016
01270.0.41.1 | Pintor |  | SINTRACOM-BA | Jul/2016
09906.3.3.1 | Líquido preparador de superfícies lata 18l | 87295691 | Leroy Merlin | Jul/2016
09910.3.30.1 | Lixa para superfície madeira/massa (grana: 100 ) | 87060785 | Leroy Merlin | Jul/2016
09910.3.7.2 | Tinta látex acrilíca (tipo de acabamento: FOSCO ) | 445975 | CasaShow | Ago/2006
15.3.1 | Pintura esmalte com massa em esquadria de madeira (portas)
Código | Descrição | Código de referência | Fonte | Período
09115.8.9.8 | PINTURA COM TINTA ESMALTE em esquadria de madeira, com duas demãos, sem massa corrida
01270.0.1.19 | Ajudante de pintor |  | SINTRACOM-BA | Jul/2016
01270.0.41.1 | Pintor |  | SINTRACOM-BA | Jul/2016
09906.3.1.1 | Fundo nivelador para madeira (cor: branco fosco ) | 21920 | Casa&Construção | Jul/2016
09910.3.12.1 | Aguarrás mineral | 5318 | SINAPI | 2016-05-01
09910.3.3.1 | Esmalte sintético para madeiras e metais (tipo de acabamento: ACETINADO ) | 85130871 | Leroy Merlin | Jul/2016
09910.3.30.1 | Lixa para superfície madeira/massa (grana: 100 ) | 87060785 | Leroy Merlin | Jul/2017
15.3.2 | Pintura esmalte sintético em esquadria de ferro
Código | Descrição | Código de referência | Fonte | Período
09115.8.9.12 | PINTURA COM TINTA ESMALTE em esquadria de ferro, com duas demãos
01270.0.1.19 | Ajudante de pintor |  | SINTRACOM-BA | Jul/2016
01270.0.41.1 | Pintor |  | SINTRACOM-BA | Jul/2016
09906.3.9.1 | Zarcão | 7307 | SINAPI | Jul/2016
09910.3.12.1 | Aguarrás mineral | 5318 | SINAPI | Jul/2016
09910.3.3.1 | Esmalte sintético para madeiras e metais (tipo de acabamento: ACETINADO ) | 85130871 | Leroy Merlin | Jul/2016
09910.3.30.21 | Lixa para superfície metálica (grana: 100 ) | 87060785 | Leroy Merlin | Jul/2017
15.3.3 | Pintura esmalte em corrimao metálico
Código | Descrição | Código de referência | Fonte | Período
09115.8.20.1 | PINTURA COM ESMALTE SINTÉTICO para metais ferrosos em rufo, calha e condutor, com uma demão
01270.0.1.19 | Ajudante de pintor |  | SINTRACOM-BA | Jul/2016
01270.0.41.1 | Pintor |  | SINTRACOM-BA | Jul/2016
09906.3.9.1 | Zarcão | 7307 | SINAPI | Jul/2016
09910.3.12.1 | Aguarrás mineral | 5318 | SINAPI | Jul/2016
09910.3.3.5 | Esmalte sintético para metais ferrosos | 7293 | SINAPI | Jul/2016
16.1.3 | Placas de acesso a carros de concreto 60 x 60cm
Código | Descrição | Código de referência | Fonte | Período
09285.8.4.1 | PEDRA MINEIRA em placa, assentada com argamassa de cimento, cal hidratada e areia sem peneirar traço 1:1:4
01270.0.45.1 | Servente |  | SINTRACOM-BA | Jul/2016
02060.3.2.2 | Areia lavada tipo média | 370 | SINAPI | Jul/2016
02065.3.2.1 | Cal hidratada CH III | Não tem | Metalica Shopping | Jul/2016
02065.3.5.1 | Cimento Portland CP II-E-32 (resistência: 32,00 MPa) | 1379 | SINAPI | Jul/2016
09285.6.17.1 | Pedra mineira serrada, colocada (cor: SÃO TOMÉ / espessura: 20,00 mm) | 36178 | SINAPI | Jul/2016
16.1.4 | Passeio em concreto desempolado 80cm (espessura 18cm)
Código | Descrição | Código de referência | Fonte | Período
03310.8.13.1 | TRANSPORTE, lançamento, adensamento e acabamento do concreto em estrutura
01270.0.1.1 | Ajudante |  | SINTRACOM-BA | Jul/2016
01270.0.40.1 | Pedreiro |  | SINTRACOM-BA | Jul/2016
01270.0.45.1 | Servente |  | SINTRACOM-BA | Jul/2016
22080.3.3.1 | Energia elétrica
22300.5.10.1 | Vibrador de imersão, elétrico, potência 1 HP - aquisição | 39403 | SINAPI | Jul/2016
03310.3.1.8 | Concreto dosado em central convencional brita 1 e 2 (resistência: 35 MPa) | 11145 | SINAPI | Jul/2016
Note on B77: Não achamos de 9 cm
Note on B87: Não achamos blocos de 11,5 cm no TCPO
Note on B96: Não achamos de 9 cm
Note on B103: Não achamos bloco de 9 cm
Note on B106: Não achamos de 9 cm
Note on B113: Não achamos bloco de 9 cm
Note on C339: BONI:
Note on C380: BONI: No sinapi é oferecido em kW/H

## Custos indiretos
Administração da Obra
| Quantidade | Salário unitário | Salário tatal | Alimentação | Transporte | Encargos Sociais | Total
Engenheiro | 1 | 6380 | 6380 | 330 | 145.2 | 5742 | 18977.2
Técnico | 1 | 2140.98 | 2140.98 | 330 | 145.2 | 1926.882 | 6684.042
Estagiário | 1 | 880 | 880 | - | 145.2 | - | 1905.2
Almoxarife | 1 | 1521.41 | 1521.41 | 330 | 145.2 | 1369.269 | 4887.289
Encarregado | 1 | 2371.84 | 2371.84 | 330 | 145.2 | 2134.656 | 7353.536
Total | 5 |  |  |  |  | Mensal | 39807.267
[6 empty] | Total Obra | 477687.204
EPI (Capacete/Óculos) | Capacete | Óculos |  | Total
| 8.49 | 3.73 | 12.22 | 61.1
Instalações Provisórias (1-2%) | 1.5% |  |  | 55736.8256
Máquinas e Ferramentas |  |  |  | 12000
Água |  |  | 900 | 10800
Luz |  |  | 900 | 10800
Telefone |  |  | 100 | 1200
Internet |  |  | 90 | 1080
Taxa de Risco (8%) | 0.5% |  |  | 18578.9419
|  |  | Total Obra | 110256.8674
|  | TOTAL CUSTOS INDIRETOS |  |  |  | 587944.0714
(%)
Lucratividade (8-12%) | 8%
Impostos (8-10%) | 8%
Total | 16%
Preço de Venda | 5123491.0025
BDI (25% a 35%) | 37.88%