## COMPO2016
Data:23/03/2016
TCPO 14.026
Relatório Analítico da Base TCPO 14.026
-NÃO HÁ TAXAS-
CÓDIGO | DESCRIÇÃO | CLASS | UNIDADE | COEF. | PREÇO(R$) | PREÇO TOTAL (R$)
2 | Serviços iniciais
2.001 | Canteiro de obras
02.001.000001.SER | Abrigo provisório de madeira para alojamento e/ou depósito de materiais e ferramentas | SER.CG | M2 | 1000000 | 197,49 | 197,49
01.007.000001.MOD | Carpinteiro | M.O. | H | 6700000 | 5,90 | 39,53
01.021.000001.MOD | Pedreiro | M.O. | H | 0,400000 | 5,90 | 2,36
01.026.000001.MOD | Servente | M.O. | H | 7500000 | 4,85 | 36,38
04.002.000038.SER | Concreto preparado na obra, controle "A", brita 1, fck 15 MPa, abatimento 8±1 cm | SER.CG | M3 | 0,070000 | 340,33 | 23,82
08.002.000004.MAT | Chapa de madeira compensada resinada 1,10 x 2,20 m # 12 mm | MAT. | M2 | 1180000 | 13,49 | 15,92
08.005.000003.MAT | Pontalete de cedro 3a 7,5 x 7,5 cm | MAT. | M | 4390000 | 2,22 | 9,75
08.005.000018.MAT | Tábua de cedrinho 1" x 6" | MAT. | M2 | 2110000 | 12,83 | 27,07
08.005.000024.MAT | Viga de peroba 6 x 12 cm | MAT. | M | 1370000 | 19,56 | 26,80
23.004.000014.MAT | Cumeeira articulada inferior para telha de fibrocimento tipo vogatex ou fibrotex | MAT. | UN | 0,250000 | 3,36 | 0,84
23.004.000035.MAT | Telha de fibrocimento ondulada esp. 4 mm / largura útil 45 cm | MAT. | M2 | 1190000 | 7,86 | 9,35
25.007.000008.MAT | Prego com cabeça 15 x 15, 34,5 mm x Ø 2,4 mm | MAT. | KG | 0,200000 | 6,38 | 1,28
25.007.000009.MAT | Prego com cabeça 18 x 27, 62,1 mm x Ø 3,4 mm | MAT. | KG | 0,800000 | 5,50 | 4,40
02.001.000002.SER | Abrigo provisório de madeira com dois pavimentos para alojamento e/ou depósito de materiais e ferramentas | SER.CG | M2 | 1000000 | 381,04 | 381,04
01.007.000001.MOD | Carpinteiro | M.O. | H | 13400000 | 5,90 | 79,06
01.021.000001.MOD | Pedreiro | M.O. | H | 0,400000 | 5,90 | 2,36
01.026.000001.MOD | Servente | M.O. | H | 15000000 | 4,85 | 72,75
04.002.000038.SER | Concreto preparado na obra, controle "A", brita 1, fck 15 MPa, abatimento 8±1 cm | SER.CG | M3 | 0,070000 | 340,33 | 23,82
08.002.000004.MAT | Chapa de madeira compensada resinada 1,10 x 2,20 m # 12 mm | MAT. | M2 | 2360000 | 13,49 | 31,84
08.005.000003.MAT | Pontalete de cedro 3a 7,5 x 7,5 cm | MAT. | M | 7440000 | 2,22 | 16,52
08.005.000018.MAT | Tábua de cedrinho 1" x 6" | MAT. | M2 | 3430000 | 12,83 | 44,01
08.005.000022.MAT | Tábua de cedrinho 3a 1" x 12" | MAT. | M2 | 1560000 | 15,19 | 23,70
08.005.000024.MAT | Viga de peroba 6 x 12 cm | MAT. | M | 3370000 | 19,56 | 65,92
23.004.000014.MAT | Cumeeira articulada inferior para telha de fibrocimento tipo vogatex ou fibrotex | MAT. | UN | 0,250000 | 3,36 | 0,84
23.004.000035.MAT | Telha de fibrocimento ondulada esp. 4 mm / largura útil 45 cm | MAT. | M2 | 1200000 | 7,86 | 9,43
25.007.000008.MAT | Prego com cabeça 15 x 15, 34,5 mm x Ø 2,4 mm | MAT. | KG | 0,400000 | 6,38 | 2,55
25.007.000009.MAT | Prego com cabeça 18 x 27, 62,1 mm x Ø 3,4 mm | MAT. | KG | 1500000 | 5,50 | 8,25
02.001.000006.SER | Andaime para 1m² de alvenaria, construção e desmontagem, reaproveitamento dez vezes | SER.CG | M2 | 1000000 | 1,40 | 1,40
01.007.000001.MOD | Carpinteiro | M.O. | H | 0,040000 | 5,90 | 0,24
01.026.000001.MOD | Servente | M.O. | H | 0,120000 | 4,85 | 0,58
08.001.000004.MAT | Madeira bruta cedrinho | MAT. | M3 | 0,000327 | 1.536,16 | 0,50
25.007.000009.MAT | Prego com cabeça 18 x 27, 62,1 mm x Ø 3,4 mm | MAT. | KG | 0,015000 | 5,50 | 0,08
02.001.000009.SER | Ligação provisória de água para obra e instalação sanitária provisória, pequenas obras - instalação mínima | SER.CG | UN | 1000000 | 1.316,30 | 1.316,30
01.001.000005.MOD | Ajudante de encanador | M.O. | H | 4000000 | 4,85 | 19,40
01.007.000001.MOD | Carpinteiro | M.O. | H | 8000000 | 5,90 | 47,20
01.010.000001.MOD | Encanador | M.O. | H | 8000000 | 5,90 | 47,20
01.021.000001.MOD | Pedreiro | M.O. | H | 8000000 | 5,90 | 47,20
01.026.000001.MOD | Servente | M.O. | H | 8120000 | 4,85 | 39,38
03.001.000008.MAT | Areia média lavada | MAT. | M3 | 0,018900 | 102,63 | 1,94
05.004.000006.MAT | Tijolo cerâmico comum para alvenaria 6 x 9 x 19 cm | MAT. | UN | 30000000 | 0,27 | 8,10
08.005.000003.MAT | Pontalete de cedro 3a 7,5 x 7,5 cm | MAT. | M | 25000000 | 2,22 | 55,50
08.005.000020.MAT | Tábua de cedrinho 1" x 12" | MAT. | M | 8000000 | 4,43 | 35,44
14.001.000330.MAT | Tubo de aço galvanizado com costura Ø 3/4" | MAT. | M | 30000000 | 12,97 | 389,10
14.001.001088.MAT | Tubo cerâmico para esgoto Ø 100 mm | MAT. | M | 5000000 | 10,34 | 51,70
14.006.000057.MAT | Hidrômetro multijato para medição em entrada de água residencial Ø 3/4" vazão 3 m³/h | MAT. | UN | 1000000 | 119,73 | 119,73
14.015.000007.MAT | Reservatório d água de fibra de vidro cilíndrico (capacidade: 1000 l) | MAT. | UN | 1000000 | 270,38 | 270,38
15.005.000018.MAT | Mictório individual de louça tipo bacia turca | MAT. | UN | 1000000 | 177,65 | 177,65
25.007.000008.MAT | Prego com cabeça 15 x 15, 34,5 mm x Ø 2,4 mm | MAT. | KG | 1000000 | 6,38 | 6,38
02.001.000010.SER | Ligação provisória de luz e força para obra - instalação mínima | SER.CG | UN | 1000000 | 881,89 | 881,89
01.001.000004.MOD | Ajudante de eletricista | M.O. | H | 24000000 | 4,85 | 116,40
01.009.000001.MOD | Eletricista | M.O. | H | 24000000 | 5,90 | 141,60
07.022.000002.MAT | Poste de aço galvanizado ELETROPAULO/BANDEIRANTES/ELEKTRO/CPFL para entrada de energia h = 6 m, Ø 4", # 5 mm | MAT. | UN | 1000000 | 348,40 | 348,40
16.006.000104.MAT | Fio rígido 6 mm² isolamento em PVC, 750 V | MAT. | M | 27000000 | 1,73 | 46,71
16.015.000014.MAT | Caixa de entrada de energia modelo K padrão ELETROPAULO em chapa de aço para 2 medidores 50 x 60 x 27 cm | MAT. | UN | 1000000 | 228,78 | 228,78
02.001.000011.SER | Portão de madeira em chapa compensada para tapume, largura 3 m e altura 2 m | SER.CG | UN | 1000000 | 225,17 | 225,17
01.001.000003.MOD | Ajudante de carpinteiro | M.O. | H | 6000000 | 4,85 | 29,10
01.007.000001.MOD | Carpinteiro | M.O. | H | 6000000 | 5,90 | 35,40
01.026.000001.MOD | Servente | M.O. | H | 0,800000 | 4,85 | 3,88
08.002.000002.MAT | Chapa de madeira compensada resinada 1,10 x 2,20 m # 6 mm | MAT. | M2 | 1000000 | 7,52 | 7,52
08.002.000003.MAT | Chapa de madeira compensada resinada 1,10 x 2,20 m # 10 mm | MAT. | M2 | 6600000 | 10,76 | 71,02
08.005.000003.MAT | Pontalete de cedro 3a 7,5 x 7,5 cm | MAT. | M | 4000000 | 2,22 | 8,88
08.005.000006.MAT | Ripa de peroba 5 x 1 cm | MAT. | M | 8000000 | 2,13 | 17,04
13.001.000003.MAT | Ferragem tipo gonzo para portão | MAT. | KG | 0,500000 | 3,85 | 1,93
13.017.000003.MAT | Trinco deslizante de aço zincado 4" para portão | MAT. | UN | 1000000 | 4,00 | 4,00
13.017.000004.MAT | Dobradiça de aço pino solto para porta 3" x 2 1/2" | MAT. | UN | 3000000 | 8,51 | 25,53
13.017.000033.MAT | Cadeado em latão 40 mm | MAT. | UN | 1000000 | 12,63 | 12,63
25.007.000009.MAT | Prego com cabeça 18 x 27, 62,1 mm x Ø 3,4 mm | MAT. | KG | 1500000 | 5,50 | 8,25
02.001.000012.SER | Tapume de chapa de madeira compensada, inclusive montagem - madeira compensada resinada e=6 mm | SER.CG | M2 | 1000000 | 48,83 | 48,83
01.007.000001.MOD | Carpinteiro | M.O. | H | 0,800000 | 5,90 | 4,72
01.026.000001.MOD | Servente | M.O. | H | 0,800000 | 4,85 | 3,88
08.002.000002.MAT | Chapa de madeira compensada resinada 1,10 x 2,20 m # 6 mm | MAT. | M2 | 1100000 | 7,52 | 8,27
08.005.000003.MAT | Pontalete de cedro 3a 7,5 x 7,5 cm | MAT. | M | 3150000 | 2,22 | 6,99
08.005.000006.MAT | Ripa de peroba 5 x 1 cm | MAT. | M | 3300000 | 2,13 | 7,03
08.005.000022.MAT | Tábua de cedrinho 3a 1" x 12" | MAT. | M2 | 1000000 | 15,19 | 15,19
13.001.000003.MAT | Ferragem tipo gonzo para portão | MAT. | KG | 0,500000 | 3,85 | 1,93
25.007.000009.MAT | Prego com cabeça 18 x 27, 62,1 mm x Ø 3,4 mm | MAT. | KG | 0,150000 | 5,50 | 0,83
02.001.000013.SER | Tapume de tábua com matajunta de ripas | SER.CG | M2 | 1000000 | 43,13 | 43,13
01.007.000001.MOD | Carpinteiro | M.O. | H | 1000000 | 5,90 | 5,90
01.026.000001.MOD | Servente | M.O. | H | 1000000 | 4,85 | 4,85
08.005.000003.MAT | Pontalete de cedro 3a 7,5 x 7,5 cm | MAT. | M | 3150000 | 2,22 | 6,99
08.005.000006.MAT | Ripa de peroba 5 x 1 cm | MAT. | M | 3300000 | 2,13 | 7,03
08.005.000022.MAT | Tábua de cedrinho 3a 1" x 12" | MAT. | M2 | 1100000 | 15,19 | 16,71
25.007.000009.MAT | Prego com cabeça 18 x 27, 62,1 mm x Ø 3,4 mm | MAT. | KG | 0,300000 | 5,50 | 1,65
02.001.000014.SER | Tapume de tábuas sobrepostas | SER.CG | M2 | 1000000 | 35,02 | 35,02
01.007.000001.MOD | Carpinteiro | M.O. | H | 1000000 | 5,90 | 5,90
01.026.000001.MOD | Servente | M.O. | H | 0,600000 | 4,85 | 2,91
08.005.000003.MAT | Pontalete de cedro 3a 7,5 x 7,5 cm | MAT. | M | 3100000 | 2,22 | 6,88
08.005.000022.MAT | Tábua de cedrinho 3a 1" x 12" | MAT. | M2 | 1200000 | 15,19 | 18,23
25.007.000009.MAT | Prego com cabeça 18 x 27, 62,1 mm x Ø 3,4 mm | MAT. | KG | 0,200000 | 5,50 | 1,10
02.001.000015.SER | Tapume com tela de polipropileno | SER.CG | M2 | 1000000 | 7,78 | 7,78
01.001.000003.MOD | Ajudante de carpinteiro | M.O. | H | 0,150000 | 4,85 | 0,73
01.007.000001.MOD | Carpinteiro | M.O. | H | 0,300000 | 5,90 | 1,77
01.052.000002.MAT | Tela de polipropileno para proteção guarda-corpo largura 1,20 m | MAT. | M2 | 1150000 | 1,44 | 1,66
08.005.000003.MAT | Pontalete de cedro 3a 7,5 x 7,5 cm | MAT. | M | 1500000 | 2,22 | 3,33
25.007.000011.MAT | Prego com cabeça 18 x 27, 62,1 mm x Ø 3,4 mm galvanizado | MAT. | UN | 5000000 | 0,06 | 0,30
2.002 | Demolições
02.002.000001.SER | Demolição de alvenaria de tijolo comum, com reaproveitamento | SER.CG | M3 | 1000000 | 32,64 | 32,64
01.021.000001.MOD | Pedreiro | M.O. | H | 0,600000 | 5,90 | 3,54
01.026.000001.MOD | Servente | M.O. | H | 6000000 | 4,85 | 29,10
02.002.000002.SER | Demolição de alvenaria de tijolo comum, sem reaproveitamento | SER.CG | M3 | 1000000 | 16,32 | 16,32
01.021.000001.MOD | Pedreiro | M.O. | H | 0,300000 | 5,90 | 1,77
01.026.000001.MOD | Servente | M.O. | H | 3000000 | 4,85 | 14,55
02.002.000004.SER | Demolição de cobertura de telha cerâmica - mão de obra | SER.CG | M2 | 1000000 | 3,26 | 3,26
01.021.000001.MOD | Pedreiro | M.O. | H | 0,060000 | 5,90 | 0,35
01.026.000001.MOD | Servente | M.O. | H | 0,600000 | 4,85 | 2,91
02.002.000005.SER | Demolição de cobertura de telha ondulada de fibrocimento - mão de obra | SER.CG | M2 | 1000000 | 1,36 | 1,36
01.026.000001.MOD | Servente | M.O. | H | 0,250000 | 4,85 | 1,21
01.029.000001.MOD | Telhadista | M.O. | H | 0,025000 | 5,90 | 0,15
02.002.000006.SER | Demolição de concreto com utilização de martelo rompedor pneumático | SER.CG | M3 | 1000000 | 170,54 | 170,54
01.021.000001.MOD | Pedreiro | M.O. | H | 1500000 | 5,90 | 8,85
29.001.000008.MAT | Ponteiro para rompedor Ø 32 mm x 16 cm | MAT. | UN | 0,075000 | 120,00 | 9,00
36.001.000001.EQH | Compressor de ar, 61 HP 46 kW, capacidade 3,3 m³/min 116 pcm | SER.CH | H PROD | 5000000 | 28,25 | 141,24
36.005.000005.EQH | Martelo rompedor, pneumático, capacidade para furos com até 32 mm de diâmetro | SER.CH | H PROD | 1500000 | 7,63 | 11,45
02.002.000007.SER | Demolição de concreto com ferramentas manuais | SER.CG | M3 | 1000000 | 70,72 | 70,72
01.021.000001.MOD | Pedreiro | M.O. | H | 1300000 | 5,90 | 7,67
01.026.000001.MOD | Servente | M.O. | H | 13000000 | 4,85 | 63,05
02.002.000009.SER | Demolição de edificações simples de alvenaria | SER.CG | M2 | 1000000 | 45,88 | 45,88
01.021.000001.MOD | Pedreiro | M.O. | H | 1200000 | 5,90 | 7,08
01.026.000001.MOD | Servente | M.O. | H | 8000000 | 4,85 | 38,80
02.002.000010.SER | Demolição de estrutura de madeira para telhado | SER.CG | M2 | 1000000 | 7,07 | 7,07
01.001.000003.MOD | Ajudante de carpinteiro | M.O. | H | 1300000 | 4,85 | 6,31
01.007.000001.MOD | Carpinteiro | M.O. | H | 0,130000 | 5,90 | 0,77
02.002.000011.SER | Demolição de forro de estuque ou gesso em placas | SER.CG | M2 | 1000000 | 2,18 | 2,18
01.001.000003.MOD | Ajudante de carpinteiro | M.O. | H | 0,400000 | 4,85 | 1,94
01.007.000001.MOD | Carpinteiro | M.O. | H | 0,040000 | 5,90 | 0,24
02.002.000012.SER | Demolição de forro de ripas madeira | SER.CG | M2 | 1000000 | 1,63 | 1,63
01.001.000003.MOD | Ajudante de carpinteiro | M.O. | H | 0,300000 | 4,85 | 1,46
01.007.000001.MOD | Carpinteiro | M.O. | H | 0,030000 | 5,90 | 0,18
02.002.000014.SER | Demolição de pavimentação asfáltica com utilização de martelo rompedor espessura até 15 cm | SER.CG | M2 | 1000000 | 5,78 | 5,78
01.026.000001.MOD | Servente | M.O. | H | 0,100000 | 4,85 | 0,49
29.001.000008.MAT | Ponteiro para rompedor Ø 32 mm x 16 cm | MAT. | UN | 0,001500 | 120,00 | 0,18
36.001.000001.EQH | Compressor de ar, 61 HP 46 kW, capacidade 3,3 m³/min 116 pcm | SER.CH | H PROD | 0,100000 | 28,25 | 2,82
36.005.000005.EQH | Martelo rompedor, pneumático, capacidade para furos com até 32 mm de diâmetro | SER.CH | H PROD | 0,300000 | 7,63 | 2,29
02.002.000016.SER | Demolição de pavimentação com paralelepípedos | SER.CG | M2 | 1000000 | 4,35 | 4,35
01.021.000001.MOD | Pedreiro | M.O. | H | 0,080000 | 5,90 | 0,47
01.026.000001.MOD | Servente | M.O. | H | 0,800000 | 4,85 | 3,88
02.002.000017.SER | Demolição de pavimentação com pré-moldado de concreto espessura até 10 cm | SER.CG | M2 | 1000000 | 3,81 | 3,81
01.021.000001.MOD | Pedreiro | M.O. | H | 0,070000 | 5,90 | 0,41
01.026.000001.MOD | Servente | M.O. | H | 0,700000 | 4,85 | 3,40
02.002.000018.SER | Demolição de assoalho de madeira | SER.CG | M2 | 1000000 | 4,90 | 4,90
01.001.000003.MOD | Ajudante de carpinteiro | M.O. | H | 0,900000 | 4,85 | 4,37
01.007.000001.MOD | Carpinteiro | M.O. | H | 0,090000 | 5,90 | 0,53
02.002.000019.SER | Demolição de piso de tacos de madeira | SER.CG | M2 | 1000000 | 6,53 | 6,53
01.001.000003.MOD | Ajudante de carpinteiro | M.O. | H | 1200000 | 4,85 | 5,82
01.007.000001.MOD | Carpinteiro | M.O. | H | 0,120000 | 5,90 | 0,71
02.002.000020.SER | Demolição de piso cerâmico | SER.CG | M2 | 1000000 | 3,81 | 3,81
01.021.000001.MOD | Pedreiro | M.O. | H | 0,070000 | 5,90 | 0,41
01.026.000001.MOD | Servente | M.O. | H | 0,700000 | 4,85 | 3,40
02.002.000021.SER | Demolição de piso cerâmico inclusive retirada da camada de regularização sobre lastro de concreto com espessura até 3 cm | SER.CG | M2 | 1000000 | 7,62 | 7,62
01.021.000001.MOD | Pedreiro | M.O. | H | 0,140000 | 5,90 | 0,83
01.026.000001.MOD | Servente | M.O. | H | 1400000 | 4,85 | 6,79
02.002.000022.SER | Demolição de piso revestido com granilite | SER.CG | M2 | 1000000 | 7,62 | 7,62
01.021.000001.MOD | Pedreiro | M.O. | H | 0,140000 | 5,90 | 0,83
01.026.000001.MOD | Servente | M.O. | H | 1400000 | 4,85 | 6,79
02.002.000024.SER | Demolição de piso cimentado sobre lastro de concreto | SER.CG | M2 | 1000000 | 7,07 | 7,07
01.021.000001.MOD | Pedreiro | M.O. | H | 0,130000 | 5,90 | 0,77
01.026.000001.MOD | Servente | M.O. | H | 1300000 | 4,85 | 6,31
02.002.000031.SER | Remoção de esquadria metálica sem reaproveitamento | SER.CG | M2 | 1000000 | 2,72 | 2,72
01.021.000001.MOD | Pedreiro | M.O. | H | 0,050000 | 5,90 | 0,30
01.026.000001.MOD | Servente | M.O. | H | 0,500000 | 4,85 | 2,43
02.002.000032.SER | Remoção de esquadria de madeira, inclusive batente | SER.CG | M2 | 1000000 | 4,35 | 4,35
01.021.000001.MOD | Pedreiro | M.O. | H | 0,080000 | 5,90 | 0,47
01.026.000001.MOD | Servente | M.O. | H | 0,800000 | 4,85 | 3,88
02.002.000033.SER | Remoção de guia pré-fabricada de concreto | SER.CG | M | 1000000 | 2,72 | 2,72
01.021.000001.MOD | Pedreiro | M.O. | H | 0,050000 | 5,90 | 0,30
01.026.000001.MOD | Servente | M.O. | H | 0,500000 | 4,85 | 2,43
02.002.000035.SER | Remoção de pintura a látex | SER.CG | M2 | 1000000 | 5,82 | 5,82
01.026.000001.MOD | Servente | M.O. | H | 1200000 | 4,85 | 5,82
02.002.000036.SER | Remoção de pintura a cal | SER.CG | M2 | 1000000 | 4,37 | 4,37
01.026.000001.MOD | Servente | M.O. | H | 0,900000 | 4,85 | 4,37
02.002.000037.SER | Remoção de pintura a óleo ou esmalte | SER.CG | M2 | 1000000 | 16,68 | 16,68
01.026.000001.MOD | Servente | M.O. | H | 1650000 | 4,85 | 8,00
21.001.000032.MAT | Aguarrás mineral | MAT. | L | 1100000 | 7,89 | 8,68
02.002.000041.SER | Retirada de peitoril de mármore ou granito (largura média de 25 cm) | SER.CG | M | 1000000 | 1,94 | 1,94
01.026.000001.MOD | Servente | M.O. | H | 0,400000 | 4,85 | 1,94
02.002.000042.SER | Retirada de soleira de mármore ou granito (largura média de 15 cm | SER.CG | M | 1000000 | 2,67 | 2,67
01.026.000001.MOD | Servente | M.O. | H | 0,550000 | 4,85 | 2,67
02.002.000043.SER | Remoção de revestimento de piso de carpete têxtil | SER.CG | M2 | 1000000 | 0,54 | 0,54
01.021.000001.MOD | Pedreiro | M.O. | H | 0,010000 | 5,90 | 0,06
01.026.000001.MOD | Servente | M.O. | H | 0,100000 | 4,85 | 0,49
02.002.000044.SER | Remoção de revestimento de piso vinílico | SER.CG | M2 | 1000000 | 4,90 | 4,90
01.021.000001.MOD | Pedreiro | M.O. | H | 0,090000 | 5,90 | 0,53
01.026.000001.MOD | Servente | M.O. | H | 0,900000 | 4,85 | 4,37
02.002.000045.SER | Demolição de revestimento com argamassa | SER.CG | M2 | 1000000 | 2,72 | 2,72
01.021.000001.MOD | Pedreiro | M.O. | H | 0,050000 | 5,90 | 0,30
01.026.000001.MOD | Servente | M.O. | H | 0,500000 | 4,85 | 2,43
02.002.000046.SER | Demolição de revestimento de azulejo ou lambris | SER.CG | M2 | 1000000 | 1,36 | 1,36
01.021.000001.MOD | Pedreiro | M.O. | H | 0,025000 | 5,90 | 0,15
01.026.000001.MOD | Servente | M.O. | H | 0,250000 | 4,85 | 1,21
2.003 | Limpeza terreno
02.003.000001.SER | Corte de capoeira fina a foice | SER.CG | M2 | 1000000 | 0,38 | 0,38
01.026.000001.MOD | Servente | M.O. | H | 0,077400 | 4,85 | 0,38
02.003.000002.SER | Desmatamento e limpeza mecanizada de terreno com árvores Ø até 15 cm utilizando trator sobre esteiras | SER.CG | M2 | 1000000 | 0,21 | 0,21
36.014.000204.EQH | Trator sobre esteiras, com lâmina, capacidade 3,93 m³ 185 HP 138 kW | SER.CH | H PROD | 0,001160 | 185,27 | 0,21
02.003.000003.SER | Capina e limpeza manual superficial de terreno | SER.CG | M2 | 1000000 | 1,21 | 1,21
01.026.000001.MOD | Servente | M.O. | H | 0,250000 | 4,85 | 1,21
02.003.000004.SER | Raspagem mecanizada do terreno até 40 cm de profundidade utilizando trator sobre esteiras | SER.CG | M2 | 1000000 | 0,63 | 0,63
36.014.000204.EQH | Trator sobre esteiras, com lâmina, capacidade 3,93 m³ 185 HP 138 kW | SER.CH | H PROD | 0,003380 | 185,27 | 0,63
2.004 | Locação
02.004.000001.SER | Locação da obra, execução de gabarito | SER.CG | M2 | 1000000 | 2,81 | 2,81
01.007.000001.MOD | Carpinteiro | M.O. | H | 0,130000 | 5,90 | 0,77
01.026.000001.MOD | Servente | M.O. | H | 0,130000 | 4,85 | 0,63
07.009.000003.MAT | Arame galvanizado 16 BWG, Ø 1,60 mm, 0,016 kg/m | MAT. | KG | 0,020000 | 7,02 | 0,14
08.005.000003.MAT | Pontalete de cedro 3a 7,5 x 7,5 cm | MAT. | M | 0,040000 | 2,22 | 0,09
08.005.000019.MAT | Tábua de cedrinho 1" x 9" | MAT. | M2 | 0,090000 | 12,36 | 1,11
25.007.000009.MAT | Prego com cabeça 18 x 27, 62,1 mm x Ø 3,4 mm | MAT. | KG | 0,012000 | 5,50 | 0,07
2.005 | Terraplenagem
02.005.000001.SER | Regularização de fundo de vala com soquete | SER.CG | M2 | 1000000 | 7,28 | 7,28
01.026.000001.MOD | Servente | M.O. | H | 1500000 | 4,85 | 7,28
02.005.000002.SER | Aterro mecanizado com reaproveitamento de solo escavado no local | SER.CG | M3 | 1000000 | 5,93 | 5,93
36.014.000106.EQH | Carregadeira de rodas 211 hp, com caçamba de aplicação geral de bordas cortantes aparafusáveis, capacidade nominal da caçamba 3,30 m³, fator de carga baixo | SER.CH | H PROD | 0,008900 | 166,73 | 1,48
36.014.000204.EQH | Trator sobre esteiras, com lâmina, capacidade 3,93 m³ 185 HP 138 kW | SER.CH | H PROD | 0,005800 | 185,27 | 1,07
36.015.000003.EQH | Caminhão basculante 6 m³ 10,5 t 208 hp 155 kW, vida útil 12.000 h | SER.CH | H PROD | 0,023900 | 141,11 | 3,37
02.005.000003.SER | Carga manual de terra em caminhão basculante | SER.CG | M3 | 1000000 | 27,87 | 27,87
01.026.000001.MOD | Servente | M.O. | H | 1600000 | 4,85 | 7,76
36.015.000004.EQI | Caminhão basculante 6 m³ 10,5 t 208 hp 155 kW, vida útil 12.000 h | SER.CH | H IMP | 0,400000 | 50,27 | 20,11
02.005.000004.SER | Carga mecanizada de terra em caminhão basculante | SER.CG | M3 | 1000000 | 1,64 | 1,64
01.026.000001.MOD | Servente | M.O. | H | 0,019600 | 4,85 | 0,10
36.014.000116.EQH | Carregadeira sobre pneus 129 HP 96 kW, capacidade 1,7 m³, | SER.CH | H PROD | 0,009800 | 107,72 | 1,06
36.015.000004.EQI | Caminhão basculante 6 m³ 10,5 t 208 hp 155 kW, vida útil 12.000 h | SER.CH | H IMP | 0,009800 | 50,27 | 0,49
02.005.000005.SER | Compactação de aterro | SER.CG | M3 | 1000000 | 3,57 | 3,57
01.026.000001.MOD | Servente | M.O. | H | 0,015000 | 4,85 | 0,07
36.014.000061.EQH | Grade de disco rebocável, faixa de trabalho 2,65 m | SER.CH | H PROD | 0,010000 | 1,37 | 0,01
36.014.000078.EQH | Motoniveladora 135 hp 101 kW, lâmina de 3,66 m | SER.CH | H PROD | 0,005000 | 140,52 | 0,70
36.014.000156.EQH | Rolo compactador vibratório com pneus de tração e cilindro pé-de-carneiro em aço 150 HP 112 kW, peso operacional 11,6 t | SER.CH | H PROD | 0,005000 | 113,17 | 0,57
36.014.000173.EQH | Rolo compactador estático, com pneus 99 HP 74 kW, peso operacional 6 t | SER.CH | H PROD | 0,005000 | 88,24 | 0,44
36.014.000246.EQH | Trator sobre pneus 88 HP 66 kW | SER.CH | H PROD | 0,010000 | 63,85 | 0,64
36.015.000027.EQH | Caminhão tanque 8.000 L, com irrigador, 174 hp 130 kW, vida útil 12.000 h | SER.CH | H PROD | 0,010000 | 113,28 | 1,13
02.005.000006.SER | Espalhamento e regularização de terra em camadas no aterro utilizando trator sobre esteiras | SER.CG | M3 | 1000000 | 0,98 | 0,98
36.014.000204.EQH | Trator sobre esteiras, com lâmina, capacidade 3,93 m³ 185 HP 138 kW | SER.CH | H PROD | 0,005300 | 185,27 | 0,98
02.005.000007.SER | Reaterro e compactação manual de vala por apiloamento com soquete | SER.CG | M3 | 1000000 | 19,04 | 19,04
01.021.000001.MOD | Pedreiro | M.O. | H | 0,350000 | 5,90 | 2,07
01.026.000001.MOD | Servente | M.O. | H | 3500000 | 4,85 | 16,98
02.005.000008.SER | Reaterro manual de vala | SER.CG | M3 | 1000000 | 2,18 | 2,18
01.026.000001.MOD | Servente | M.O. | H | 0,450000 | 4,85 | 2,18
02.005.000009.SER | Reaterro mecanizado de vala empregando compactador de placa vibratória, em camadas de 20 cm | SER.CG | M3 | 1000000 | 4,15 | 4,15
01.026.000001.MOD | Servente | M.O. | H | 0,305000 | 4,85 | 1,48
36.002.000001.EQH | Compactador de placa vibratória, diesel, potência 4,7 HP 3,5 KW | SER.CH | H PROD | 0,305000 | 8,77 | 2,67
02.005.000011.SER | Escoramento contínuo de vala empregando pranchas e longarinas de peroba | SER.CG | M2 | 1000000 | 47,09 | 47,09
01.007.000001.MOD | Carpinteiro | M.O. | H | 1400000 | 5,90 | 8,26
01.026.000001.MOD | Servente | M.O. | H | 2800000 | 4,85 | 13,58
08.001.000005.MAT | Escora de eucalipto Ø 10 cm | MAT. | M | 1000000 | 1,54 | 1,54
08.005.000023.MAT | Prancha de peroba 3 x 16 cm | MAT. | M | 1370000 | 12,69 | 17,39
08.005.000025.MAT | Viga de peroba 6 x 16 cm | MAT. | M | 0,200000 | 26,11 | 5,22
25.007.000009.MAT | Prego com cabeça 18 x 27, 62,1 mm x Ø 3,4 mm | MAT. | KG | 0,200000 | 5,50 | 1,10
02.005.000012.SER | Escoramento descontínuo de vala empregando pranchas e longarinas de peroba | SER.CG | M2 | 1000000 | 23,54 | 23,54
01.007.000001.MOD | Carpinteiro | M.O. | H | 0,700000 | 5,90 | 4,13
01.026.000001.MOD | Servente | M.O. | H | 1400000 | 4,85 | 6,79
08.001.000005.MAT | Escora de eucalipto Ø 10 cm | MAT. | M | 0,500000 | 1,54 | 0,77
08.005.000023.MAT | Prancha de peroba 3 x 16 cm | MAT. | M | 0,685000 | 12,69 | 8,69
08.005.000025.MAT | Viga de peroba 6 x 16 cm | MAT. | M | 0,100000 | 26,11 | 2,61
25.007.000009.MAT | Prego com cabeça 18 x 27, 62,1 mm x Ø 3,4 mm | MAT. | KG | 0,100000 | 5,50 | 0,55
02.005.000013.SER | Estiva - estrutura submersa com gabião-saco malha hexagonal 8 x 10 cm, altura 1 m | SER.CG | M2 | 1000000 | 516,88 | 516,88
01.026.000001.MOD | Servente | M.O. | H | 3800000 | 4,85 | 18,43
03.002.000007.MAT | Pedra de mão - rachão | MAT. | M3 | 2900000 | 62,50 | 181,25
07.001.000015.MAT | Gabião tipo saco em tela de aço revestida com PVC Ø 2,4 mm Ø 65 cm | MAT. | M3 | 2400000 | 125,42 | 301,01
36.014.000022.EQH | Escavadeira hidráulica sobre esteiras,110 HP 82 kW, capacidade 0,84 m³ | SER.CH | H PROD | 0,117000 | 138,41 | 16,19
02.005.000014.SER | Gabião colchão, e=30 cm, para execução de obra | SER.CG | M2 | 1000000 | 189,85 | 189,85
01.026.000001.MOD | Servente | M.O. | H | 0,800000 | 4,85 | 3,88
03.002.000007.MAT | Pedra de mão - rachão | MAT. | M3 | 0,360000 | 62,50 | 22,50
07.001.000011.MAT | Gabião tipo colchão em tela de aço revestida com PVC Ø 2 mm # 30 cm | MAT. | M2 | 2600000 | 60,06 | 156,16
36.007.000043.EQH | Retroescavadeira sobre pneus, pot. nom. no volante do motor 76 hp, diesel, fator de carga médio, com caçamba dianteira de inclinação simples e aplicação geral, com capacidade nominal de 0,96 m³, braço padrão, profundidade de escavação de 4362mm | SER.CH | H PROD | 0,079000 | 92,54 | 7,31
02.005.000016.SER | Gabião tipo caixa, para execução de obra | SER.CG | M3 | 1000000 | 225,01 | 225,01
01.026.000001.MOD | Servente | M.O. | H | 2670000 | 4,85 | 12,95
03.002.000007.MAT | Pedra de mão - rachão | MAT. | M3 | 1200000 | 62,50 | 75,00
07.001.000018.MAT | Gabião tipo caixa tela de aço revestida com galfan Ø 2,7 mm 1 x 1 m | MAT. | M3 | 1100000 | 107,94 | 118,73
36.007.000043.EQH | Retroescavadeira sobre pneus, pot. nom. no volante do motor 76 hp, diesel, fator de carga médio, com caçamba dianteira de inclinação simples e aplicação geral, com capacidade nominal de 0,96 m³, braço padrão, profundidade de escavação de 4362mm | SER.CH | H PROD | 0,198000 | 92,54 | 18,32
02.005.000017.SER | Geotêxtil não tecido para estabilização de solos | SER.CG | M2 | 1000000 | 4,51 | 4,51
01.026.000001.MOD | Servente | M.O. | H | 0,020000 | 4,85 | 0,10
24.002.000001.MAT | Geotêxtil não-tecido densidade 300 g/m², largura 2,15 m # 2,3 mm | MAT. | M2 | 1100000 | 4,01 | 4,41
02.005.000018.SER | Solo-cimento ensacado para contenção de talude | SER.CG | M3 | 1000000 | 163,58 | 163,58
01.021.000001.MOD | Pedreiro | M.O. | H | 5800000 | 5,90 | 34,22
01.026.000001.MOD | Servente | M.O. | H | 17000000 | 4,85 | 82,45
03.001.000005.MAT | Solo do próprio local da obra | MAT. | M3 | 0,576000 | 0,01 | 0,01
04.002.000002.MAT | Cimento CP-32 | MAT. | KG | 37500000 | 0,50 | 18,75
24.001.000074.MAT | Saco de aniagem | MAT. | UN | 18400000 | 1,53 | 28,15
02.005.000019.SER | Carga de solo de 1a. categoria ou material granular seco, utilizando pá-carregadeira sobre pneus | SER.CG | M2 | 1000000 | 0,35 | 0,35
36.014.000116.EQH | Carregadeira sobre pneus 129 HP 96 kW, capacidade 1,7 m³, | SER.CH | H PROD | 0,003270 | 107,72 | 0,35
02.005.000020.SER | Escavação em rocha - 3ª categoria, desmonte com uso de explosivos e perfuração manual profundidade até 2 m | SER.CG | M3 | 1000000 | 113,18 | 113,18
01.008.000001.MOD | Cavouqueiro | M.O. | H | 6000000 | 5,90 | 35,40
01.026.000001.MOD | Servente | M.O. | H | 15000000 | 4,85 | 72,75
12.002.000004.MAT | Espoleta simples | MAT. | UN | 3000000 | 0,53 | 1,59
12.002.000005.MAT | Estopim comum | MAT. | M | 3000000 | 0,76 | 2,28
12.002.000006.MAT | Explosivo gelatinoso dinamite 40% Ø 1" x 8" | MAT. | KG | 0,200000 | 5,80 | 1,16
02.005.000021.SER | Escavação manual de vala em rocha - 3ª categoria, com uso de explosivos e perfuração manual profundidade entre 2 e 4 m | SER.CG | M3 | 1000000 | 120,46 | 120,46
01.008.000001.MOD | Cavouqueiro | M.O. | H | 6000000 | 5,90 | 35,40
01.026.000001.MOD | Servente | M.O. | H | 16500000 | 4,85 | 80,03
12.002.000004.MAT | Espoleta simples | MAT. | UN | 3000000 | 0,53 | 1,59
12.002.000005.MAT | Estopim comum | MAT. | M | 3000000 | 0,76 | 2,28
12.002.000006.MAT | Explosivo gelatinoso dinamite 40% Ø 1" x 8" | MAT. | KG | 0,200000 | 5,80 | 1,16
02.005.000022.SER | Escavação manual de vala em rocha - 3ª categoria, com uso de explosivos e perfuração mecânica profundidade até 2 m | SER.CG | M3 | 1000000 | 82,42 | 82,42
01.026.000001.MOD | Servente | M.O. | H | 15000000 | 4,85 | 72,75
12.002.000004.MAT | Espoleta simples | MAT. | UN | 3000000 | 0,53 | 1,59
12.002.000005.MAT | Estopim comum | MAT. | M | 3000000 | 0,76 | 2,28
12.002.000006.MAT | Explosivo gelatinoso dinamite 40% Ø 1" x 8" | MAT. | KG | 0,200000 | 5,80 | 1,16
29.001.000011.MAT | Conjunto de brocas integrais série 11 Ø 800 mm | MAT. | UN | 0,001800 | 528,38 | 0,95
36.001.000012.EQH | Compressor de ar, 74 HP 55 kW, capacidade 5,6 m³/min 197 pcm | SER.CH | H PROD | 0,060000 | 35,53 | 2,13
36.013.000003.EQH | Perfuratriz pneumática manual, furos Ø 27-40 mm | SER.CH | H PROD | 0,180000 | 8,66 | 1,56
02.005.000023.SER | Escavação manual de vala em rocha - 3ª categoria, com uso de explosivos e perfuração mecânica profundidade entre 2 e 4 m | SER.CG | M3 | 1000000 | 89,96 | 89,96
01.026.000001.MOD | Servente | M.O. | H | 16500000 | 4,85 | 80,03
12.002.000004.MAT | Espoleta simples | MAT. | UN | 3000000 | 0,53 | 1,59
12.002.000005.MAT | Estopim comum | MAT. | M | 3000000 | 0,76 | 2,28
12.002.000006.MAT | Explosivo gelatinoso dinamite 40% Ø 1" x 8" | MAT. | KG | 0,200000 | 5,80 | 1,16
29.001.000011.MAT | Conjunto de brocas integrais série 11 Ø 800 mm | MAT. | UN | 0,001900 | 528,38 | 1,00
36.001.000012.EQH | Compressor de ar, 74 HP 55 kW, capacidade 5,6 m³/min 197 pcm | SER.CH | H PROD | 0,063400 | 35,53 | 2,25
36.013.000003.EQH | Perfuratriz pneumática manual, furos Ø 27-40 mm | SER.CH | H PROD | 0,190000 | 8,66 | 1,65
02.005.000024.SER | Escavação manual de vala em rocha - 3ª categoria, com uso de explosivos e perfuração mecânica profundidade entre 4 e 6 m | SER.CG | M3 | 1000000 | 97,49 | 97,49
01.026.000001.MOD | Servente | M.O. | H | 18000000 | 4,85 | 87,30
12.002.000004.MAT | Espoleta simples | MAT. | UN | 3000000 | 0,53 | 1,59
12.002.000005.MAT | Estopim comum | MAT. | M | 3000000 | 0,76 | 2,28
12.002.000006.MAT | Explosivo gelatinoso dinamite 40% Ø 1" x 8" | MAT. | KG | 0,200000 | 5,80 | 1,16
29.001.000011.MAT | Conjunto de brocas integrais série 11 Ø 800 mm | MAT. | UN | 0,002000 | 528,38 | 1,06
36.001.000012.EQH | Compressor de ar, 74 HP 55 kW, capacidade 5,6 m³/min 197 pcm | SER.CH | H PROD | 0,066700 | 35,53 | 2,37
36.013.000003.EQH | Perfuratriz pneumática manual, furos Ø 27-40 mm | SER.CH | H PROD | 0,200000 | 8,66 | 1,73
02.005.000033.SER | Desmonte de rocha branda incluindo perfuração, carga de explosivos e detonação, com aplicação de malha convencional | SER.CG | M3 | 1000000 | 67,36 | 67,36
01.004.000001.MOD | Cabo de fogo | M.O. | H | 0,030000 | 6,42 | 0,19
01.019.000001.MOD | Operador | M.O. | H | 1000000 | 5,90 | 5,90
12.002.000001.MAT | Cabo elétrico trançado com 2 fios para cordel detonante 1 mm² | MAT. | M | 0,003000 | 1,34 | 0,00
12.002.000002.MAT | Cordel detonante Ø 4,8 mm velocidade de detonação 6800 m/s | MAT. | M | 0,100000 | 0,65 | 0,07
12.002.000003.MAT | Espoleta elétrica | MAT. | UN | 0,001000 | 5,85 | 0,01
12.002.000004.MAT | Espoleta simples | MAT. | UN | 0,000700 | 0,53 | 0,00
12.002.000005.MAT | Estopim comum | MAT. | M | 0,006000 | 0,76 | 0,00
12.002.000006.MAT | Explosivo gelatinoso dinamite 40% Ø 1" x 8" | MAT. | KG | 0,280000 | 5,80 | 1,62
12.002.000010.MAT | Retardo para cordel 10 cm | MAT. | UN | 0,007000 | 6,90 | 0,05
29.001.000011.MAT | Conjunto de brocas integrais série 11 Ø 800 mm | MAT. | UN | 0,096000 | 528,38 | 50,72
36.001.000012.EQH | Compressor de ar, 74 HP 55 kW, capacidade 5,6 m³/min 197 pcm | SER.CH | H PROD | 0,143000 | 35,53 | 5,08
36.013.000003.EQH | Perfuratriz pneumática manual, furos Ø 27-40 mm | SER.CH | H PROD | 0,429000 | 8,66 | 3,71
02.005.000034.SER | Desmonte de rocha dura incluindo perfuração, carga de explosivos e detonação, com aplicação de malha convencional | SER.CG | M3 | 1000000 | 41,76 | 41,76
01.004.000001.MOD | Cabo de fogo | M.O. | H | 0,030000 | 6,42 | 0,19
01.019.000001.MOD | Operador | M.O. | H | 1000000 | 5,90 | 5,90
12.002.000001.MAT | Cabo elétrico trançado com 2 fios para cordel detonante 1 mm² | MAT. | M | 0,003000 | 1,34 | 0,00
12.002.000002.MAT | Cordel detonante Ø 4,8 mm velocidade de detonação 6800 m/s | MAT. | M | 0,100000 | 0,65 | 0,07
12.002.000003.MAT | Espoleta elétrica | MAT. | UN | 0,001000 | 5,85 | 0,01
12.002.000004.MAT | Espoleta simples | MAT. | UN | 0,000700 | 0,53 | 0,00
12.002.000005.MAT | Estopim comum | MAT. | M | 0,006000 | 0,76 | 0,00
12.002.000006.MAT | Explosivo gelatinoso dinamite 40% Ø 1" x 8" | MAT. | KG | 0,420000 | 5,80 | 2,44
12.002.000010.MAT | Retardo para cordel 10 cm | MAT. | UN | 0,007000 | 6,90 | 0,05
29.001.000011.MAT | Conjunto de brocas integrais série 11 Ø 800 mm | MAT. | UN | 0,041000 | 528,38 | 21,66
36.001.000012.EQH | Compressor de ar, 74 HP 55 kW, capacidade 5,6 m³/min 197 pcm | SER.CH | H PROD | 0,186000 | 35,53 | 6,61
36.013.000003.EQH | Perfuratriz pneumática manual, furos Ø 27-40 mm | SER.CH | H PROD | 0,558000 | 8,66 | 4,83
02.005.000043.SER | Abertura de valas em rocha | SER.CG | M3 | 1000000 | 133,41 | 133,41
01.004.000001.MOD | Cabo de fogo | M.O. | H | 0,030000 | 6,42 | 0,19
01.026.000001.MOD | Servente | M.O. | H | 0,042000 | 4,85 | 0,20
12.002.000002.MAT | Cordel detonante Ø 4,8 mm velocidade de detonação 6800 m/s | MAT. | M | 8000000 | 0,65 | 5,20
12.002.000004.MAT | Espoleta simples | MAT. | UN | 1000000 | 0,53 | 0,53
12.002.000005.MAT | Estopim comum | MAT. | M | 3000000 | 0,76 | 2,28
12.002.000006.MAT | Explosivo gelatinoso dinamite 40% Ø 1" x 8" | MAT. | KG | 0,600000 | 5,80 | 3,48
12.002.000008.MAT | Haste simples para desmonte de rocha | MAT. | UN | 0,033000 | 940,00 | 31,02
12.002.000009.MAT | Luva tipo HL-500 com rosca T-38 para explosivo | MAT. | UN | 0,017000 | 195,00 | 3,32
12.002.000010.MAT | Retardo para cordel 10 cm | MAT. | UN | 3000000 | 6,90 | 20,70
29.001.000016.MAT | Coroa de botões para perfuratriz Ø 50 mm | MAT. | UN | 0,028000 | 325,00 | 9,10
29.001.000019.MAT | Punho sobre trator para HL-500 com rosca T-38 para perfuratriz | MAT. | UN | 0,060000 | 800,00 | 48,00
36.001.000007.EQH | Compressor de ar, 269 HP 201 kW, capacidade 24,8 m³/min 891 pcm | SER.CH | H PROD | 0,044000 | 126,71 | 5,58
36.013.000005.EQH | Perfuratriz pneumática sobre esteiras, furos até Ø 115 mm | SER.CH | H PROD | 0,044000 | 86,68 | 3,81
02.005.000049.SER | Escavação manual de vala em solo de 1ª categoria profundidade até 2 m | SER.CG | M3 | 1000000 | 19,40 | 19,40
01.026.000001.MOD | Servente | M.O. | H | 4000000 | 4,85 | 19,40
02.005.000055.SER | Escarificação, escavação e remoção de terra até 1 km | SER.CG | M3 | 1000000 | 13,17 | 13,17
36.014.000106.EQH | Carregadeira de rodas 211 hp, com caçamba de aplicação geral de bordas cortantes aparafusáveis, capacidade nominal da caçamba 3,30 m³, fator de carga baixo | SER.CH | H PROD | 0,020000 | 166,73 | 3,33
36.014.000203.EQH | Trator sobre esteiras, diesel, potência 185 HP 138 KW, fator de carga baixo, capacidade da lâmina de 3,93 m³ | SER.CH | H PROD | 0,019000 | 182,02 | 3,46
36.015.000001.EQH | Caminhão basculante 5 m³ 174 hp 130 kW, vida útil 12.000 h | SER.CH | H PROD | 0,060000 | 106,28 | 6,38
02.005.000058.SER | Escavação e carga em solo de 1ª categoria, utilizando trator sobre esteiras e pá-carregadeira sobre pneus | SER.CG | M3 | 1000000 | 2,51 | 2,51
36.014.000106.EQH | Carregadeira de rodas 211 hp, com caçamba de aplicação geral de bordas cortantes aparafusáveis, capacidade nominal da caçamba 3,30 m³, fator de carga baixo | SER.CH | H PROD | 0,008860 | 166,73 | 1,48
36.014.000204.EQH | Trator sobre esteiras, com lâmina, capacidade 3,93 m³ 185 HP 138 kW | SER.CH | H PROD | 0,005600 | 185,27 | 1,04
02.005.000059.SER | Escavação, carga e transporte em solo de 1ª categoria, utilizando motoescreiper de 13 m³, incluindo trator pusher, distância até 100 m | SER.CG | M3 | 1000000 | 2,69 | 2,69
36.014.000075.EQH | Motoescreiper de elevação 365 hp 272 kW, capacidade coroada 17 m³ | SER.CH | H PROD | 0,006500 | 368,12 | 2,39
36.014.000204.EQH | Trator sobre esteiras, com lâmina, capacidade 3,93 m³ 185 HP 138 kW | SER.CH | H PROD | 0,001600 | 185,27 | 0,30
02.005.000060.SER | Escavação, carga e transporte em solo de 1ª categoria, utilizando motoescreiper de 13 m³, incluindo trator pusher, distância até 200 m | SER.CG | M3 | 1000000 | 3,06 | 3,06
36.014.000075.EQH | Motoescreiper de elevação 365 hp 272 kW, capacidade coroada 17 m³ | SER.CH | H PROD | 0,007500 | 368,12 | 2,76
36.014.000204.EQH | Trator sobre esteiras, com lâmina, capacidade 3,93 m³ 185 HP 138 kW | SER.CH | H PROD | 0,001600 | 185,27 | 0,30
02.005.000061.SER | Escavação, carga e transporte em solo de 1ª categoria, utilizando motoescreiper de 13 m³, incluindo trator pusher, distância até 300 m | SER.CG | M3 | 1000000 | 3,24 | 3,24
36.014.000075.EQH | Motoescreiper de elevação 365 hp 272 kW, capacidade coroada 17 m³ | SER.CH | H PROD | 0,008000 | 368,12 | 2,94
36.014.000204.EQH | Trator sobre esteiras, com lâmina, capacidade 3,93 m³ 185 HP 138 kW | SER.CH | H PROD | 0,001600 | 185,27 | 0,30
02.005.000062.SER | Escavação, carga e transporte em solo de 1ª categoria, utilizando motoescreiper de 13 m³, incluindo trator pusher, distância até 400 m | SER.CG | M3 | 1000000 | 3,61 | 3,61
36.014.000075.EQH | Motoescreiper de elevação 365 hp 272 kW, capacidade coroada 17 m³ | SER.CH | H PROD | 0,009000 | 368,12 | 3,31
36.014.000204.EQH | Trator sobre esteiras, com lâmina, capacidade 3,93 m³ 185 HP 138 kW | SER.CH | H PROD | 0,001600 | 185,27 | 0,30
02.005.000063.SER | Escavação, carga e transporte em solo de 1ª categoria, utilizando motoescreiper de 13 m³, incluindo trator pusher, distância até 500 m | SER.CG | M3 | 1000000 | 4,05 | 4,05
36.014.000075.EQH | Motoescreiper de elevação 365 hp 272 kW, capacidade coroada 17 m³ | SER.CH | H PROD | 0,010200 | 368,12 | 3,75
36.014.000204.EQH | Trator sobre esteiras, com lâmina, capacidade 3,93 m³ 185 HP 138 kW | SER.CH | H PROD | 0,001600 | 185,27 | 0,30
02.005.000064.SER | Escavação e espalhamento em solo de 1ª categoria, utilizando trator sobre esteiras, distância média de 50 m | SER.CG | M3 | 1000000 | 2,96 | 2,96
36.014.000204.EQH | Trator sobre esteiras, com lâmina, capacidade 3,93 m³ 185 HP 138 kW | SER.CH | H PROD | 0,016000 | 185,27 | 2,96
02.005.000065.SER | Escavação e espalhamento em solo de 1ª categoria, utilizando trator sobre esteiras, distância média de 100 m | SER.CG | M3 | 1000000 | 0,86 | 0,86
36.014.000217.EQH | Trator sobre esteiras, com lâmina, capacidade 11,7 m³ 305 HP 228 kW | SER.CH | H PROD | 0,002430 | 354,22 | 0,86
02.005.000067.SER | Escavação mecanizada de vala escorada em solo de 1ª categoria, profundidade até 4 m | SER.CG | M3 | 1000000 | 6,86 | 6,86
01.026.000001.MOD | Servente | M.O. | H | 0,070400 | 4,85 | 0,34
36.007.000043.EQH | Retroescavadeira sobre pneus, pot. nom. no volante do motor 76 hp, diesel, fator de carga médio, com caçamba dianteira de inclinação simples e aplicação geral, com capacidade nominal de 0,96 m³, braço padrão, profundidade de escavação de 4362mm | SER.CH | H PROD | 0,070400 | 92,54 | 6,51
02.005.000069.SER | Escavação mecanizada de vala escorada em solo de 1ª categoria, profundidade entre 4 e 6 m | SER.CG | M3 | 1000000 | 3,18 | 3,18
01.026.000001.MOD | Servente | M.O. | H | 0,015900 | 4,85 | 0,08
36.014.000027.EQH | Escavadeira hidráulica sobre esteiras 268 HP 200 kW, capacidade 2,2 m³ | SER.CH | H PROD | 0,015900 | 195,16 | 3,10
02.005.000070.SER | Escavação mecanizada de vala escorada em solo de 1ª categoria, profundidade entre 6 e 8 m | SER.CG | M3 | 1000000 | 4,61 | 4,61
01.026.000001.MOD | Servente | M.O. | H | 0,020000 | 4,85 | 0,10
36.014.000031.EQH | Escavadeira hidráulica sobre esteiras, diesel, potência no volante do motor 162 HP 121 KW, fator de carga médio, com caçamba de escavação capacidade coroada 1,30 m³ | SER.CH | H PROD | 0,020000 | 225,80 | 4,52
02.005.000071.SER | Escavação mecanizada de vala em solo de 1ª categoria, profundidade até 4 m | SER.CG | M3 | 1000000 | 4,71 | 4,71
01.026.000001.MOD | Servente | M.O. | H | 0,048400 | 4,85 | 0,23
36.007.000043.EQH | Retroescavadeira sobre pneus, pot. nom. no volante do motor 76 hp, diesel, fator de carga médio, com caçamba dianteira de inclinação simples e aplicação geral, com capacidade nominal de 0,96 m³, braço padrão, profundidade de escavação de 4362mm | SER.CH | H PROD | 0,048400 | 92,54 | 4,48
02.005.000072.SER | Escavação mecanizada em solo de 1ª categoria em campo aberto | SER.CG | M3 | 1000000 | 1,69 | 1,69
36.014.000187.EQH | Trator sobre esteiras, com lâmina, capacidade 2,34 m³ 90 HP 68 kW | SER.CH | H PROD | 0,015000 | 112,76 | 1,69
2.006 | Sondagem
02.006.000002.SER | Sondagem de reconhecimento do subsolo com tubo de revestimento diâmetro 2 1/2" | SER.CG | M | 1000000 | 75,09 | 75,09
01.001.000001.SET | Sondagem a percussão SPT Ø 2 1/2" | SER.MO | M | 1000000 | 75,09 | 75,09
3 | Seguros
3.001 | Riscos de engenharia
4 | Infraestrutura
4.001 | Armaduras
04.001.000001.SER | Armadura de aço CA-25 para estruturas de concreto armado, Ø até 12,5 mm, corte, dobra e montagem | SER.CG | KG | 1000000 | 7,39 | 7,39
01.001.000002.MOD | Ajudante de armador | M.O. | H | 0,140000 | 4,85 | 0,68
01.011.000001.MOD | Armador | M.O. | H | 0,080000 | 5,90 | 0,47
06.003.000010.MAT | Espaçador plástico para armadura de peças de concreto com cobrimento 3 cm | MAT. | UN | 11400000 | 0,09 | 1,03
07.007.000007.MAT | Aço CA-25 Ø 12,5 mm, em barra, massa nominal 0,963 kg/m | MAT. | KG | 1100000 | 3,80 | 4,18
07.009.000007.MAT | Arame recozido 18 BWG, Ø 1,25 mm, 0,010 kg/m | MAT. | KG | 0,025000 | 6,38 | 0,16
36.004.000009.EQH | Dobradora para ferro, elétrica, 5 HP 3,7 kW, capacidade de dobra, CA-25 até Ø 32 mm e CA-50 até Ø 25 mm | SER.CH | H PROD | 0,060000 | 14,53 | 0,87
04.001.000002.SER | Armadura de aço CA-25 para estruturas de concreto armado, Ø >12,5 mm até 25,0 mm, corte, dobra e montagem | SER.CG | KG | 1000000 | 7,78 | 7,78
01.001.000002.MOD | Ajudante de armador | M.O. | H | 0,228200 | 4,85 | 1,11
01.011.000001.MOD | Armador | M.O. | H | 0,130400 | 5,90 | 0,77
06.003.000010.MAT | Espaçador plástico para armadura de peças de concreto com cobrimento 3 cm | MAT. | UN | 1820000 | 0,09 | 0,16
07.007.000019.MAT | Aço CA-25 Ø 25,0 mm, em barra, massa nominal 4,00 kg/m | MAT. | KG | 1100000 | 3,73 | 4,10
07.009.000007.MAT | Arame recozido 18 BWG, Ø 1,25 mm, 0,010 kg/m | MAT. | KG | 0,033750 | 6,38 | 0,22
36.004.000009.EQH | Dobradora para ferro, elétrica, 5 HP 3,7 kW, capacidade de dobra, CA-25 até Ø 32 mm e CA-50 até Ø 25 mm | SER.CH | H PROD | 0,097800 | 14,53 | 1,42
04.001.000003.SER | Armadura de aço CA-50 para estruturas de concreto armado, Ø até 12,5 mm, corte, dobra e montagem | SER.CG | KG | 1000000 | 6,99 | 6,99
01.001.000002.MOD | Ajudante de armador | M.O. | H | 0,140000 | 4,85 | 0,68
01.011.000001.MOD | Armador | M.O. | H | 0,080000 | 5,90 | 0,47
06.003.000010.MAT | Espaçador plástico para armadura de peças de concreto com cobrimento 3 cm | MAT. | UN | 11400000 | 0,09 | 1,03
07.007.000011.MAT | Aço CA-50 Ø 12,5 mm, em barra, massa nominal 0,963 kg/m | MAT. | KG | 1100000 | 3,44 | 3,78
07.009.000007.MAT | Arame recozido 18 BWG, Ø 1,25 mm, 0,010 kg/m | MAT. | KG | 0,025000 | 6,38 | 0,16
36.004.000009.EQH | Dobradora para ferro, elétrica, 5 HP 3,7 kW, capacidade de dobra, CA-25 até Ø 32 mm e CA-50 até Ø 25 mm | SER.CH | H PROD | 0,060000 | 14,53 | 0,87
04.001.000004.SER | Armadura de aço CA-50 para estruturas de concreto armado, Ø >12,5 mm até 25,0 mm, corte, dobra e montagem | SER.CG | KG | 1000000 | 6,81 | 6,81
01.001.000002.MOD | Ajudante de armador | M.O. | H | 0,228200 | 4,85 | 1,11
01.011.000001.MOD | Armador | M.O. | H | 0,130400 | 5,90 | 0,77
06.003.000010.MAT | Espaçador plástico para armadura de peças de concreto com cobrimento 3 cm | MAT. | UN | 1820000 | 0,09 | 0,16
07.007.000009.MAT | Aço CA-50 Ø 25,0 mm, em barra, massa nominal 4,00 kg/m | MAT. | KG | 1100000 | 2,85 | 3,14
07.009.000007.MAT | Arame recozido 18 BWG, Ø 1,25 mm, 0,010 kg/m | MAT. | KG | 0,033750 | 6,38 | 0,22
36.004.000009.EQH | Dobradora para ferro, elétrica, 5 HP 3,7 kW, capacidade de dobra, CA-25 até Ø 32 mm e CA-50 até Ø 25 mm | SER.CH | H PROD | 0,097800 | 14,53 | 1,42
04.001.000005.SER | Armadura de aço CA-60 para estruturas de concreto armado, Ø até 5,00 mm, corte, dobra e montagem | SER.CG | KG | 1000000 | 7,21 | 7,21
01.001.000002.MOD | Ajudante de armador | M.O. | H | 0,122500 | 4,85 | 0,59
01.011.000001.MOD | Armador | M.O. | H | 0,070000 | 5,90 | 0,41
06.003.000010.MAT | Espaçador plástico para armadura de peças de concreto com cobrimento 3 cm | MAT. | UN | 15200000 | 0,09 | 1,37
07.007.000014.MAT | Aço CA-60 Ø 5,00 mm, em barra, massa nominal 0,154 kg/m | MAT. | KG | 1100000 | 3,59 | 3,95
07.009.000007.MAT | Arame recozido 18 BWG, Ø 1,25 mm, 0,010 kg/m | MAT. | KG | 0,020000 | 6,38 | 0,13
36.004.000009.EQH | Dobradora para ferro, elétrica, 5 HP 3,7 kW, capacidade de dobra, CA-25 até Ø 32 mm e CA-50 até Ø 25 mm | SER.CH | H PROD | 0,052500 | 14,53 | 0,76
04.001.000006.SER | Armadura de aço CA-60 para estruturas de concreto armado, Ø de 5,00 até 7,00 mm, corte, dobra e montagem | SER.CG | KG | 1000000 | 7,44 | 7,44
01.001.000002.MOD | Ajudante de armador | M.O. | H | 0,140000 | 4,85 | 0,68
01.011.000001.MOD | Armador | M.O. | H | 0,080000 | 5,90 | 0,47
06.003.000010.MAT | Espaçador plástico para armadura de peças de concreto com cobrimento 3 cm | MAT. | UN | 14900000 | 0,09 | 1,34
07.007.000015.MAT | Aço CA-60 Ø 7,00 mm, em barra, massa nominal 0,302 kg/m | MAT. | KG | 1100000 | 3,59 | 3,95
07.009.000007.MAT | Arame recozido 18 BWG, Ø 1,25 mm, 0,010 kg/m | MAT. | KG | 0,020000 | 6,38 | 0,13
36.004.000009.EQH | Dobradora para ferro, elétrica, 5 HP 3,7 kW, capacidade de dobra, CA-25 até Ø 32 mm e CA-50 até Ø 25 mm | SER.CH | H PROD | 0,060000 | 14,53 | 0,87
04.001.000007.SER | Armadura de aço CA-60 para estruturas de concreto armado, Ø de 8,00 até 9,50 mm, corte, dobra e montagem | SER.CG | KG | 1000000 | 8,33 | 8,33
01.001.000002.MOD | Ajudante de armador | M.O. | H | 0,087500 | 4,85 | 0,42
01.011.000001.MOD | Armador | M.O. | H | 0,050000 | 5,90 | 0,30
06.003.000010.MAT | Espaçador plástico para armadura de peças de concreto com cobrimento 3 cm | MAT. | UN | 8100000 | 0,09 | 0,73
07.007.000017.MAT | Aço CA-60 Ø 9,50 mm, em barra, massa nominal 0,558 kg/m | MAT. | KG | 1050000 | 5,85 | 6,14
07.009.000007.MAT | Arame recozido 18 BWG, Ø 1,25 mm, 0,010 kg/m | MAT. | KG | 0,030000 | 6,38 | 0,19
36.004.000009.EQH | Dobradora para ferro, elétrica, 5 HP 3,7 kW, capacidade de dobra, CA-25 até Ø 32 mm e CA-50 até Ø 25 mm | SER.CH | H PROD | 0,037500 | 14,53 | 0,54
04.001.000008.SER | Armadura de tela de aço CA-60 Ø 4,20 mm, malha de 10 x 10 cm | SER.CG | M2 | 1000000 | 12,17 | 12,17
01.001.000002.MOD | Ajudante de armador | M.O. | H | 0,088000 | 4,85 | 0,43
01.011.000001.MOD | Armador | M.O. | H | 0,044000 | 5,90 | 0,26
06.003.000010.MAT | Espaçador plástico para armadura de peças de concreto com cobrimento 3 cm | MAT. | UN | 18240000 | 0,09 | 1,64
07.001.000013.MAT | Tela de aço CA-60 soldada Q 138, Ø 4,20 mm, malha 10 x 10 cm, 2,20 kg/m² | MAT. | KG | 2266000 | 4,28 | 9,70
07.009.000007.MAT | Arame recozido 18 BWG, Ø 1,25 mm, 0,010 kg/m | MAT. | KG | 0,022000 | 6,38 | 0,14
04.001.000009.SER | Armadura de tela de aço CA-60 Ø 4,20 mm, malha de 15 x 15 cm | SER.CG | M2 | 1000000 | 9,63 | 9,63
01.001.000002.MOD | Ajudante de armador | M.O. | H | 0,051800 | 4,85 | 0,25
01.011.000001.MOD | Armador | M.O. | H | 0,029600 | 5,90 | 0,17
06.003.000010.MAT | Espaçador plástico para armadura de peças de concreto com cobrimento 3 cm | MAT. | UN | 22435200 | 0,09 | 2,02
07.001.000005.MAT | Tela de aço CA-60 soldada Q 92, Ø 4,20 mm, malha 15 x 15 cm, 1,48 kg/m² | MAT. | KG | 1524400 | 4,65 | 7,09
07.009.000007.MAT | Arame recozido 18 BWG, Ø 1,25 mm, 0,010 kg/m | MAT. | KG | 0,014800 | 6,38 | 0,09
4.002 | Concreto
04.002.000001.SER | Concreto - aplicação e adensamento com vibrador de imersão com motor elétrico | SER.CG | M3 | 1000000 | 34,95 | 34,95
01.021.000001.MOD | Pedreiro | M.O. | H | 1650000 | 5,90 | 9,74
01.026.000001.MOD | Servente | M.O. | H | 4500000 | 4,85 | 21,83
36.003.000041.EQH | Vibrador de imersão, elétrico, potência 1 HP 0,75 KW | SER.CH | H PROD | 0,650000 | 5,21 | 3,39
04.002.000002.SER | Concreto estrutural dosado em central, fck 10 MPa, abatimento 8±1 cm | SER.CG | M3 | 1000000 | 219,88 | 219,88
06.004.000008.MAT | Concreto usinado fck 10 MPa brita 1 e 2 abatimento 8±1 | MAT. | M3 | 1050000 | 209,41 | 219,88
04.002.000003.SER | Concreto estrutural dosado em central, fck 45 MPa, abatimento 8±1 cm | SER.CG | M3 | 1000000 | 339,74 | 339,74
06.004.000002.MAT | Concreto usinado fck 45 MPa brita 1 e 2 abatimento 8±1 | MAT. | M3 | 1050000 | 323,56 | 339,74
04.002.000004.SER | Concreto estrutural dosado em central, de alto desempenho, fck 50 MPa, relação água/cimento: 0,4 | SER.CG | M3 | 1000000 | 543,63 | 543,63
06.004.000012.MAT | Concreto dosado em central de alto desempenho relação água/cimento: 0,4 (resistência: 50 MPa) | MAT. | M3 | 1050000 | 517,74 | 543,63
04.002.000005.SER | Concreto estrutural dosado em central, de alto desempenho, fck 75 MPa, relação água/cimento: 0,4 | SER.CG | M3 | 1000000 | 782,68 | 782,68
06.004.000013.MAT | Concreto dosado em central de alto desempenho relação água/cimento: 0,4 (resistência: 75 MPa) | MAT. | M3 | 1050000 | 745,41 | 782,68
04.002.000006.SER | Concreto estrutural dosado em central, auto-adensável, fck 20 MPa | SER.CG | M3 | 1000000 | 320,08 | 320,08
06.004.000014.MAT | Concreto dosado em central auto-adensável (resistência: 20 MPa) | MAT. | M3 | 1050000 | 304,84 | 320,08
04.002.000007.SER | Concreto estrutural dosado em central, auto-adensável, fck 25 MPa | SER.CG | M3 | 1000000 | 346,57 | 346,57
06.004.000015.MAT | Concreto dosado em central auto-adensável (resistência: 25 MPa) | MAT. | M3 | 1050000 | 330,07 | 346,57
04.002.000008.SER | Concreto estrutural dosado em central, auto-adensável, fck 30 MPa | SER.CG | M3 | 1000000 | 359,90 | 359,90
06.004.000016.MAT | Concreto dosado em central auto-adensável (resistência: 30 MPa) | MAT. | M3 | 1050000 | 342,76 | 359,90
04.002.000009.SER | Concreto estrutural dosado em central, auto-adensável, fck 35 MPa | SER.CG | M3 | 1000000 | 378,00 | 378,00
06.004.000017.MAT | Concreto usinado fck 35 MPa auto-adensável | MAT. | M3 | 1050000 | 360,00 | 378,00
04.002.000010.SER | Concreto estrutural dosado em central, auto-adensável, fck 40 MPa | SER.CG | M3 | 1000000 | 424,49 | 424,49
06.004.000018.MAT | Concreto usinado fck 40 MPa auto-adensável | MAT. | M3 | 1050000 | 404,28 | 424,49
04.002.000011.SER | Concreto - aplicação e adensamento com vibrador de imersão com motor à gasolina | SER.CG | M3 | 1000000 | 36,98 | 36,98
01.021.000001.MOD | Pedreiro | M.O. | H | 1650000 | 5,90 | 9,74
01.026.000001.MOD | Servente | M.O. | H | 4500000 | 4,85 | 21,83
36.003.000043.EQH | Vibrador de imersão, gasolina, potência 3 HP 2,2 KW | SER.CH | H PROD | 0,650000 | 8,34 | 5,42
04.002.000012.SER | Concreto estrutural dosado em central, fck 15 MPa, abatimento 8±1 cm | SER.CG | M3 | 1000000 | 243,96 | 243,96
06.004.000005.MAT | Concreto usinado fck 15 MPa brita 1 e 2 abatimento 8±1 | MAT. | M3 | 1050000 | 232,34 | 243,96
04.002.000014.SER | Concreto estrutural dosado em central, brita 1, bombeável, fck 30 MPa, adição de fibra 0,6 kg/m³, bombeável | SER.CG | M3 | 1000000 | 556,74 | 556,74
06.004.000020.MAT | Concreto usinado fck 30 MPa brita 1 abatimento 10±2 adicionado de fibras sintéticas | MAT. | M3 | 1050000 | 530,23 | 556,74
04.002.000015.SER | Concreto estrutural dosado em central, fck 20 MPa, abatimento 8±1 cm | SER.CG | M3 | 1000000 | 257,65 | 257,65
06.004.000007.MAT | Concreto usinado fck 20 MPa brita 1 e 2 abatimento 8±1 | MAT. | M3 | 1050000 | 245,38 | 257,65
04.002.000016.SER | Concreto estrutural dosado em central, fck 25 MPa, abatimento 8±1 cm | SER.CG | M3 | 1000000 | 266,77 | 266,77
06.004.000009.MAT | Concreto usinado fck 25 MPa brita 1 e 2 abatimento 8±1 | MAT. | M3 | 1050000 | 254,07 | 266,77
04.002.000017.SER | Concreto estrutural dosado em central, fck 30 MPa, abatimento 8±1 cm | SER.CG | M3 | 1000000 | 285,40 | 285,40
06.004.000010.MAT | Concreto usinado fck 30 MPa brita 1 e 2 abatimento 8±1 | MAT. | M3 | 1050000 | 271,81 | 285,40
04.002.000018.SER | Concreto estrutural dosado em central, fck 35 MPa, abatimento 8±1 cm | SER.CG | M3 | 1000000 | 302,27 | 302,27
06.004.000011.MAT | Concreto usinado fck 35 MPa brita 1 e 2 abatimento 8±1 | MAT. | M3 | 1050000 | 287,88 | 302,27
04.002.000019.SER | Concreto estrutural dosado em central, fck 40 MPa, abatimento 8±1 cm | SER.CG | M3 | 1000000 | 316,63 | 316,63
06.004.000019.MAT | Concreto usinado fck 40 MPa abatimento 8±1 | MAT. | M3 | 1050000 | 301,55 | 316,63
04.002.000020.SER | Concreto ciclópico - preparo e lançamento - com 30% de pedra rachão, fck 15 MPa, controle tipo "B" | SER.CG | M3 | 1000000 | 295,40 | 295,40
01.026.000001.MOD | Servente | M.O. | H | 10000000 | 4,85 | 48,50
03.001.000008.MAT | Areia média lavada | MAT. | M3 | 0,646000 | 102,63 | 66,30
03.002.000007.MAT | Pedra de mão - rachão | MAT. | M3 | 0,400000 | 62,50 | 25,00
03.002.000014.MAT | Brita 2 | MAT. | M3 | 0,585000 | 96,33 | 56,35
04.002.000002.MAT | Cimento CP-32 | MAT. | KG | 196000000 | 0,50 | 98,00
36.003.000017.EQH | Betoneira elétrica trifásica, 2 HP 1,5 kW, capacidade 400 L | SER.CH | H PROD | 0,214000 | 5,82 | 1,25
04.002.000022.SER | Concreto preparado na obra, controle "A", brita 1, fck 30 MPa, abatimento 8±1 cm | SER.CG | M3 | 1000000 | 354,12 | 354,12
01.026.000001.MOD | Servente | M.O. | H | 6000000 | 4,85 | 29,10
03.001.000008.MAT | Areia média lavada | MAT. | M3 | 0,555000 | 102,63 | 56,96
03.002.000011.MAT | Brita 1 | MAT. | M3 | 0,711500 | 92,45 | 65,78
04.002.000002.MAT | Cimento CP-32 | MAT. | KG | 401000000 | 0,50 | 200,50
36.003.000017.EQH | Betoneira elétrica trifásica, 2 HP 1,5 kW, capacidade 400 L | SER.CH | H PROD | 0,306000 | 5,82 | 1,78
04.002.000023.SER | Concreto preparado na obra, controle "A", brita 1, fck 35 MPa, abatimento 8±1 cm | SER.CG | M3 | 1000000 | 380,97 | 380,97
01.026.000001.MOD | Servente | M.O. | H | 6000000 | 4,85 | 29,10
03.001.000008.MAT | Areia média lavada | MAT. | M3 | 0,506000 | 102,63 | 51,93
03.002.000011.MAT | Brita 1 | MAT. | M3 | 0,721000 | 92,45 | 66,66
04.002.000002.MAT | Cimento CP-32 | MAT. | KG | 463000000 | 0,50 | 231,50
36.003.000017.EQH | Betoneira elétrica trifásica, 2 HP 1,5 kW, capacidade 400 L | SER.CH | H PROD | 0,306000 | 5,82 | 1,78
04.002.000024.SER | Concreto preparado na obra, controle "A", brita 1, fck 40 MPa, abatimento 8±1 cm | SER.CG | M3 | 1000000 | 445,89 | 445,89
01.026.000001.MOD | Servente | M.O. | H | 6000000 | 4,85 | 29,10
03.001.000008.MAT | Areia média lavada | MAT. | M3 | 0,694000 | 102,63 | 71,23
03.002.000011.MAT | Brita 1 | MAT. | M3 | 0,836000 | 92,45 | 77,29
04.002.000002.MAT | Cimento CP-32 | MAT. | KG | 533000000 | 0,50 | 266,50
36.003.000017.EQH | Betoneira elétrica trifásica, 2 HP 1,5 kW, capacidade 400 L | SER.CH | H PROD | 0,306000 | 5,82 | 1,78
04.002.000027.SER | Concreto preparado na obra, controle "A", brita 1 e 2, fck 15 MPa, abatimento 8±1 cm | SER.CG | M3 | 1000000 | 339,96 | 339,96
01.026.000001.MOD | Servente | M.O. | H | 6000000 | 4,85 | 29,10
03.001.000008.MAT | Areia média lavada | MAT. | M3 | 0,934000 | 102,63 | 95,86
03.002.000011.MAT | Brita 1 | MAT. | M3 | 0,209000 | 92,45 | 19,32
03.002.000014.MAT | Brita 2 | MAT. | M3 | 0,627000 | 96,33 | 60,40
04.002.000002.MAT | Cimento CP-32 | MAT. | KG | 267000000 | 0,50 | 133,50
36.003.000017.EQH | Betoneira elétrica trifásica, 2 HP 1,5 kW, capacidade 400 L | SER.CH | H PROD | 0,306000 | 5,82 | 1,78
04.002.000030.SER | Concreto preparado na obra, controle "A", brita 1 e 2, fck 20 MPa, abatimento 8±1 cm | SER.CG | M3 | 1000000 | 356,07 | 356,07
01.026.000001.MOD | Servente | M.O. | H | 6000000 | 4,85 | 29,10
03.001.000008.MAT | Areia média lavada | MAT. | M3 | 0,901000 | 102,63 | 92,47
03.002.000011.MAT | Brita 1 | MAT. | M3 | 0,209000 | 92,45 | 19,32
03.002.000014.MAT | Brita 2 | MAT. | M3 | 0,627000 | 96,33 | 60,40
04.002.000002.MAT | Cimento CP-32 | MAT. | KG | 306000000 | 0,50 | 153,00
36.003.000017.EQH | Betoneira elétrica trifásica, 2 HP 1,5 kW, capacidade 400 L | SER.CH | H PROD | 0,306000 | 5,82 | 1,78
04.002.000034.SER | Concreto preparado na obra, controle "A", brita 1 e 2, fck 25 MPa, abatimento 8±1 cm | SER.CG | M3 | 1000000 | 374,08 | 374,08
01.026.000001.MOD | Servente | M.O. | H | 6000000 | 4,85 | 29,10
03.001.000008.MAT | Areia média lavada | MAT. | M3 | 0,867000 | 102,63 | 88,98
03.002.000011.MAT | Brita 1 | MAT. | M3 | 0,209000 | 92,45 | 19,32
03.002.000014.MAT | Brita 2 | MAT. | M3 | 0,627000 | 96,33 | 60,40
04.002.000002.MAT | Cimento CP-32 | MAT. | KG | 349000000 | 0,50 | 174,50
36.003.000017.EQH | Betoneira elétrica trifásica, 2 HP 1,5 kW, capacidade 400 L | SER.CH | H PROD | 0,306000 | 5,82 | 1,78
04.002.000035.SER | Concreto preparado na obra, controle "A", brita 1 e 2, fck 30 MPa, abatimento 8±1 cm | SER.CG | M3 | 1000000 | 403,94 | 403,94
01.026.000001.MOD | Servente | M.O. | H | 6000000 | 4,85 | 29,10
03.001.000008.MAT | Areia média lavada | MAT. | M3 | 0,929000 | 102,63 | 95,34
03.002.000011.MAT | Brita 1 | MAT. | M3 | 0,209000 | 92,45 | 19,32
03.002.000014.MAT | Brita 2 | MAT. | M3 | 0,627000 | 96,33 | 60,40
04.002.000002.MAT | Cimento CP-32 | MAT. | KG | 396000000 | 0,50 | 198,00
36.003.000017.EQH | Betoneira elétrica trifásica, 2 HP 1,5 kW, capacidade 400 L | SER.CH | H PROD | 0,306000 | 5,82 | 1,78
04.002.000036.SER | Concreto preparado na obra, controle "A", brita 1 e 2, fck 35 MPa, abatimento 8±1 cm | SER.CG | M3 | 1000000 | 415,37 | 415,37
01.026.000001.MOD | Servente | M.O. | H | 6000000 | 4,85 | 29,10
03.001.000008.MAT | Areia média lavada | MAT. | M3 | 0,787000 | 102,63 | 80,77
03.002.000011.MAT | Brita 1 | MAT. | M3 | 0,209000 | 92,45 | 19,32
03.002.000014.MAT | Brita 2 | MAT. | M3 | 0,627000 | 96,33 | 60,40
04.002.000002.MAT | Cimento CP-32 | MAT. | KG | 448000000 | 0,50 | 224,00
36.003.000017.EQH | Betoneira elétrica trifásica, 2 HP 1,5 kW, capacidade 400 L | SER.CH | H PROD | 0,306000 | 5,82 | 1,78
04.002.000037.SER | Concreto preparado na obra, controle "A", brita 1 e 2, fck 40 MPa, abatimento 8±1 cm | SER.CG | M3 | 1000000 | 439,95 | 439,95
01.026.000001.MOD | Servente | M.O. | H | 6000000 | 4,85 | 29,10
03.001.000008.MAT | Areia média lavada | MAT. | M3 | 0,739000 | 102,63 | 75,84
03.002.000011.MAT | Brita 1 | MAT. | M3 | 0,209000 | 92,45 | 19,32
03.002.000014.MAT | Brita 2 | MAT. | M3 | 0,627000 | 96,33 | 60,40
04.002.000002.MAT | Cimento CP-32 | MAT. | KG | 507000000 | 0,50 | 253,50
36.003.000017.EQH | Betoneira elétrica trifásica, 2 HP 1,5 kW, capacidade 400 L | SER.CH | H PROD | 0,306000 | 5,82 | 1,78
04.002.000038.SER | Concreto preparado na obra, controle "A", brita 1, fck 15 MPa, abatimento 8±1 cm | SER.CG | M3 | 1000000 | 340,33 | 340,33
01.026.000001.MOD | Servente | M.O. | H | 6000000 | 4,85 | 29,10
03.001.000008.MAT | Areia média lavada | MAT. | M3 | 0,898000 | 102,63 | 92,16
03.002.000011.MAT | Brita 1 | MAT. | M3 | 0,836000 | 92,45 | 77,29
04.002.000002.MAT | Cimento CP-32 | MAT. | KG | 280000000 | 0,50 | 140,00
36.003.000017.EQH | Betoneira elétrica trifásica, 2 HP 1,5 kW, capacidade 400 L | SER.CH | H PROD | 0,306000 | 5,82 | 1,78
04.002.000040.SER | Concreto preparado na obra, controle "A", seixo rolado, fck 25 MPa, abatimento 8±1 cm | SER.CG | M3 | 1000000 | 388,39 | 388,39
01.026.000001.MOD | Servente | M.O. | H | 6000000 | 4,85 | 29,10
03.001.000008.MAT | Areia média lavada | MAT. | M3 | 0,828000 | 102,63 | 84,98
03.002.000010.MAT | Seixo rolado médio | MAT. | M3 | 0,836000 | 106,50 | 89,03
04.002.000002.MAT | Cimento CP-32 | MAT. | KG | 367000000 | 0,50 | 183,50
36.003.000017.EQH | Betoneira elétrica trifásica, 2 HP 1,5 kW, capacidade 400 L | SER.CH | H PROD | 0,306000 | 5,82 | 1,78
04.002.000042.SER | Concreto preparado na obra, controle "A", brita 1, fck 20 MPa, abatimento 8±1 cm | SER.CG | M3 | 1000000 | 311,35 | 311,35
01.026.000001.MOD | Servente | M.O. | H | 6000000 | 4,85 | 29,10
03.001.000008.MAT | Areia média lavada | MAT. | M3 | 0,638000 | 102,63 | 65,48
03.002.000011.MAT | Brita 1 | MAT. | M3 | 0,703000 | 92,45 | 64,99
04.002.000002.MAT | Cimento CP-32 | MAT. | KG | 300000000 | 0,50 | 150,00
36.003.000017.EQH | Betoneira elétrica trifásica, 2 HP 1,5 kW, capacidade 400 L | SER.CH | H PROD | 0,306000 | 5,82 | 1,78
04.002.000045.SER | Concreto preparado na obra, controle "A", brita 1, fck 25 MPa, abatimento 8±1 cm | SER.CG | M3 | 1000000 | 331,40 | 331,40
01.026.000001.MOD | Servente | M.O. | H | 6000000 | 4,85 | 29,10
03.001.000008.MAT | Areia média lavada | MAT. | M3 | 0,599000 | 102,63 | 61,48
03.002.000011.MAT | Brita 1 | MAT. | M3 | 0,709000 | 92,45 | 65,55
04.002.000002.MAT | Cimento CP-32 | MAT. | KG | 347000000 | 0,50 | 173,50
36.003.000017.EQH | Betoneira elétrica trifásica, 2 HP 1,5 kW, capacidade 400 L | SER.CH | H PROD | 0,306000 | 5,82 | 1,78
04.002.000048.SER | Concreto estrutural virado em obra, controle "B", brita 1, fck 25 MPa, abatimento 8±1 cm | SER.CG | M3 | 1000000 | 342,53 | 342,53
01.026.000001.MOD | Servente | M.O. | H | 6000000 | 4,85 | 29,10
03.001.000008.MAT | Areia média lavada | MAT. | M3 | 0,578000 | 102,63 | 59,32
03.002.000011.MAT | Brita 1 | MAT. | M3 | 0,712000 | 92,45 | 65,82
04.002.000002.MAT | Cimento CP-32 | MAT. | KG | 373000000 | 0,50 | 186,50
36.003.000017.EQH | Betoneira elétrica trifásica, 2 HP 1,5 kW, capacidade 400 L | SER.CH | H PROD | 0,306000 | 5,82 | 1,78
04.002.000049.SER | Concreto estrutural virado em obra, controle "B", brita 1, fck 30 MPa, abatimento 8±1 cm | SER.CG | M3 | 1000000 | 367,26 | 367,26
01.026.000001.MOD | Servente | M.O. | H | 6000000 | 4,85 | 29,10
03.001.000008.MAT | Areia média lavada | MAT. | M3 | 0,531000 | 102,63 | 54,50
03.002.000011.MAT | Brita 1 | MAT. | M3 | 0,718000 | 92,45 | 66,38
04.002.000002.MAT | Cimento CP-32 | MAT. | KG | 431000000 | 0,50 | 215,50
36.003.000017.EQH | Betoneira elétrica trifásica, 2 HP 1,5 kW, capacidade 400 L | SER.CH | H PROD | 0,306000 | 5,82 | 1,78
04.002.000050.SER | Concreto estrutural virado em obra, controle "B", brita 1, fck 35 MPa, abatimento 8±1 cm | SER.CG | M3 | 1000000 | 396,55 | 396,55
01.026.000001.MOD | Servente | M.O. | H | 6000000 | 4,85 | 29,10
03.001.000008.MAT | Areia média lavada | MAT. | M3 | 0,486000 | 102,63 | 49,88
03.002.000011.MAT | Brita 1 | MAT. | M3 | 0,717000 | 92,45 | 66,29
04.002.000002.MAT | Cimento CP-32 | MAT. | KG | 499000000 | 0,50 | 249,50
36.003.000017.EQH | Betoneira elétrica trifásica, 2 HP 1,5 kW, capacidade 400 L | SER.CH | H PROD | 0,306000 | 5,82 | 1,78
04.002.000051.SER | Concreto estrutural virado em obra, controle "B", brita 1, fck 20 MPa, abatimento 8±1 cm | SER.CG | M3 | 1000000 | 321,18 | 321,18
01.026.000001.MOD | Servente | M.O. | H | 6000000 | 4,85 | 29,10
03.001.000008.MAT | Areia média lavada | MAT. | M3 | 0,619000 | 102,63 | 63,53
03.002.000011.MAT | Brita 1 | MAT. | M3 | 0,706000 | 92,45 | 65,27
04.002.000002.MAT | Cimento CP-32 | MAT. | KG | 323000000 | 0,50 | 161,50
36.003.000017.EQH | Betoneira elétrica trifásica, 2 HP 1,5 kW, capacidade 400 L | SER.CH | H PROD | 0,306000 | 5,82 | 1,78
04.002.000054.SER | Concreto preparado na obra, controle "B", brita 1 e 2, fck 15 MPa, abatimento 8±1 cm | SER.CG | M3 | 1000000 | 345,33 | 345,33
01.026.000001.MOD | Servente | M.O. | H | 6000000 | 4,85 | 29,10
03.001.000008.MAT | Areia média lavada | MAT. | M3 | 0,923000 | 102,63 | 94,73
03.002.000011.MAT | Brita 1 | MAT. | M3 | 0,209000 | 92,45 | 19,32
03.002.000014.MAT | Brita 2 | MAT. | M3 | 0,627000 | 96,33 | 60,40
04.002.000002.MAT | Cimento CP-32 | MAT. | KG | 280000000 | 0,50 | 140,00
36.003.000017.EQH | Betoneira elétrica trifásica, 2 HP 1,5 kW, capacidade 400 L | SER.CH | H PROD | 0,306000 | 5,82 | 1,78
04.002.000057.SER | Concreto preparado na obra, controle "B", brita 1 e 2, fck 20 MPa, abatimento 8±1 cm | SER.CG | M3 | 1000000 | 361,94 | 361,94
01.026.000001.MOD | Servente | M.O. | H | 6000000 | 4,85 | 29,10
03.001.000008.MAT | Areia média lavada | MAT. | M3 | 0,890000 | 102,63 | 91,34
03.002.000011.MAT | Brita 1 | MAT. | M3 | 0,209000 | 92,45 | 19,32
03.002.000014.MAT | Brita 2 | MAT. | M3 | 0,627000 | 96,33 | 60,40
04.002.000002.MAT | Cimento CP-32 | MAT. | KG | 320000000 | 0,50 | 160,00
36.003.000017.EQH | Betoneira elétrica trifásica, 2 HP 1,5 kW, capacidade 400 L | SER.CH | H PROD | 0,306000 | 5,82 | 1,78
04.002.000059.SER | Concreto preparado na obra, controle "B", seixo rolado, fck 20 MPa, abatimento 8±1 cm | SER.CG | M3 | 1000000 | 375,46 | 375,46
01.026.000001.MOD | Servente | M.O. | H | 6000000 | 4,85 | 29,10
03.001.000008.MAT | Areia média lavada | MAT. | M3 | 0,853000 | 102,63 | 87,54
03.002.000010.MAT | Seixo rolado médio | MAT. | M3 | 0,836000 | 106,50 | 89,03
04.002.000002.MAT | Cimento CP-32 | MAT. | KG | 336000000 | 0,50 | 168,00
36.003.000017.EQH | Betoneira elétrica trifásica, 2 HP 1,5 kW, capacidade 400 L | SER.CH | H PROD | 0,306000 | 5,82 | 1,78
04.002.000060.SER | Concreto preparado na obra, controle "C", brita 1, fck 20 MPa, abatimento 8±1 cm | SER.CG | M3 | 1000000 | 331,51 | 331,51
01.026.000001.MOD | Servente | M.O. | H | 6000000 | 4,85 | 29,10
03.001.000008.MAT | Areia média lavada | MAT. | M3 | 0,600000 | 102,63 | 61,58
03.002.000011.MAT | Brita 1 | MAT. | M3 | 0,709000 | 92,45 | 65,55
04.002.000002.MAT | Cimento CP-32 | MAT. | KG | 347000000 | 0,50 | 173,50
36.003.000017.EQH | Betoneira elétrica trifásica, 2 HP 1,5 kW, capacidade 400 L | SER.CH | H PROD | 0,306000 | 5,82 | 1,78
04.002.000061.SER | Concreto preparado na obra, controle "C", brita 1, fck 25 MPa, abatimento 8±1 cm | SER.CG | M3 | 1000000 | 354,04 | 354,04
01.026.000001.MOD | Servente | M.O. | H | 6000000 | 4,85 | 29,10
03.001.000008.MAT | Areia média lavada | MAT. | M3 | 0,556000 | 102,63 | 57,06
03.002.000011.MAT | Brita 1 | MAT. | M3 | 0,715000 | 92,45 | 66,10
04.002.000002.MAT | Cimento CP-32 | MAT. | KG | 400000000 | 0,50 | 200,00
36.003.000017.EQH | Betoneira elétrica trifásica, 2 HP 1,5 kW, capacidade 400 L | SER.CH | H PROD | 0,306000 | 5,82 | 1,78
04.002.000062.SER | Concreto preparado na obra, controle "C", brita 1, fck 30 MPa, abatimento 8±1 cm | SER.CG | M3 | 1000000 | 380,92 | 380,92
01.026.000001.MOD | Servente | M.O. | H | 6000000 | 4,85 | 29,10
03.001.000008.MAT | Areia média lavada | MAT. | M3 | 0,501000 | 102,63 | 51,42
03.002.000011.MAT | Brita 1 | MAT. | M3 | 0,726000 | 92,45 | 67,12
04.002.000002.MAT | Cimento CP-32 | MAT. | KG | 463000000 | 0,50 | 231,50
36.003.000017.EQH | Betoneira elétrica trifásica, 2 HP 1,5 kW, capacidade 400 L | SER.CH | H PROD | 0,306000 | 5,82 | 1,78
04.002.000065.SER | Concreto preparado na obra, controle "C", brita 1 e 2, fck 15 MPa, abatimento 8±1 cm | SER.CG | M3 | 1000000 | 350,80 | 350,80
01.026.000001.MOD | Servente | M.O. | H | 6000000 | 4,85 | 29,10
03.001.000008.MAT | Areia média lavada | MAT. | M3 | 0,913000 | 102,63 | 93,70
03.002.000011.MAT | Brita 1 | MAT. | M3 | 0,209000 | 92,45 | 19,32
03.002.000014.MAT | Brita 2 | MAT. | M3 | 0,627000 | 96,33 | 60,40
04.002.000002.MAT | Cimento CP-32 | MAT. | KG | 293000000 | 0,50 | 146,50
36.003.000017.EQH | Betoneira elétrica trifásica, 2 HP 1,5 kW, capacidade 400 L | SER.CH | H PROD | 0,306000 | 5,82 | 1,78
04.002.000066.SER | Concreto preparado na obra, controle "C", seixo rolado, fck 15 MPa, abatimento 8±1 cm | SER.CG | M3 | 1000000 | 363,82 | 363,82
01.026.000001.MOD | Servente | M.O. | H | 6000000 | 4,85 | 29,10
03.001.000008.MAT | Areia média lavada | MAT. | M3 | 0,876000 | 102,63 | 89,90
03.002.000010.MAT | Seixo rolado médio | MAT. | M3 | 0,836000 | 106,50 | 89,03
04.002.000002.MAT | Cimento CP-32 | MAT. | KG | 308000000 | 0,50 | 154,00
36.003.000017.EQH | Betoneira elétrica trifásica, 2 HP 1,5 kW, capacidade 400 L | SER.CH | H PROD | 0,306000 | 5,82 | 1,78
4.003 | Contenções
04.003.000009.SER | Contenção de solo com cortina de placa dupla pré-fabricada, empuxo de 5,5 t/m², espessura de 15 cm, tipo de perfil i 10", distanciamento entre perfis de 1,5 m, com reforço de barra de aço ca-60, Ø=6,30 mm a cada 15 cm | SER.CG | M2 | 1000000 | 122,94 | 122,94
01.021.000001.MOD | Pedreiro | M.O. | H | 0,825000 | 5,90 | 4,87
01.026.000001.MOD | Servente | M.O. | H | 0,825000 | 4,85 | 4,00
06.001.000062.MAT | Placa dupla de concreto pré-moldado para cortina de contenção, # 15 cm, empuxo 5,5 t/m², para vão de 1,5 m entre perfis | MAT. | M2 | 1000000 | 80,50 | 80,50
06.004.000003.MAT | Concreto usinado fck 20 MPa brita 0 abatimento 24±2 cm | MAT. | M3 | 0,090000 | 304,78 | 27,43
07.007.000008.MAT | Aço CA-50 Ø 6,3 mm, em barra, massa nominal 0,245 kg/m | MAT. | KG | 1630000 | 3,77 | 6,15
04.003.000010.SER | Contenção de solo com cortina de placa dupla pré-fabricada, empuxo de 5,5 t/m², espessura de 15 cm, tipo de perfil i 10", distanciamento entre perfis de 1,8 m, com reforço de barra de aço ca-60, Ø=6,30 mm a cada 15 cm | SER.CG | M2 | 1000000 | 127,04 | 127,04
01.021.000001.MOD | Pedreiro | M.O. | H | 0,825000 | 5,90 | 4,87
01.026.000001.MOD | Servente | M.O. | H | 0,825000 | 4,85 | 4,00
06.001.000063.MAT | Placa dupla de concreto pré-moldado para cortina de contenção, # 15 cm, empuxo 5,5 t/m², para vão de 1,8 m entre perfis | MAT. | M2 | 1000000 | 84,60 | 84,60
06.004.000003.MAT | Concreto usinado fck 20 MPa brita 0 abatimento 24±2 cm | MAT. | M3 | 0,090000 | 304,78 | 27,43
07.007.000008.MAT | Aço CA-50 Ø 6,3 mm, em barra, massa nominal 0,245 kg/m | MAT. | KG | 1630000 | 3,77 | 6,15
04.003.000011.SER | Contenção de solo com cortina de placa dupla pré-fabricada, empuxo de 4,0 t/m², espessura de 15 cm, tipo de perfil i 10", distanciamento entre perfis de 2,0 m, com reforço de barra de aço ca-60, Ø=6,30 mm a cada 15 cm | SER.CG | M2 | 1000000 | 127,04 | 127,04
01.021.000001.MOD | Pedreiro | M.O. | H | 0,825000 | 5,90 | 4,87
01.026.000001.MOD | Servente | M.O. | H | 0,825000 | 4,85 | 4,00
06.001.000065.MAT | Placa dupla de concreto pré-moldado para cortina de contenção, # 15 cm, empuxo 4 t/m², para vão de 2 m entre perfis | MAT. | M2 | 1000000 | 84,60 | 84,60
06.004.000003.MAT | Concreto usinado fck 20 MPa brita 0 abatimento 24±2 cm | MAT. | M3 | 0,090000 | 304,78 | 27,43
07.007.000008.MAT | Aço CA-50 Ø 6,3 mm, em barra, massa nominal 0,245 kg/m | MAT. | KG | 1630000 | 3,77 | 6,15
04.003.000012.SER | Contenção de solo com cortina de placa dupla pré-fabricada, empuxo de 3,3 t/m², espessura de 15 cm, tipo de perfil i 10", distanciamento entre perfis de 2,2 m, com reforço de barra de aço ca-60, Ø=6,30 mm a cada 15 cm | SER.CG | M2 | 1000000 | 127,04 | 127,04
01.021.000001.MOD | Pedreiro | M.O. | H | 0,825000 | 5,90 | 4,87
01.026.000001.MOD | Servente | M.O. | H | 0,825000 | 4,85 | 4,00
06.001.000064.MAT | Placa dupla de concreto pré-moldado para cortina de contenção, # 15 cm, empuxo 3,3 t/m², para vão de 2,2 m entre perfis | MAT. | M2 | 1000000 | 84,60 | 84,60
06.004.000003.MAT | Concreto usinado fck 20 MPa brita 0 abatimento 24±2 cm | MAT. | M3 | 0,090000 | 304,78 | 27,43
07.007.000008.MAT | Aço CA-50 Ø 6,3 mm, em barra, massa nominal 0,245 kg/m | MAT. | KG | 1630000 | 3,77 | 6,15
04.003.000013.SER | Perfil metálico "I" de 10 x 4 x 5/8" - cravado para contenção de solo tipo cortina dupla | SER.CG | M | 1000000 | 181,96 | 181,96
01.026.000001.MOD | Servente | M.O. | H | 0,266000 | 4,85 | 1,29
03.003.000001.MOE | Estaca em perfil de aço "I" 10" # 7,9 mm, cravação | EMPRE | M | 1000000 | 39,30 | 39,30
07.010.000004.MAT | Perfil em aço laminado tipo "I" (altura: 10 " / espessura: 7,90 mm / largura nominal: 5/8 " / massa linear: 37,80 kg/m) | MAT. | KG | 37800000 | 3,74 | 141,37
4.004 | Drenagem
04.004.000001.SER | Dreno com areia grossa | SER.CG | M3 | 1000000 | 115,01 | 115,01
01.021.000001.MOD | Pedreiro | M.O. | H | 0,300000 | 5,90 | 1,77
01.026.000001.MOD | Servente | M.O. | H | 1600000 | 4,85 | 7,76
03.001.000004.MAT | Areia grossa lavada | MAT. | M3 | 1000000 | 105,48 | 105,48
04.004.000002.SER | Dreno com brita 2 e 3 - fornecimento e colocação | SER.CG | M3 | 1000000 | 108,91 | 108,91
01.021.000001.MOD | Pedreiro | M.O. | H | 0,500000 | 5,90 | 2,95
01.026.000001.MOD | Servente | M.O. | H | 2500000 | 4,85 | 12,13
03.002.000003.MAT | Brita 3 | MAT. | M3 | 0,500000 | 91,33 | 45,67
03.002.000014.MAT | Brita 2 | MAT. | M3 | 0,500000 | 96,33 | 48,17
04.004.000003.SER | Esgotamento com bomba elétrica de imersão potência 1,2 KW, até 8 m de profundidade | SER.CG | M3 | 1000000 | 0,23 | 0,23
36.006.000005.EQH | Bomba submersível para drenagem de esgoto, elétrica, 2 CV 1,5 kW, alturas manométricas / vazões, 4 - 12 m / 57 - 12 m³/h | SER.CH | H PROD | 0,035700 | 6,57 | 0,23
04.004.000004.SER | Esgotamento com bomba elétrica de imersão potência 2,7 KW, até 8 m de profundidade | SER.CG | M3 | 1000000 | 0,16 | 0,16
36.006.000007.EQH | Bomba submersível para drenagem de esgoto, elétrica, 4 CV 3 kW, alturas manométricas / vazões, 12 - 22 m / 38 - 6 m³/h | SER.CH | H PROD | 0,019400 | 8,13 | 0,16
4.005 | Ensecadeira
04.005.000002.SER | Ensecadeira de madeira, parede simples | SER.CG | M2 | 1000000 | 188,65 | 188,65
01.007.000001.MOD | Carpinteiro | M.O. | H | 2000000 | 5,90 | 11,80
01.026.000001.MOD | Servente | M.O. | H | 2000000 | 4,85 | 9,70
08.001.000005.MAT | Escora de eucalipto Ø 10 cm | MAT. | M | 1500000 | 1,54 | 2,31
08.005.000025.MAT | Viga de peroba 6 x 16 cm | MAT. | M | 6250000 | 26,11 | 163,19
25.007.000009.MAT | Prego com cabeça 18 x 27, 62,1 mm x Ø 3,4 mm | MAT. | KG | 0,300000 | 5,50 | 1,65
04.005.000003.SER | Ensecadeira inclusive retirada do madeiramento, parede dupla | SER.CG | M2 | 1000000 | 386,07 | 386,07
01.007.000001.MOD | Carpinteiro | M.O. | H | 5000000 | 5,90 | 29,50
01.026.000001.MOD | Servente | M.O. | H | 5000000 | 4,85 | 24,25
08.001.000005.MAT | Escora de eucalipto Ø 10 cm | MAT. | M | 2250000 | 1,54 | 3,47
08.005.000025.MAT | Viga de peroba 6 x 16 cm | MAT. | M | 12500000 | 26,11 | 326,38
25.007.000009.MAT | Prego com cabeça 18 x 27, 62,1 mm x Ø 3,4 mm | MAT. | KG | 0,450000 | 5,50 | 2,48
4.006 | Escavações
4.007 | Formas
04.007.000001.SER | Forma de madeira para piso de concreto com sarrafos 2,5 x 7,5 cm | SER.CG | M2 | 1000000 | 7,95 | 7,95
01.007.000001.MOD | Carpinteiro | M.O. | H | 0,150000 | 5,90 | 0,89
01.026.000001.MOD | Servente | M.O. | H | 0,250000 | 4,85 | 1,21
08.005.000013.MAT | Sarrafo 1" x 3" | MAT. | M | 1700000 | 2,89 | 4,91
12.004.000002.MAT | Desmoldante de formas de madeira para concreto | MAT. | L | 0,100000 | 5,25 | 0,53
25.007.000002.MAT | Prego com cabeça 17 x 21, 48 mm x Ø 3,0 mm | MAT. | KG | 0,100000 | 4,19 | 0,42
04.007.000002.SER | Forma de madeira para fundação, com tábuas e sarrafos, 8 aproveitamentos | SER.CG | M2 | 1000000 | 15,53 | 15,53
04.007.000018.SER | Forma de madeira para fundação, com tábuas e sarrafos - fabricação | SER.CG | M2 | 0,125000 | 45,24 | 5,66
04.007.000022.SER | Forma de madeira para fundação, com tábuas e sarrafos - montagem | SER.CG | M2 | 1000000 | 7,42 | 7,42
04.007.000027.SER | Forma de madeira para fundação, com tábuas e sarrafos - desmontagem | SER.CG | M2 | 1000000 | 2,46 | 2,46
04.007.000003.SER | Forma de madeira para piso de concreto com sarrafo de 2,5 x 7,5 cm, 3 aproveitamentos | SER.CG | M2 | 1000000 | 5,11 | 5,11
01.007.000001.MOD | Carpinteiro | M.O. | H | 0,157500 | 5,90 | 0,93
01.026.000001.MOD | Servente | M.O. | H | 0,262500 | 4,85 | 1,27
08.005.000013.MAT | Sarrafo 1" x 3" | MAT. | M | 0,681000 | 2,89 | 1,97
12.004.000002.MAT | Desmoldante de formas de madeira para concreto | MAT. | L | 0,100000 | 5,25 | 0,53
25.007.000002.MAT | Prego com cabeça 17 x 21, 48 mm x Ø 3,0 mm | MAT. | KG | 0,100000 | 4,19 | 0,42
04.007.000004.SER | Forma de madeira para cortina de concreto ou parede estrutural, compensado plastificado e = 12 mm | SER.CG | M2 | 1000000 | 112,65 | 112,65
04.007.000014.SER | Forma de madeira para cortina de concreto ou parede estrutural, compensado plastificado e = 12 mm - fabricação | SER.CG | M2 | 1000000 | 105,82 | 105,82
04.007.000019.SER | Forma de madeira para cortina de concreto ou parede estrutural, compensado plastificado e = 12 mm - montagem | SER.CG | M2 | 1000000 | 5,24 | 5,24
04.007.000024.SER | Forma de madeira para cortina de concreto ou parede estrutural, compensado plastificado e = 12 mm - desmontagem | SER.CG | M2 | 1000000 | 1,60 | 1,60
04.007.000005.SER | Forma de madeira para cortina de concreto ou parede estrutural, compensado plastificado e = 18 mm, 6 aproveitamentos | SER.CG | M2 | 1000000 | 27,02 | 27,02
04.007.000016.SER | Forma de madeira para cortina de concreto, compensado plastificado e = 18mm - fabricação | SER.CG | M2 | 0,166667 | 121,07 | 20,18
04.007.000021.SER | Forma de madeira para cortina de concreto, compensado plastificado e = 18 mm - montagem | SER.CG | M2 | 1000000 | 5,24 | 5,24
04.007.000025.SER | Forma de madeira para cortina de concreto, compensado plastificado e = 18 mm - desmontagem | SER.CG | M2 | 1000000 | 1,60 | 1,60
04.007.000006.SER | Forma de madeira para cortina de concreto, compensado plastificado e = 18 mm | SER.CG | M2 | 1000000 | 127,91 | 127,91
04.007.000016.SER | Forma de madeira para cortina de concreto, compensado plastificado e = 18mm - fabricação | SER.CG | M2 | 1000000 | 121,07 | 121,07
04.007.000021.SER | Forma de madeira para cortina de concreto, compensado plastificado e = 18 mm - montagem | SER.CG | M2 | 1000000 | 5,24 | 5,24
04.007.000025.SER | Forma de madeira para cortina de concreto, compensado plastificado e = 18 mm - desmontagem | SER.CG | M2 | 1000000 | 1,60 | 1,60
04.007.000007.SER | Forma de madeira interna para galeria de concreto e muro de arrimo, moldada no local, 3 aproveitamentos | SER.CG | M2 | 1000000 | 36,87 | 36,87
04.007.000014.SER | Forma de madeira para cortina de concreto ou parede estrutural, compensado plastificado e = 12 mm - fabricação | SER.CG | M2 | 0,333333 | 105,82 | 35,27
04.007.000024.SER | Forma de madeira para cortina de concreto ou parede estrutural, compensado plastificado e = 12 mm - desmontagem | SER.CG | M2 | 1000000 | 1,60 | 1,60
04.007.000009.SER | Forma de madeira interna e externa para galeria de concreto e muro de arrimo, moldada no local | SER.CG | M2 | 1000000 | 107,51 | 107,51
04.007.000015.SER | Fabricação de madeira para cortina de concreto ou parede estrutural, compensado plastificado e = 12 mm , travamento com tirantes aço CA 50 6,3 mm e tensores - fabricação | SER.CG | M2 | 1000000 | 105,82 | 105,82
04.007.000026.SER | Forma de madeira para cortina de concreto ou parede estrutural, compensado plastificado e = 12 mm , travamento com tirantes aço CA 50 6,3 mm e tensores - desmontagem | SER.CG | M2 | 1000000 | 1,70 | 1,70
04.007.000010.SER | Forma de madeira para cortina de concreto ou parede estrutural, compensado plastificado e = 12 mm , travamento com barras de aço CA 50 6,3 mm e tensores, 3 aproveitamentos | SER.CG | M2 | 1000000 | 36,97 | 36,97
04.007.000015.SER | Fabricação de madeira para cortina de concreto ou parede estrutural, compensado plastificado e = 12 mm , travamento com tirantes aço CA 50 6,3 mm e tensores - fabricação | SER.CG | M2 | 0,333333 | 105,82 | 35,27
04.007.000026.SER | Forma de madeira para cortina de concreto ou parede estrutural, compensado plastificado e = 12 mm , travamento com tirantes aço CA 50 6,3 mm e tensores - desmontagem | SER.CG | M2 | 1000000 | 1,70 | 1,70
04.007.000011.SER | Forma de madeira para fundação, com tábuas e sarrafos | SER.CG | M2 | 1000000 | 55,12 | 55,12
04.007.000018.SER | Forma de madeira para fundação, com tábuas e sarrafos - fabricação | SER.CG | M2 | 1000000 | 45,24 | 45,24
04.007.000022.SER | Forma de madeira para fundação, com tábuas e sarrafos - montagem | SER.CG | M2 | 1000000 | 7,42 | 7,42
04.007.000027.SER | Forma de madeira para fundação, com tábuas e sarrafos - desmontagem | SER.CG | M2 | 1000000 | 2,46 | 2,46
04.007.000012.SER | Forma de madeira para fundação, com tábuas e sarrafos, 3 aproveitamentos | SER.CG | M2 | 1000000 | 24,96 | 24,96
04.007.000018.SER | Forma de madeira para fundação, com tábuas e sarrafos - fabricação | SER.CG | M2 | 0,333333 | 45,24 | 15,08
04.007.000022.SER | Forma de madeira para fundação, com tábuas e sarrafos - montagem | SER.CG | M2 | 1000000 | 7,42 | 7,42
04.007.000027.SER | Forma de madeira para fundação, com tábuas e sarrafos - desmontagem | SER.CG | M2 | 1000000 | 2,46 | 2,46
04.007.000013.SER | Forma de madeira para fundação, com tábuas e sarrafos, 5 aproveitamentos | SER.CG | M2 | 1000000 | 18,93 | 18,93
04.007.000018.SER | Forma de madeira para fundação, com tábuas e sarrafos - fabricação | SER.CG | M2 | 0,200000 | 45,24 | 9,05
04.007.000022.SER | Forma de madeira para fundação, com tábuas e sarrafos - montagem | SER.CG | M2 | 1000000 | 7,42 | 7,42
04.007.000027.SER | Forma de madeira para fundação, com tábuas e sarrafos - desmontagem | SER.CG | M2 | 1000000 | 2,46 | 2,46
04.007.000014.SER | Forma de madeira para cortina de concreto ou parede estrutural, compensado plastificado e = 12 mm - fabricação | SER.CG | M2 | 1000000 | 105,82 | 105,82
01.001.000003.MOD | Ajudante de carpinteiro | M.O. | H | 0,333000 | 4,85 | 1,62
01.007.000001.MOD | Carpinteiro | M.O. | H | 1330000 | 5,90 | 7,85
08.002.000006.MAT | Chapa de madeira compensada plastificada 1,10 x 2,20 m # 12 mm | MAT. | M2 | 1200000 | 22,42 | 26,90
08.005.000005.MAT | Pontalete de cedro 7,5 x 7,5 cm | MAT. | M | 4950000 | 9,65 | 47,77
08.005.000013.MAT | Sarrafo 1" x 3" | MAT. | M | 7213100 | 2,89 | 20,85
25.007.000002.MAT | Prego com cabeça 17 x 21, 48 mm x Ø 3,0 mm | MAT. | KG | 0,200000 | 4,19 | 0,84
04.007.000015.SER | Fabricação de madeira para cortina de concreto ou parede estrutural, compensado plastificado e = 12 mm , travamento com tirantes aço CA 50 6,3 mm e tensores - fabricação | SER.CG | M2 | 1000000 | 105,82 | 105,82
01.001.000003.MOD | Ajudante de carpinteiro | M.O. | H | 0,333000 | 4,85 | 1,62
01.007.000001.MOD | Carpinteiro | M.O. | H | 1330000 | 5,90 | 7,85
08.002.000006.MAT | Chapa de madeira compensada plastificada 1,10 x 2,20 m # 12 mm | MAT. | M2 | 1200000 | 22,42 | 26,90
08.005.000005.MAT | Pontalete de cedro 7,5 x 7,5 cm | MAT. | M | 4950000 | 9,65 | 47,77
08.005.000013.MAT | Sarrafo 1" x 3" | MAT. | M | 7213100 | 2,89 | 20,85
25.007.000002.MAT | Prego com cabeça 17 x 21, 48 mm x Ø 3,0 mm | MAT. | KG | 0,200000 | 4,19 | 0,84
04.007.000016.SER | Forma de madeira para cortina de concreto, compensado plastificado e = 18mm - fabricação | SER.CG | M2 | 1000000 | 121,07 | 121,07
01.001.000003.MOD | Ajudante de carpinteiro | M.O. | H | 0,342990 | 4,85 | 1,66
01.007.000001.MOD | Carpinteiro | M.O. | H | 1376550 | 5,90 | 8,12
08.002.000005.MAT | Chapa de madeira compensada plastificada 1,10 x 2,20 m # 18 mm | MAT. | M2 | 1200000 | 34,86 | 41,83
08.005.000005.MAT | Pontalete de cedro 7,5 x 7,5 cm | MAT. | M | 4950000 | 9,65 | 47,77
08.005.000013.MAT | Sarrafo 1" x 3" | MAT. | M | 7213100 | 2,89 | 20,85
25.007.000002.MAT | Prego com cabeça 17 x 21, 48 mm x Ø 3,0 mm | MAT. | KG | 0,200000 | 4,19 | 0,84
04.007.000017.SER | Forma de madeira para cortina de concreto, compensado plastificado e = 18mm, travamento com tirantes aço ca 50 6,3 mm e tensores - fabricação | SER.CG | M2 | 1000000 | 121,35 | 121,35
01.001.000003.MOD | Ajudante de carpinteiro | M.O. | H | 0,359640 | 4,85 | 1,74
01.007.000001.MOD | Carpinteiro | M.O. | H | 1409800 | 5,90 | 8,32
08.002.000005.MAT | Chapa de madeira compensada plastificada 1,10 x 2,20 m # 18 mm | MAT. | M2 | 1200000 | 34,86 | 41,83
08.005.000005.MAT | Pontalete de cedro 7,5 x 7,5 cm | MAT. | M | 4950000 | 9,65 | 47,77
08.005.000013.MAT | Sarrafo 1" x 3" | MAT. | M | 7213100 | 2,89 | 20,85
25.007.000002.MAT | Prego com cabeça 17 x 21, 48 mm x Ø 3,0 mm | MAT. | KG | 0,200000 | 4,19 | 0,84
04.007.000018.SER | Forma de madeira para fundação, com tábuas e sarrafos - fabricação | SER.CG | M2 | 1000000 | 45,24 | 45,24
01.001.000003.MOD | Ajudante de carpinteiro | M.O. | H | 0,512000 | 4,85 | 2,48
01.007.000001.MOD | Carpinteiro | M.O. | H | 2050000 | 5,90 | 12,10
08.005.000013.MAT | Sarrafo 1" x 3" | MAT. | M | 3750000 | 2,89 | 10,84
08.005.000016.MAT | Tábua de pinus 1" x 12" | MAT. | M2 | 1300000 | 14,67 | 19,07
25.007.000002.MAT | Prego com cabeça 17 x 21, 48 mm x Ø 3,0 mm | MAT. | KG | 0,180000 | 4,19 | 0,75
04.007.000019.SER | Forma de madeira para cortina de concreto ou parede estrutural, compensado plastificado e = 12 mm - montagem | SER.CG | M2 | 1000000 | 5,24 | 5,24
01.001.000003.MOD | Ajudante de carpinteiro | M.O. | H | 0,131000 | 4,85 | 0,64
01.007.000001.MOD | Carpinteiro | M.O. | H | 0,524000 | 5,90 | 3,09
12.004.000002.MAT | Desmoldante de formas de madeira para concreto | MAT. | L | 0,020000 | 5,25 | 0,11
25.007.000003.MAT | Prego com cabeça dupla 17 x 27, 62,1 mm x Ø 3,0 mm | MAT. | KG | 0,185000 | 7,60 | 1,41
04.007.000020.SER | Forma de madeira para cortina de concreto ou parede estrutural, compensado plastificado e = 12 mm , travamento com tirantes aço CA-50 6,3 mm e tensores - montagem | SER.CG | M2 | 1000000 | 38,19 | 38,19
01.001.000003.MOD | Ajudante de carpinteiro | M.O. | H | 0,141480 | 4,85 | 0,69
01.007.000001.MOD | Carpinteiro | M.O. | H | 0,565920 | 5,90 | 3,34
01.011.000001.MOD | Armador | M.O. | H | 0,071100 | 5,90 | 0,42
06.002.000013.MAT | Cone plástico para vedação de tubo Ø 1/2" protetor de barras de ancoragem em formas para concreto | MAT. | UN | 10750000 | 0,14 | 1,51
06.002.000014.MAT | Tensor para fixação de tirantes em formas para concreto - 80 utilizações | MAT. | UN | 5370000 | 4,93 | 26,47
07.007.000008.MAT | Aço CA-50 Ø 6,3 mm, em barra, massa nominal 0,245 kg/m | MAT. | KG | 0,790000 | 3,77 | 2,98
07.007.000014.MAT | Aço CA-60 Ø 5,00 mm, em barra, massa nominal 0,154 kg/m | MAT. | KG | 0,537000 | 3,59 | 1,93
12.004.000002.MAT | Desmoldante de formas de madeira para concreto | MAT. | L | 0,020000 | 5,25 | 0,11
25.007.000003.MAT | Prego com cabeça dupla 17 x 27, 62,1 mm x Ø 3,0 mm | MAT. | KG | 0,100000 | 7,60 | 0,76
04.007.000021.SER | Forma de madeira para cortina de concreto, compensado plastificado e = 18 mm - montagem | SER.CG | M2 | 1000000 | 5,24 | 5,24
01.001.000003.MOD | Ajudante de carpinteiro | M.O. | H | 0,131000 | 4,85 | 0,64
01.007.000001.MOD | Carpinteiro | M.O. | H | 0,524000 | 5,90 | 3,09
12.004.000002.MAT | Desmoldante de formas de madeira para concreto | MAT. | L | 0,020000 | 5,25 | 0,11
25.007.000003.MAT | Prego com cabeça dupla 17 x 27, 62,1 mm x Ø 3,0 mm | MAT. | KG | 0,185000 | 7,60 | 1,41
04.007.000022.SER | Forma de madeira para fundação, com tábuas e sarrafos - montagem | SER.CG | M2 | 1000000 | 7,42 | 7,42
01.001.000003.MOD | Ajudante de carpinteiro | M.O. | H | 0,202000 | 4,85 | 0,98
01.007.000001.MOD | Carpinteiro | M.O. | H | 0,806000 | 5,90 | 4,76
07.007.000010.MAT | Aço CA-50 Ø 10,0 mm, em barra, massa nominal 0,617 kg/m | MAT. | KG | 0,110000 | 3,63 | 0,40
12.004.000002.MAT | Desmoldante de formas de madeira para concreto | MAT. | L | 0,100000 | 5,25 | 0,53
25.007.000003.MAT | Prego com cabeça dupla 17 x 27, 62,1 mm x Ø 3,0 mm | MAT. | KG | 0,100000 | 7,60 | 0,76
04.007.000023.SER | Forma de madeira para cortina de concreto, compensado plastificado e = 18mm, travamento com tirantes aço ca 50 6,3 mm e tensores - montagem | SER.CG | M2 | 1000000 | 36,85 | 36,85
01.001.000003.MOD | Ajudante de carpinteiro | M.O. | H | 0,152798 | 4,85 | 0,74
01.007.000001.MOD | Carpinteiro | M.O. | H | 0,599875 | 5,90 | 3,54
01.011.000001.MOD | Armador | M.O. | H | 0,071100 | 5,90 | 0,42
06.002.000012.MAT | Tubo de polietileno Ø 1/2" para proteção de tirantes em formas para concreto | MAT. | M | 0,537000 | 0,61 | 0,33
06.002.000013.MAT | Cone plástico para vedação de tubo Ø 1/2" protetor de barras de ancoragem em formas para concreto | MAT. | UN | 10750000 | 0,14 | 1,51
06.002.000014.MAT | Tensor para fixação de tirantes em formas para concreto - 80 utilizações | MAT. | UN | 5370000 | 4,93 | 26,47
07.007.000008.MAT | Aço CA-50 Ø 6,3 mm, em barra, massa nominal 0,245 kg/m | MAT. | KG | 0,790000 | 3,77 | 2,98
12.004.000002.MAT | Desmoldante de formas de madeira para concreto | MAT. | L | 0,020000 | 5,25 | 0,11
25.007.000003.MAT | Prego com cabeça dupla 17 x 27, 62,1 mm x Ø 3,0 mm | MAT. | KG | 0,100000 | 7,60 | 0,76
04.007.000024.SER | Forma de madeira para cortina de concreto ou parede estrutural, compensado plastificado e = 12 mm - desmontagem | SER.CG | M2 | 1000000 | 1,60 | 1,60
01.001.000003.MOD | Ajudante de carpinteiro | M.O. | H | 0,056000 | 4,85 | 0,27
01.007.000001.MOD | Carpinteiro | M.O. | H | 0,225000 | 5,90 | 1,33
04.007.000025.SER | Forma de madeira para cortina de concreto, compensado plastificado e = 18 mm - desmontagem | SER.CG | M2 | 1000000 | 1,60 | 1,60
01.001.000003.MOD | Ajudante de carpinteiro | M.O. | H | 0,056000 | 4,85 | 0,27
01.007.000001.MOD | Carpinteiro | M.O. | H | 0,225000 | 5,90 | 1,33
04.007.000026.SER | Forma de madeira para cortina de concreto ou parede estrutural, compensado plastificado e = 12 mm , travamento com tirantes aço CA 50 6,3 mm e tensores - desmontagem | SER.CG | M2 | 1000000 | 1,70 | 1,70
01.001.000003.MOD | Ajudante de carpinteiro | M.O. | H | 0,059360 | 4,85 | 0,29
01.007.000001.MOD | Carpinteiro | M.O. | H | 0,238500 | 5,90 | 1,41
04.007.000027.SER | Forma de madeira para fundação, com tábuas e sarrafos - desmontagem | SER.CG | M2 | 1000000 | 2,46 | 2,46
01.001.000003.MOD | Ajudante de carpinteiro | M.O. | H | 0,086000 | 4,85 | 0,42
01.007.000001.MOD | Carpinteiro | M.O. | H | 0,346000 | 5,90 | 2,04
04.007.000028.SER | Forma de madeira para cortina de concreto, compensado plastificado e = 18mm, travamento com tirantes aço ca 50 6,3 mm e tensores - desmontagem | SER.CG | M2 | 1000000 | 1,80 | 1,80
01.001.000003.MOD | Ajudante de carpinteiro | M.O. | H | 0,062922 | 4,85 | 0,31
01.007.000001.MOD | Carpinteiro | M.O. | H | 0,252810 | 5,90 | 1,49
04.007.000107.SER | Forma de madeira para cortina de concreto, compensado plastificado e = 18 mm, travamento com barras de aço ca 50 6,3 mm e tensores, 6 aproveitamentos | SER.CG | M2 | 1000000 | 29,61 | 29,61
05.006.000110.SER | Fabricação de forma de madeira maciça, cilíndrica para pilares Ø 40cm, 5 aproveitamentos | SER.CG | M2 | 0,166700 | 121,07 | 20,18
05.006.000111.SER | Fabricação de forma de madeira maciça, cilíndrica para pilares Ø 40cm, 8 aproveitamentos | SER.CG | M2 | 1000000 | 5,66 | 5,66
05.006.000112.SER | Fabricação de forma de madeira maciça, cilíndrica para pilares Ø 40cm, 12 aproveitamentos | SER.CG | M2 | 1000000 | 3,77 | 3,77
4.008 | Fundações profundas
04.008.000011.SER | Estaca de madeira Ø 21 cm e carga nominal de 6 a 8 t, para terreno de condições favoráveis | SER.CG | M | 1000000 | 48,98 | 48,98
01.026.000001.MOD | Servente | M.O. | H | 0,600000 | 4,85 | 2,91
08.001.000002.MAT | Estaca de madeira tratada eucalipto Ø 21 cm | MAT. | M | 1010000 | 38,42 | 38,80
36.008.000001.EQH | Bate-estacas, martelo 0,8 t potência 13 HP 9,7 kW | SER.CH | H PROD | 0,200000 | 36,33 | 7,27
04.008.000012.SER | Estaca de madeira Ø 25 cm e carga nominal de 8 a 10 t, para terreno de condições favoráveis | SER.CG | M | 1000000 | 61,95 | 61,95
01.026.000001.MOD | Servente | M.O. | H | 0,600000 | 4,85 | 2,91
08.001.000003.MAT | Estaca de madeira tratada eucalipto Ø 25 cm | MAT. | M | 1010000 | 51,26 | 51,77
36.008.000001.EQH | Bate-estacas, martelo 0,8 t potência 13 HP 9,7 kW | SER.CH | H PROD | 0,200000 | 36,33 | 7,27
04.008.000013.SER | Estaca de madeira Ø 21 cm e carga nominal de 6 a 8 t, para terreno de condições pouco favoráveis | SER.CG | M | 1000000 | 56,25 | 56,25
01.026.000001.MOD | Servente | M.O. | H | 0,600000 | 4,85 | 2,91
08.001.000002.MAT | Estaca de madeira tratada eucalipto Ø 21 cm | MAT. | M | 1010000 | 38,42 | 38,80
36.008.000001.EQH | Bate-estacas, martelo 0,8 t potência 13 HP 9,7 kW | SER.CH | H PROD | 0,400000 | 36,33 | 14,53
04.008.000014.SER | Estaca de madeira Ø 25 cm e carga nominal de 8 a 10 t, para terreno de condições pouco favoráveis | SER.CG | M | 1000000 | 69,21 | 69,21
01.026.000001.MOD | Servente | M.O. | H | 0,600000 | 4,85 | 2,91
08.001.000003.MAT | Estaca de madeira tratada eucalipto Ø 25 cm | MAT. | M | 1010000 | 51,26 | 51,77
36.008.000001.EQH | Bate-estacas, martelo 0,8 t potência 13 HP 9,7 kW | SER.CH | H PROD | 0,400000 | 36,33 | 14,53
04.008.000020.SER | Estaca pré-moldada de concreto protendido cravada, seção 17x17 cm, carga admissível até 40 t | SER.CG | M | 1000000 | 68,47 | 68,47
01.001.000001.MOD | Ajudante | M.O. | H | 0,400000 | 4,85 | 1,94
01.002.000012.SET | Estaca pré-moldada concreto protendido seção quadrada 17 x 17 cm, carga 40 t, cravada | SER.MO | M | 1080000 | 61,60 | 66,53
04.008.000021.SER | Estaca pré-moldada de concreto protendido cravada, seção 23,5x23,5 cm, carga admissível até 82 t | SER.CG | M | 1000000 | 92,66 | 92,66
01.001.000001.MOD | Ajudante | M.O. | H | 0,400000 | 4,85 | 1,94
01.002.000020.SET | Estaca pré-moldada concreto protendido seção quadrada 23,5 x 23,5 cm, carga 82 t, cravada | SER.MO | M | 1080000 | 84,00 | 90,72
04.008.000022.SER | Estaca pré-moldada de concreto protendido cravada, seção 26,5x26,5 cm, carga admissível até 106 t | SER.CG | M | 1000000 | 107,51 | 107,51
01.001.000001.MOD | Ajudante | M.O. | H | 0,400000 | 4,85 | 1,94
01.002.000017.SET | Estaca pré-moldada concreto protendido seção quadrada 26,5 x 26,5 cm, carga 106 t, cravada | SER.MO | M | 1080000 | 97,75 | 105,57
04.008.000023.SER | Estaca pré-moldada de concreto protendido maciça cravada, Ø 15 cm, carga admissível 18 tf | SER.CG | M | 1000000 | 59,94 | 59,94
01.001.000001.MOD | Ajudante | M.O. | H | 0,400000 | 4,85 | 1,94
01.002.000002.SET | Estaca pré-moldada concreto protendido seção circular maciça Ø 15 cm, carga 18 t, cravada | SER.MO | M | 1080000 | 53,70 | 58,00
04.008.000024.SER | Estaca pré-moldada de concreto protendido maciça cravada, Ø 17cm, carga admissível 25 tf | SER.CG | M | 1000000 | 65,66 | 65,66
01.001.000001.MOD | Ajudante | M.O. | H | 0,400000 | 4,85 | 1,94
01.002.000003.SET | Estaca pré-moldada concreto protendido seção circular maciça Ø 17 cm, carga 25 t, cravada | SER.MO | M | 1080000 | 59,00 | 63,72
04.008.000025.SER | Estaca pré-moldada de concreto protendido maciça cravada, Ø 20cm, carga admissível 36 tf | SER.CG | M | 1000000 | 76,19 | 76,19
01.001.000001.MOD | Ajudante | M.O. | H | 0,400000 | 4,85 | 1,94
01.002.000004.SET | Estaca pré-moldada concreto protendido seção circular maciça Ø 20 cm, carga 36 t, cravada | SER.MO | M | 1080000 | 68,75 | 74,25
04.008.000026.SER | Estaca pré-moldada de concreto protendido cravada, Ø 23cm, carga admissível 50 tf | SER.CG | M | 1000000 | 91,58 | 91,58
01.001.000001.MOD | Ajudante | M.O. | H | 0,400000 | 4,85 | 1,94
01.002.000006.SET | Estaca pré-moldada concreto protendido seção circular maciça Ø 23 cm, carga 50 t, cravada | SER.MO | M | 1080000 | 83,00 | 89,64
04.008.000027.SER | Estaca pré-moldada de concreto protendido vazada cravada, Ø 33cm, carga admissível 75 tf | SER.CG | M | 1000000 | 139,10 | 139,10
01.001.000001.MOD | Ajudante | M.O. | H | 0,400000 | 4,85 | 1,94
01.002.000008.SET | Estaca pré-moldada concreto protendido seção circular vazada Ø 33 cm, carga 75 t, cravada | SER.MO | M | 1080000 | 127,00 | 137,16
04.008.000028.SER | Estaca pré-moldada de concreto armado octogonal vazada, cravada, Ø 36 cm, carga até 138 t | SER.CG | M | 1000000 | 181,22 | 181,22
01.001.000001.MOD | Ajudante | M.O. | H | 0,400000 | 4,85 | 1,94
01.002.000005.SET | Estaca pré-moldada concreto armado seção octogonal vazada Ø 36 cm, carga 138 t, cravada | SER.MO | M | 1080000 | 166,00 | 179,28
04.008.000029.SER | Estaca tipo franki moldada "in loco", Ø 35 cm, carga admissível 55 t | SER.CG | M | 1000000 | 246,06 | 246,06
01.001.000002.MOD | Ajudante de armador | M.O. | H | 0,620000 | 4,85 | 3,01
01.002.000015.SET | Estaca Franki Ø 35 cm, carga 55 t, mão de obra e equipamento | SER.MO | M | 1000000 | 165,00 | 165,00
01.011.000001.MOD | Armador | M.O. | H | 0,620000 | 5,90 | 3,66
01.026.000001.MOD | Servente | M.O. | H | 0,216000 | 4,85 | 1,05
03.001.000008.MAT | Areia média lavada | MAT. | M3 | 0,070000 | 102,63 | 7,18
03.002.000014.MAT | Brita 2 | MAT. | M3 | 0,140000 | 96,33 | 13,49
04.002.000002.MAT | Cimento CP-32 | MAT. | KG | 35000000 | 0,50 | 17,50
07.007.000003.MAT | Aço CA-25 Ø 6,3 mm, em barra, massa nominal 0,245 kg/m | MAT. | KG | 1000000 | 4,76 | 4,76
07.007.000022.MAT | Aço CA-25 Ø 16,0 mm, em barra, massa nominal 1,578 kg/m | MAT. | KG | 6800000 | 4,38 | 29,78
07.009.000007.MAT | Arame recozido 18 BWG, Ø 1,25 mm, 0,010 kg/m | MAT. | KG | 0,100000 | 6,38 | 0,64
04.008.000030.SER | Estaca tipo franki moldada "in loco", Ø 40 cm, carga admissível 75 t | SER.CG | M | 1000000 | 273,61 | 273,61
01.001.000002.MOD | Ajudante de armador | M.O. | H | 0,630000 | 4,85 | 3,06
01.002.000014.SET | Estaca Franki Ø 40 cm, carga 75 t, mão de obra e equipamento | SER.MO | M | 1000000 | 178,43 | 178,43
01.011.000001.MOD | Armador | M.O. | H | 0,630000 | 5,90 | 3,72
01.026.000001.MOD | Servente | M.O. | H | 0,216000 | 4,85 | 1,05
03.001.000008.MAT | Areia média lavada | MAT. | M3 | 0,090000 | 102,63 | 9,24
03.002.000014.MAT | Brita 2 | MAT. | M3 | 0,180000 | 96,33 | 17,34
04.002.000002.MAT | Cimento CP-32 | MAT. | KG | 50000000 | 0,50 | 25,00
07.007.000003.MAT | Aço CA-25 Ø 6,3 mm, em barra, massa nominal 0,245 kg/m | MAT. | KG | 1100000 | 4,76 | 5,24
07.007.000022.MAT | Aço CA-25 Ø 16,0 mm, em barra, massa nominal 1,578 kg/m | MAT. | KG | 6800000 | 4,38 | 29,78
07.009.000007.MAT | Arame recozido 18 BWG, Ø 1,25 mm, 0,010 kg/m | MAT. | KG | 0,120000 | 6,38 | 0,77
04.008.000031.SER | Estaca tipo franki moldada "in loco", Ø 45 cm, carga admissível 95 t | SER.CG | M | 1000000 | 337,59 | 337,59
01.001.000002.MOD | Ajudante de armador | M.O. | H | 0,960000 | 4,85 | 4,66
01.002.000019.SET | Estaca Franki Ø 45 cm, carga 95 t, mão de obra e equipamento | SER.MO | M | 1000000 | 203,54 | 203,54
01.011.000001.MOD | Armador | M.O. | H | 0,960000 | 5,90 | 5,66
01.026.000001.MOD | Servente | M.O. | H | 0,324000 | 4,85 | 1,57
03.001.000008.MAT | Areia média lavada | MAT. | M3 | 0,120000 | 102,63 | 12,32
03.002.000014.MAT | Brita 2 | MAT. | M3 | 0,250000 | 96,33 | 24,08
04.002.000002.MAT | Cimento CP-32 | MAT. | KG | 62500000 | 0,50 | 31,25
07.007.000003.MAT | Aço CA-25 Ø 6,3 mm, em barra, massa nominal 0,245 kg/m | MAT. | KG | 1800000 | 4,76 | 8,57
07.007.000022.MAT | Aço CA-25 Ø 16,0 mm, em barra, massa nominal 1,578 kg/m | MAT. | KG | 10300000 | 4,38 | 45,11
07.009.000007.MAT | Arame recozido 18 BWG, Ø 1,25 mm, 0,010 kg/m | MAT. | KG | 0,130000 | 6,38 | 0,83
04.008.000032.SER | Estaca tipo franki moldada "in loco", Ø 52 cm, carga admissível 130 t | SER.CG | M | 1000000 | 369,90 | 369,90
01.001.000002.MOD | Ajudante de armador | M.O. | H | 0,980000 | 4,85 | 4,75
01.002.000013.SET | Estaca Franki Ø 52 cm, carga 130 t, mão de obra e equipamento | SER.MO | M | 1000000 | 225,44 | 225,44
01.011.000001.MOD | Armador | M.O. | H | 0,980000 | 5,90 | 5,78
01.026.000001.MOD | Servente | M.O. | H | 0,331000 | 4,85 | 1,61
03.001.000008.MAT | Areia média lavada | MAT. | M3 | 0,140000 | 102,63 | 14,37
03.002.000014.MAT | Brita 2 | MAT. | M3 | 0,300000 | 96,33 | 28,90
04.002.000002.MAT | Cimento CP-32 | MAT. | KG | 75000000 | 0,50 | 37,50
07.007.000003.MAT | Aço CA-25 Ø 6,3 mm, em barra, massa nominal 0,245 kg/m | MAT. | KG | 2000000 | 4,76 | 9,52
07.007.000006.MAT | Aço CA-25 Ø 20,0 mm, em barra, massa nominal 2,466 kg/m | MAT. | KG | 10300000 | 4,00 | 41,20
07.009.000007.MAT | Arame recozido 18 BWG, Ø 1,25 mm, 0,010 kg/m | MAT. | KG | 0,130000 | 6,38 | 0,83
04.008.000033.SER | Estaca tipo franki moldada "in loco", Ø 60 cm, carga admissível 170 t | SER.CG | M | 1000000 | 447,26 | 447,26
01.001.000002.MOD | Ajudante de armador | M.O. | H | 1290000 | 4,85 | 6,26
01.002.000021.SET | Estaca Franki Ø 60 cm, carga 170 t, mão de obra e equipamento | SER.MO | M | 1000000 | 256,45 | 256,45
01.011.000001.MOD | Armador | M.O. | H | 1290000 | 5,90 | 7,61
01.026.000001.MOD | Servente | M.O. | H | 0,435000 | 4,85 | 2,11
03.001.000008.MAT | Areia média lavada | MAT. | M3 | 0,180000 | 102,63 | 18,47
03.002.000014.MAT | Brita 2 | MAT. | M3 | 0,400000 | 96,33 | 38,53
04.002.000002.MAT | Cimento CP-32 | MAT. | KG | 100000000 | 0,50 | 50,00
07.007.000003.MAT | Aço CA-25 Ø 6,3 mm, em barra, massa nominal 0,245 kg/m | MAT. | KG | 2300000 | 4,76 | 10,95
07.007.000006.MAT | Aço CA-25 Ø 20,0 mm, em barra, massa nominal 2,466 kg/m | MAT. | KG | 13900000 | 4,00 | 55,60
07.009.000007.MAT | Arame recozido 18 BWG, Ø 1,25 mm, 0,010 kg/m | MAT. | KG | 0,200000 | 6,38 | 1,28
04.008.000034.SER | Estaca tipo strauss moldada "in-loco", concreto controle tipo "C", fck=20 MPa, Ø 25 cm, carga admissível 20 t | SER.CG | M | 1000000 | 45,27 | 45,27
01.002.000018.SET | Estaca Strauss Ø 25 cm, carga 20 t, mão de obra e equipamento | SER.MO | M | 1000000 | 28,07 | 28,07
03.001.000008.MAT | Areia média lavada | MAT. | M3 | 0,030900 | 102,63 | 3,17
03.002.000011.MAT | Brita 1 | MAT. | M3 | 0,037000 | 92,45 | 3,42
04.002.000002.MAT | Cimento CP-32 | MAT. | KG | 17880000 | 0,50 | 8,94
07.007.000010.MAT | Aço CA-50 Ø 10,0 mm, em barra, massa nominal 0,617 kg/m | MAT. | KG | 0,460000 | 3,63 | 1,67
04.008.000035.SER | Estaca tipo strauss moldada "in-loco", concreto controle tipo "C", fck=20 MPa, Ø 32 cm, carga admissível 30 t | SER.CG | M | 1000000 | 59,85 | 59,85
01.002.000009.SET | Estaca Strauss Ø 32 cm, carga 30 t, mão de obra e equipamento | SER.MO | M | 1000000 | 32,63 | 32,63
03.001.000008.MAT | Areia média lavada | MAT. | M3 | 0,050700 | 102,63 | 5,20
03.002.000011.MAT | Brita 1 | MAT. | M3 | 0,060000 | 92,45 | 5,55
04.002.000002.MAT | Cimento CP-32 | MAT. | KG | 29300000 | 0,50 | 14,65
07.007.000010.MAT | Aço CA-50 Ø 10,0 mm, em barra, massa nominal 0,617 kg/m | MAT. | KG | 0,500000 | 3,63 | 1,82
04.008.000036.SER | Estaca tipo strauss moldada "in-loco", concreto controle tipo "C", fck=20 MPa, Ø 38 cm, carga admissível 40 t | SER.CG | M | 1000000 | 80,27 | 80,27
01.002.000010.SET | Estaca Strauss Ø 38 cm, carga 40 t, mão de obra e equipamento | SER.MO | M | 1000000 | 41,76 | 41,76
03.001.000008.MAT | Areia média lavada | MAT. | M3 | 0,071400 | 102,63 | 7,33
03.002.000011.MAT | Brita 1 | MAT. | M3 | 0,084000 | 92,45 | 7,77
04.002.000002.MAT | Cimento CP-32 | MAT. | KG | 41320000 | 0,50 | 20,66
07.007.000011.MAT | Aço CA-50 Ø 12,5 mm, em barra, massa nominal 0,963 kg/m | MAT. | KG | 0,800000 | 3,44 | 2,75
04.008.000037.SER | Estaca tipo strauss moldada "in-loco", concreto controle tipo "C", fck=20 MPa, Ø 45 cm, carga admissível 60 t | SER.CG | M | 1000000 | 115,64 | 115,64
01.002.000011.SET | Estaca Strauss Ø 45 cm, carga 60 t, mão de obra e equipamento | SER.MO | M | 1000000 | 62,72 | 62,72
03.001.000008.MAT | Areia média lavada | MAT. | M3 | 0,100200 | 102,63 | 10,28
03.002.000011.MAT | Brita 1 | MAT. | M3 | 0,118000 | 92,45 | 10,91
04.002.000002.MAT | Cimento CP-32 | MAT. | KG | 57950000 | 0,50 | 28,98
07.007.000011.MAT | Aço CA-50 Ø 12,5 mm, em barra, massa nominal 0,963 kg/m | MAT. | KG | 0,800000 | 3,44 | 2,75
04.008.000038.SER | Escavação manual para tubulão a ceú aberto | SER.CG | M3 | 1000000 | 107,50 | 107,50
01.023.000001.MOD | Poceiro | M.O. | H | 10000000 | 5,90 | 59,00
01.026.000001.MOD | Servente | M.O. | H | 10000000 | 4,85 | 48,50
04.008.000039.SER | Estaca pré-moldada de concreto armado octogonal vazada, cravada, Ø 42 cm, carga até 158 t | SER.CG | M | 1000000 | 198,05 | 198,05
01.001.000001.MOD | Ajudante | M.O. | H | 0,400000 | 4,85 | 1,94
01.002.000016.SET | Estaca pré-moldada concreto armado seção octogonal vazada Ø 42 cm, carga 158 t, cravada | SER.MO | M | 1080000 | 181,58 | 196,11
04.008.000040.SER | Tubulão a céu aberto - empregando concreto controle tipo "B", fck = 15 MPa | SER.CG | M3 | 1000000 | 386,23 | 386,23
01.021.000001.MOD | Pedreiro | M.O. | H | 2000000 | 5,90 | 11,80
01.026.000001.MOD | Servente | M.O. | H | 6000000 | 4,85 | 29,10
04.002.000054.SER | Concreto preparado na obra, controle "B", brita 1 e 2, fck 15 MPa, abatimento 8±1 cm | SER.CG | M3 | 1000000 | 345,33 | 345,33
04.008.000041.SER | Tubulão a céu aberto - empregando concreto controle tipo "B", fck = 20 MPa | SER.CG | M3 | 1000000 | 402,84 | 402,84
01.021.000001.MOD | Pedreiro | M.O. | H | 2000000 | 5,90 | 11,80
01.026.000001.MOD | Servente | M.O. | H | 6000000 | 4,85 | 29,10
04.002.000057.SER | Concreto preparado na obra, controle "B", brita 1 e 2, fck 20 MPa, abatimento 8±1 cm | SER.CG | M3 | 1000000 | 361,94 | 361,94
04.008.000043.SER | Tubulão a céu aberto - empregando concreto controle tipo "B", fck = 15 MPa, com 20% de volume em rachão | SER.CG | M3 | 1000000 | 329,66 | 329,66
01.021.000001.MOD | Pedreiro | M.O. | H | 2000000 | 5,90 | 11,80
01.026.000001.MOD | Servente | M.O. | H | 6000000 | 4,85 | 29,10
03.002.000007.MAT | Pedra de mão - rachão | MAT. | M3 | 0,200000 | 62,50 | 12,50
04.002.000054.SER | Concreto preparado na obra, controle "B", brita 1 e 2, fck 15 MPa, abatimento 8±1 cm | SER.CG | M3 | 0,800000 | 345,33 | 276,26
04.008.000044.SER | Tubulão a céu aberto - empregando concreto controle tipo "B", fck = 20 MPa, com 20% de volume em rachão | SER.CG | M3 | 1000000 | 342,95 | 342,95
01.021.000001.MOD | Pedreiro | M.O. | H | 2000000 | 5,90 | 11,80
01.026.000001.MOD | Servente | M.O. | H | 6000000 | 4,85 | 29,10
03.002.000007.MAT | Pedra de mão - rachão | MAT. | M3 | 0,200000 | 62,50 | 12,50
04.002.000057.SER | Concreto preparado na obra, controle "B", brita 1 e 2, fck 20 MPa, abatimento 8±1 cm | SER.CG | M3 | 0,800000 | 361,94 | 289,55
04.008.000046.SER | Tubulão a céu aberto - empregando concreto dosado em central, fck = 15 MPa | SER.CG | M3 | 1000000 | 289,74 | 289,74
01.021.000001.MOD | Pedreiro | M.O. | H | 2000000 | 5,90 | 11,80
01.026.000001.MOD | Servente | M.O. | H | 6000000 | 4,85 | 29,10
04.002.000012.SER | Concreto estrutural dosado em central, fck 15 MPa, abatimento 8±1 cm | SER.CG | M3 | 1020000 | 243,96 | 248,84
04.008.000047.SER | Tubulão a céu aberto - empregando concreto dosado em central, fck = 20 MPa | SER.CG | M3 | 1000000 | 40,90 | 40,90
01.021.000001.MOD | Pedreiro | M.O. | H | 2000000 | 5,90 | 11,80
01.026.000001.MOD | Servente | M.O. | H | 6000000 | 4,85 | 29,10
04.008.000049.SER | Solda de topo em estaca metálica perfil "I" 10 x 4 x 5/8" | SER.CG | UN | 1000000 | 234,40 | 234,40
01.003.000003.SET | Solda topo em perfil de aço "I" 10" # 7,9 mm | SER.MO | UN | 1000000 | 234,40 | 234,40
04.008.000050.SER | Solda de topo em estaca metálica perfil "I" 12 x 5 x 1/4" | SER.CG | UN | 1000000 | 259,46 | 259,46
01.003.000004.SET | Solda topo em perfil de aço "I" 12" # 11,3 mm | SER.MO | UN | 1000000 | 259,46 | 259,46
04.008.000051.SER | Solda de topo em estaca metálica perfil duplo "I" de 10 x 4 x 5/8" | SER.CG | UN | 1000000 | 332,08 | 332,08
01.003.000001.SET | Solda topo em perfil de aço duplo "I" 10" # 7,9 mm | SER.MO | UN | 1000000 | 332,08 | 332,08
04.008.000052.SER | Solda de topo em estaca metálica perfil duplo "I" de 12 x 5 x 1/4" | SER.CG | UN | 1000000 | 366,88 | 366,88
01.003.000002.SET | Solda topo em perfil de aço duplo "I" 12" # 11,3 mm | SER.MO | UN | 1000000 | 366,88 | 366,88
04.008.000053.SER | Solda longitudinal em estaca metálica | SER.CG | M | 1000000 | 40,38 | 40,38
01.003.000005.SET | Solda longitudinal em perfil de aço "I" | SER.MO | M | 1000000 | 40,38 | 40,38
04.008.000054.SER | Estaca em perfil metálico cravada - "I" de 10 x 4 x 5/8" | SER.CG | M | 1000000 | 255,39 | 255,39
01.026.000001.MOD | Servente | M.O. | H | 0,266000 | 4,85 | 1,29
03.003.000001.MOE | Estaca em perfil de aço "I" 10" # 7,9 mm, cravação | EMPRE | M | 1000000 | 39,30 | 39,30
07.010.000003.MAT | Estaca em perfil de aço "I" 10", 37,80 kg/m | MAT. | KG | 59500000 | 3,61 | 214,80
04.008.000055.SER | Estaca em perfil metálico cravada - "I" de 12 x 5 x 1/4" | SER.CG | M | 1000000 | 343,33 | 343,33
01.026.000001.MOD | Servente | M.O. | H | 0,266000 | 4,85 | 1,29
03.003.000002.MOE | Estaca em perfil de aço "I" 12" # 11,3 mm, cravação | EMPRE | M | 1000000 | 46,38 | 46,38
07.010.000005.MAT | Estaca em perfil de aço "I" 12", 60,70 kg/m | MAT. | KG | 81900000 | 3,61 | 295,66
04.008.000056.SER | Estaca em perfil metálico cravada - duplo "I" de 10 x 4 x 5/8" | SER.CG | M | 1000000 | 470,18 | 470,18
01.026.000001.MOD | Servente | M.O. | H | 0,266000 | 4,85 | 1,29
03.003.000001.MOE | Estaca em perfil de aço "I" 10" # 7,9 mm, cravação | EMPRE | M | 1000000 | 39,30 | 39,30
07.010.000003.MAT | Estaca em perfil de aço "I" 10", 37,80 kg/m | MAT. | KG | 119000000 | 3,61 | 429,59
04.008.000057.SER | Estaca em perfil metálico cravada - duplo "I" de 12 x 5 x 1/4" | SER.CG | M | 1000000 | 639,71 | 639,71
01.026.000001.MOD | Servente | M.O. | H | 0,266000 | 4,85 | 1,29
03.003.000002.MOE | Estaca em perfil de aço "I" 12" # 11,3 mm, cravação | EMPRE | M | 1000000 | 46,38 | 46,38
07.010.000005.MAT | Estaca em perfil de aço "I" 12", 60,70 kg/m | MAT. | KG | 164000000 | 3,61 | 592,04
04.008.000058.SER | Corte de perfil metálico "I" de 10 x 4 x 5/8" | SER.CG | UN | 1000000 | 74,80 | 74,80
03.002.000001.MOE | Corte de perfil de aço "I" 10" # 7,9 mm | EMPRE | UN | 1000000 | 74,80 | 74,80
04.008.000059.SER | Corte de perfil metálico "I" de 12 x 5 x 1/4" | SER.CG | UN | 1000000 | 101,64 | 101,64
03.002.000002.MOE | Corte de perfil de aço "I" 12" # 11,3 mm | EMPRE | UN | 1000000 | 101,64 | 101,64
04.008.000060.SER | Corte de perfil metálico duplo "I" de 10 x 4 x 5/8" | SER.CG | UN | 1000000 | 159,17 | 159,17
03.002.000003.MOE | Corte de perfil de aço duplo "I" 10" # 7,9 mm | EMPRE | UN | 1000000 | 159,17 | 159,17
04.008.000061.SER | Corte de perfil metálico duplo "I" de 12 x 5 x 1/4" | SER.CG | UN | 1000000 | 193,21 | 193,21
03.002.000004.MOE | Corte de perfil de aço duplo "I" 12" # 11,3 mm | EMPRE | UN | 1000000 | 193,21 | 193,21
4.009 | Fundações superficiais
04.009.000001.SER | Alvenaria de embasamento com pedra rachão, empregando argamassa de cimento e areia sem peneirar, traço 1:4 | SER.CG | M3 | 1000000 | 240,11 | 240,11
01.021.000001.MOD | Pedreiro | M.O. | H | 6000000 | 5,90 | 35,40
01.026.000001.MOD | Servente | M.O. | H | 6000000 | 4,85 | 29,10
03.002.000007.MAT | Pedra de mão - rachão | MAT. | M3 | 1100000 | 62,50 | 68,75
06.003.000028.SER | Argamassa de cimento e areia sem peneirar traço 1:4 | SER.CG | M3 | 0,300000 | 356,21 | 106,86
04.009.000002.SER | Alvenaria de embasamento com pedra rachão, empregando argamassa mista de cimento, saibro e areia sem peneirar, traço 1:4:5 | SER.CG | M3 | 1000000 | 159,43 | 159,43
01.021.000001.MOD | Pedreiro | M.O. | H | 3000000 | 5,90 | 17,70
01.026.000001.MOD | Servente | M.O. | H | 5000000 | 4,85 | 24,25
03.002.000007.MAT | Pedra de mão - rachão | MAT. | M3 | 1100000 | 62,50 | 68,75
06.003.000081.SER | Argamassa mista de cimento, saibro e areia sem peneirar traço 1:4:5 | SER.CG | M3 | 0,200000 | 243,65 | 48,73
04.009.000003.SER | Alvenaria de embasamento com tijolo comum, empregando argamassa mista de cimento, cal hidratada e areia sem peneirar, traço 1:2:8 | SER.CG | M3 | 1000000 | 388,16 | 388,16
01.021.000001.MOD | Pedreiro | M.O. | H | 7000000 | 5,90 | 41,30
01.026.000001.MOD | Servente | M.O. | H | 7000000 | 4,85 | 33,95
05.004.000006.MAT | Tijolo cerâmico comum para alvenaria 6 x 9 x 19 cm | MAT. | UN | 795000000 | 0,27 | 214,65
06.003.000070.SER | Argamassa mista de cimento, cal hidratada e areia sem peneirar traço 1:2:8 | SER.CG | M3 | 0,285000 | 344,79 | 98,26
04.009.000004.SER | Alvenaria de embasamento com blocos cerâmicos portante 14 x 19 x 39 empregando argamassa mista de cimento, cal hidratada e areia sem peneirar traço 1:2:8 | SER.CG | M3 | 1000000 | 251,32 | 251,32
01.021.000001.MOD | Pedreiro | M.O. | H | 6570000 | 5,90 | 38,76
01.026.000001.MOD | Servente | M.O. | H | 7860000 | 4,85 | 38,12
03.001.000008.MAT | Areia média lavada | MAT. | M3 | 0,090000 | 102,63 | 9,24
04.001.000001.MAT | Cal hidratada CH III | MAT. | KG | 8500000 | 0,44 | 3,74
04.002.000002.MAT | Cimento CP-32 | MAT. | KG | 27500000 | 0,50 | 13,75
05.004.000009.MAT | Bloco cerâmico furado para alvenaria estrutural 14 x 19 x 39 cm | MAT. | UN | 92900000 | 1,59 | 147,71
04.009.000005.SER | Alvenaria de embasamento com blocos cerâmicos de vedação 14 x 19 x 39 empregando argamassa mista de cimento, cal hidratada e areia sem peneirar traço 1:2:8 | SER.CG | M3 | 1000000 | 226,24 | 226,24
01.021.000001.MOD | Pedreiro | M.O. | H | 6570000 | 5,90 | 38,76
01.026.000001.MOD | Servente | M.O. | H | 7860000 | 4,85 | 38,12
03.001.000008.MAT | Areia média lavada | MAT. | M3 | 0,090000 | 102,63 | 9,24
04.001.000001.MAT | Cal hidratada CH III | MAT. | KG | 8500000 | 0,44 | 3,74
04.002.000002.MAT | Cimento CP-32 | MAT. | KG | 27500000 | 0,50 | 13,75
05.004.000002.MAT | Bloco cerâmico furado para alvenaria 14 x 19 x 39 cm | MAT. | UN | 92900000 | 1,32 | 122,63
04.009.000006.SER | Alvenaria de embasamento com blocos cerâmicos laminado 5,5 x 11 x 23,5 empregando argamassa mista de cimento, cal hidratada e areia sem peneirar traço 1:2:8 | SER.CG | M3 | 1000000 | 1.194,02 | 1.194,02
01.021.000001.MOD | Pedreiro | M.O. | H | 24400000 | 5,90 | 143,96
01.026.000001.MOD | Servente | M.O. | H | 18200000 | 4,85 | 88,27
03.001.000008.MAT | Areia média lavada | MAT. | M3 | 0,320000 | 102,63 | 32,84
04.001.000001.MAT | Cal hidratada CH III | MAT. | KG | 56700000 | 0,44 | 24,95
04.002.000002.MAT | Cimento CP-32 | MAT. | KG | 30000000 | 0,50 | 15,00
05.004.000005.MAT | Tijolo cerâmico comum para alvenaria 5,5 x 11 x 23 cm | MAT. | UN | 700000000 | 1,27 | 889,00
04.009.000008.SER | Broca de concreto armado, controle tipo "C", brita 1 e 2, fck=15 MPa, Ø 25 cm | SER.CG | M | 1000000 | 31,59 | 31,59
01.026.000001.MOD | Servente | M.O. | H | 2000000 | 4,85 | 9,70
04.002.000065.SER | Concreto preparado na obra, controle "C", brita 1 e 2, fck 15 MPa, abatimento 8±1 cm | SER.CG | M3 | 0,049100 | 350,80 | 17,22
07.007.000003.MAT | Aço CA-25 Ø 6,3 mm, em barra, massa nominal 0,245 kg/m | MAT. | KG | 0,980000 | 4,76 | 4,66
04.009.000009.SER | Broca de concreto armado, controle tipo "C", brita 1 e 2, fck=15 MPa, Ø 30 cm | SER.CG | M | 1000000 | 46,06 | 46,06
01.026.000001.MOD | Servente | M.O. | H | 3000000 | 4,85 | 14,55
04.002.000065.SER | Concreto preparado na obra, controle "C", brita 1 e 2, fck 15 MPa, abatimento 8±1 cm | SER.CG | M3 | 0,070700 | 350,80 | 24,80
07.007.000003.MAT | Aço CA-25 Ø 6,3 mm, em barra, massa nominal 0,245 kg/m | MAT. | KG | 1410000 | 4,76 | 6,71
04.009.000010.SER | Broca de concreto armado, controle tipo "C", brita 1 e 2, fck=15 MPa, Ø 20 cm | SER.CG | M | 1000000 | 21,29 | 21,29
01.026.000001.MOD | Servente | M.O. | H | 1500000 | 4,85 | 7,28
04.002.000065.SER | Concreto preparado na obra, controle "C", brita 1 e 2, fck 15 MPa, abatimento 8±1 cm | SER.CG | M3 | 0,031400 | 350,80 | 11,02
07.007.000003.MAT | Aço CA-25 Ø 6,3 mm, em barra, massa nominal 0,245 kg/m | MAT. | KG | 0,630000 | 4,76 | 3,00
04.009.000011.SER | Broca de concreto armado, controle tipo "C", seixo, fck=15 MPa, Ø 20 cm | SER.CG | M | 1000000 | 21,70 | 21,70
01.026.000001.MOD | Servente | M.O. | H | 1500000 | 4,85 | 7,28
04.002.000066.SER | Concreto preparado na obra, controle "C", seixo rolado, fck 15 MPa, abatimento 8±1 cm | SER.CG | M3 | 0,031400 | 363,82 | 11,42
07.007.000003.MAT | Aço CA-25 Ø 6,3 mm, em barra, massa nominal 0,245 kg/m | MAT. | KG | 0,630000 | 4,76 | 3,00
04.009.000012.SER | Broca de concreto armado, controle tipo "C", seixo, fck=15 MPa, Ø 25 cm | SER.CG | M | 1000000 | 32,23 | 32,23
01.026.000001.MOD | Servente | M.O. | H | 2000000 | 4,85 | 9,70
04.002.000066.SER | Concreto preparado na obra, controle "C", seixo rolado, fck 15 MPa, abatimento 8±1 cm | SER.CG | M3 | 0,049100 | 363,82 | 17,86
07.007.000003.MAT | Aço CA-25 Ø 6,3 mm, em barra, massa nominal 0,245 kg/m | MAT. | KG | 0,980000 | 4,76 | 4,66
04.009.000013.SER | Broca de concreto armado, controle tipo "C", seixo, fck=15 MPa, Ø 30 cm | SER.CG | M | 1000000 | 46,98 | 46,98
01.026.000001.MOD | Servente | M.O. | H | 3000000 | 4,85 | 14,55
04.002.000066.SER | Concreto preparado na obra, controle "C", seixo rolado, fck 15 MPa, abatimento 8±1 cm | SER.CG | M3 | 0,070700 | 363,82 | 25,72
07.007.000003.MAT | Aço CA-25 Ø 6,3 mm, em barra, massa nominal 0,245 kg/m | MAT. | KG | 1410000 | 4,76 | 6,71
4.01 | Gabiões
04.010.000002.SER | Gabião colchão, e=30 cm, para revestimento de talude | SER.CG | M2 | 1000000 | 93,75 | 93,75
01.026.000001.MOD | Servente | M.O. | H | 0,800000 | 4,85 | 3,88
03.002.000007.MAT | Pedra de mão - rachão | MAT. | M3 | 0,360000 | 62,50 | 22,50
07.001.000011.MAT | Gabião tipo colchão em tela de aço revestida com PVC Ø 2 mm # 30 cm | MAT. | M2 | 1000000 | 60,06 | 60,06
36.007.000043.EQH | Retroescavadeira sobre pneus, pot. nom. no volante do motor 76 hp, diesel, fator de carga médio, com caçamba dianteira de inclinação simples e aplicação geral, com capacidade nominal de 0,96 m³, braço padrão, profundidade de escavação de 4362mm | SER.CH | H PROD | 0,079000 | 92,54 | 7,31
4.011 | Geotêxteis
04.011.000002.SER | Geotêxtil usado como filtro envolvendo o material drenante | SER.CG | M2 | 1000000 | 4,48 | 4,48
01.026.000001.MOD | Servente | M.O. | H | 0,030000 | 4,85 | 0,15
24.002.000001.MAT | Geotêxtil não-tecido densidade 300 g/m², largura 2,15 m # 2,3 mm | MAT. | M2 | 1080000 | 4,01 | 4,33
04.011.000003.SER | Geotêxtil em colchão drenante usado como filtro e distribuidor de carga onde a movimentação do colchão será pequena ao longo do tempo | SER.CG | M2 | 1000000 | 4,26 | 4,26
01.026.000001.MOD | Servente | M.O. | H | 0,010000 | 4,85 | 0,05
24.002.000001.MAT | Geotêxtil não-tecido densidade 300 g/m², largura 2,15 m # 2,3 mm | MAT. | M2 | 1050000 | 4,01 | 4,21
4.012 | Lastros
04.012.000001.SER | Lastro de areia com areia grossa | SER.CG | M3 | 1000000 | 138,28 | 138,28
01.026.000001.MOD | Servente | M.O. | H | 3500000 | 4,85 | 16,98
03.001.000004.MAT | Areia grossa lavada | MAT. | M3 | 1150000 | 105,48 | 121,30
04.012.000004.SER | Lastro de brita 3 e 4 apiloado com soquete manual para regularização | SER.CG | M3 | 1000000 | 121,72 | 121,72
01.026.000001.MOD | Servente | M.O. | H | 2500000 | 4,85 | 12,13
03.002.000003.MAT | Brita 3 | MAT. | M3 | 0,600000 | 91,33 | 54,80
03.002.000004.MAT | Brita 4 | MAT. | M3 | 0,600000 | 91,33 | 54,80
04.012.000005.SER | Lastro de concreto magro com seixo, e=8 cm, incluindo preparo e lançamento | SER.CG | M2 | 1000000 | 27,96 | 27,96
01.021.000001.MOD | Pedreiro | M.O. | H | 0,160000 | 5,90 | 0,94
01.026.000001.MOD | Servente | M.O. | H | 1280000 | 4,85 | 6,21
03.001.000008.MAT | Areia média lavada | MAT. | M3 | 0,056000 | 102,63 | 5,75
03.002.000013.MAT | Seixo rolado fino | MAT. | M3 | 0,072000 | 97,33 | 7,01
04.002.000002.MAT | Cimento CP-32 | MAT. | KG | 16100000 | 0,50 | 8,05
04.012.000006.SER | Lastro de concreto, incluindo preparo e lançamento | SER.CG | M3 | 1000000 | 334,82 | 334,82
01.021.000001.MOD | Pedreiro | M.O. | H | 2000000 | 5,90 | 11,80
01.026.000001.MOD | Servente | M.O. | H | 6000000 | 4,85 | 29,10
05.004.000097.SER | Concreto não estrutural , preparo com betoneira | SER.CG | M3 | 1000000 | 293,92 | 293,92
04.012.000007.SER | Lastro de concreto, incluindo preparo de caixa, e = 5 cm | SER.CG | M2 | 1000000 | 19,08 | 19,08
01.021.000001.MOD | Pedreiro | M.O. | H | 0,530000 | 5,90 | 3,13
01.026.000001.MOD | Servente | M.O. | H | 0,260000 | 4,85 | 1,26
05.004.000097.SER | Concreto não estrutural , preparo com betoneira | SER.CG | M3 | 0,050000 | 293,92 | 14,70
04.012.000008.SER | Lastro de concreto não estrutural impermeabilizado espessura 6 cm | SER.CG | M2 | 1000000 | 22,49 | 22,49
01.021.000001.MOD | Pedreiro | M.O. | H | 0,530000 | 5,90 | 3,13
01.026.000001.MOD | Servente | M.O. | H | 0,260000 | 4,85 | 1,26
05.004.000098.SER | Concreto não estrutural , preparo com betoneira, com aditivo impermeabilizante | SER.CG | M3 | 0,060000 | 301,75 | 18,11
04.012.000009.SER | Lastro de concreto não estrutural impermeabilizado espessura 8 cm | SER.CG | M2 | 1000000 | 30,90 | 30,90
01.021.000001.MOD | Pedreiro | M.O. | H | 0,660000 | 5,90 | 3,89
01.026.000001.MOD | Servente | M.O. | H | 0,590000 | 4,85 | 2,86
05.004.000098.SER | Concreto não estrutural , preparo com betoneira, com aditivo impermeabilizante | SER.CG | M3 | 0,080000 | 301,75 | 24,14
04.012.000010.SER | Lastro de seixo, inclusive espalhamento | SER.CG | M2 | 1000000 | 112,41 | 112,41
01.021.000001.MOD | Pedreiro | M.O. | H | 0,500000 | 5,90 | 2,95
01.026.000001.MOD | Servente | M.O. | H | 2500000 | 4,85 | 12,13
03.002.000013.MAT | Seixo rolado fino | MAT. | M3 | 1000000 | 97,33 | 97,33
4.013 | Reaterros
5 | Superestrutura
5.001 | Armaduras
05.001.000002.SER | Armadura de aço CA-50 para pilares, Ø 12,5 mm, corte, dobra e montagem | SER.CG | KG | 1000000 | 5,90 | 5,90
01.001.000002.MOD | Ajudante de armador | M.O. | H | 0,108500 | 4,85 | 0,53
01.011.000001.MOD | Armador | M.O. | H | 0,062000 | 5,90 | 0,37
06.003.000010.MAT | Espaçador plástico para armadura de peças de concreto com cobrimento 3 cm | MAT. | UN | 4700000 | 0,09 | 0,42
07.007.000011.MAT | Aço CA-50 Ø 12,5 mm, em barra, massa nominal 0,963 kg/m | MAT. | KG | 1100000 | 3,44 | 3,78
07.009.000007.MAT | Arame recozido 18 BWG, Ø 1,25 mm, 0,010 kg/m | MAT. | KG | 0,020000 | 6,38 | 0,13
36.004.000009.EQH | Dobradora para ferro, elétrica, 5 HP 3,7 kW, capacidade de dobra, CA-25 até Ø 32 mm e CA-50 até Ø 25 mm | SER.CH | H PROD | 0,046500 | 14,53 | 0,68
05.001.000003.SER | Armadura de aço CA-50 para vigas Ø 10,0 mm, corte, dobra e montagem | SER.CG | KG | 1000000 | 7,13 | 7,13
01.001.000002.MOD | Ajudante de armador | M.O. | H | 0,162750 | 4,85 | 0,79
01.011.000001.MOD | Armador | M.O. | H | 0,093000 | 5,90 | 0,55
06.003.000010.MAT | Espaçador plástico para armadura de peças de concreto com cobrimento 3 cm | MAT. | UN | 7300000 | 0,09 | 0,66
07.007.000010.MAT | Aço CA-50 Ø 10,0 mm, em barra, massa nominal 0,617 kg/m | MAT. | KG | 1100000 | 3,63 | 3,99
07.009.000007.MAT | Arame recozido 18 BWG, Ø 1,25 mm, 0,010 kg/m | MAT. | KG | 0,020000 | 6,38 | 0,13
36.004.000009.EQH | Dobradora para ferro, elétrica, 5 HP 3,7 kW, capacidade de dobra, CA-25 até Ø 32 mm e CA-50 até Ø 25 mm | SER.CH | H PROD | 0,069750 | 14,53 | 1,01
05.001.000004.SER | Armadura de aço CA-50 para lajes Ø 8,0 mm, corte, dobra e montagem | SER.CG | KG | 1000000 | 6,87 | 6,87
01.001.000002.MOD | Ajudante de armador | M.O. | H | 0,089250 | 4,85 | 0,43
01.011.000001.MOD | Armador | M.O. | H | 0,051000 | 5,90 | 0,30
06.003.000010.MAT | Espaçador plástico para armadura de peças de concreto com cobrimento 3 cm | MAT. | UN | 11400000 | 0,09 | 1,03
07.007.000013.MAT | Aço CA-50 Ø 8,0 mm, em barra, massa nominal 0,395 kg/m | MAT. | KG | 1100000 | 4,16 | 4,58
07.009.000007.MAT | Arame recozido 18 BWG, Ø 1,25 mm, 0,010 kg/m | MAT. | KG | 0,020000 | 6,38 | 0,13
36.004.000009.EQH | Dobradora para ferro, elétrica, 5 HP 3,7 kW, capacidade de dobra, CA-25 até Ø 32 mm e CA-50 até Ø 25 mm | SER.CH | H PROD | 0,028050 | 14,53 | 0,41
05.001.000005.SER | Armadura de aço CA-50 para pilares, Ø 12,5 mm, fornecimento e montagem (aço adquirido cortado e dobrado) | SER.CG | KG | 1000000 | 4,90 | 4,90
01.001.000002.MOD | Ajudante de armador | M.O. | H | 0,051000 | 4,85 | 0,25
01.011.000001.MOD | Armador | M.O. | H | 0,034000 | 5,90 | 0,20
03.005.000001.MOE | Serviço de corte/dobra industrializado para aço CA 50/60 | EMPRE | KG | 1000000 | 0,29 | 0,29
06.003.000010.MAT | Espaçador plástico para armadura de peças de concreto com cobrimento 3 cm | MAT. | UN | 4700000 | 0,09 | 0,42
07.007.000011.MAT | Aço CA-50 Ø 12,5 mm, em barra, massa nominal 0,963 kg/m | MAT. | KG | 1050000 | 3,44 | 3,61
07.009.000007.MAT | Arame recozido 18 BWG, Ø 1,25 mm, 0,010 kg/m | MAT. | KG | 0,020000 | 6,38 | 0,13
05.001.000006.SER | Armadura de aço CA-50 para vigas Ø 10,0 mm, fornecimento e montagem (aço adquirido cortado e dobrado) | SER.CG | KG | 1000000 | 6,02 | 6,02
01.001.000002.MOD | Ajudante de armador | M.O. | H | 0,150000 | 4,85 | 0,73
01.011.000001.MOD | Armador | M.O. | H | 0,100000 | 5,90 | 0,59
03.005.000001.MOE | Serviço de corte/dobra industrializado para aço CA 50/60 | EMPRE | KG | 1000000 | 0,29 | 0,29
06.003.000010.MAT | Espaçador plástico para armadura de peças de concreto com cobrimento 3 cm | MAT. | UN | 7300000 | 0,09 | 0,66
07.007.000010.MAT | Aço CA-50 Ø 10,0 mm, em barra, massa nominal 0,617 kg/m | MAT. | KG | 1000000 | 3,63 | 3,63
07.009.000007.MAT | Arame recozido 18 BWG, Ø 1,25 mm, 0,010 kg/m | MAT. | KG | 0,020000 | 6,38 | 0,13
05.001.000007.SER | Armadura de aço CA-50 para lajes Ø 8,0 mm, montagem (aço adquirido cortado e dobrado) | SER.CG | KG | 1000000 | 6,22 | 6,22
01.001.000002.MOD | Ajudante de armador | M.O. | H | 0,046500 | 4,85 | 0,23
01.011.000001.MOD | Armador | M.O. | H | 0,031000 | 5,90 | 0,18
03.005.000001.MOE | Serviço de corte/dobra industrializado para aço CA 50/60 | EMPRE | KG | 1000000 | 0,29 | 0,29
06.003.000010.MAT | Espaçador plástico para armadura de peças de concreto com cobrimento 3 cm | MAT. | UN | 11400000 | 0,09 | 1,03
07.007.000013.MAT | Aço CA-50 Ø 8,0 mm, em barra, massa nominal 0,395 kg/m | MAT. | KG | 1050000 | 4,16 | 4,37
07.009.000007.MAT | Arame recozido 18 BWG, Ø 1,25 mm, 0,010 kg/m | MAT. | KG | 0,020000 | 6,38 | 0,13
05.001.000017.SER | Ancoragem de barras de aço, com resina base de poliéster | SER.CG | DM3 | 1000000 | 47,69 | 47,69
01.021.000001.MOD | Pedreiro | M.O. | H | 0,200000 | 5,90 | 1,18
01.026.000001.MOD | Servente | M.O. | H | 0,200000 | 4,85 | 0,97
21.001.000012.MAT | Resina de poliéster | MAT. | KG | 1800000 | 25,30 | 45,54
5.002 | Chumbadores
05.002.000001.SER | Colocação de chumbadores expansíveis Ø 3/8" | SER.CG | UN | 1000000 | 4,08 | 4,08
01.021.000001.MOD | Pedreiro | M.O. | H | 0,100000 | 5,90 | 0,59
01.026.000001.MOD | Servente | M.O. | H | 0,100000 | 4,85 | 0,49
25.001.000004.MAT | Chumbador expansível Ø 3/8" x 2 1/2" | MAT. | UN | 1000000 | 3,00 | 3,00
05.002.000002.SER | Colocação de chumbadores expansíveis Ø 1/2" | SER.CG | UN | 1000000 | 7,94 | 7,94
01.021.000001.MOD | Pedreiro | M.O. | H | 0,150000 | 5,90 | 0,89
01.026.000001.MOD | Servente | M.O. | H | 0,150000 | 4,85 | 0,73
25.001.000003.MAT | Chumbador expansível Ø 1/2" x 3" | MAT. | UN | 1000000 | 6,33 | 6,33
05.002.000003.SER | Colocação de chumbadores expansíveis Ø 3/4" | SER.CG | UN | 1000000 | 17,77 | 17,77
01.021.000001.MOD | Pedreiro | M.O. | H | 0,200000 | 5,90 | 1,18
01.026.000001.MOD | Servente | M.O. | H | 0,200000 | 4,85 | 0,97
25.001.000002.MAT | Chumbador expansível Ø 3/4" x 4 1/2" | MAT. | UN | 1000000 | 15,62 | 15,62
05.002.000004.SER | Colocação de chumbadores químicos Ø 3/8" | SER.CG | UN | 1000000 | 16,92 | 16,92
01.021.000001.MOD | Pedreiro | M.O. | H | 0,100000 | 5,90 | 0,59
01.026.000001.MOD | Servente | M.O. | H | 0,100000 | 4,85 | 0,49
25.001.000005.MAT | Chumbador químico ampola Ø 3/8" x 120 mm | MAT. | UN | 1000000 | 13,50 | 13,50
25.002.000015.MAT | Parafuso prisioneiro Ø 3/8" x 130 mm | MAT. | UN | 1000000 | 1,70 | 1,70
29.001.000022.MAT | Broca com ponta de widia Ø 3/8" x 160 mm | MAT. | UN | 0,016000 | 8,00 | 0,13
36.012.000003.EQH | Furadeira de impacto elétrica 0,65 kW, mandril Ø 5/8" | SER.CH | H PROD | 0,100000 | 5,18 | 0,52
05.002.000005.SER | Colocação de chumbadores químicos Ø 1/2" | SER.CG | UN | 1000000 | 22,60 | 22,60
01.021.000001.MOD | Pedreiro | M.O. | H | 0,150000 | 5,90 | 0,89
01.026.000001.MOD | Servente | M.O. | H | 0,150000 | 4,85 | 0,73
25.001.000007.MAT | Chumbador químico ampola Ø 1/2" x 160 mm | MAT. | UN | 1000000 | 16,63 | 16,63
25.002.000012.MAT | Parafuso prisioneiro Ø 1/2" x 160 mm | MAT. | UN | 1000000 | 3,32 | 3,32
29.001.000002.MAT | Broca com ponta de widia Ø 1/2" x 160 mm | MAT. | UN | 0,024000 | 11,00 | 0,26
36.012.000003.EQH | Furadeira de impacto elétrica 0,65 kW, mandril Ø 5/8" | SER.CH | H PROD | 0,150000 | 5,18 | 0,78
05.002.000006.SER | Colocação de chumbadores químicos Ø 3/4" | SER.CG | UN | 1000000 | 45,60 | 45,60
01.021.000001.MOD | Pedreiro | M.O. | H | 0,200000 | 5,90 | 1,18
01.026.000001.MOD | Servente | M.O. | H | 0,200000 | 4,85 | 0,97
25.001.000006.MAT | Chumbador químico ampola Ø 3/4" x 235 mm | MAT. | UN | 1000000 | 32,68 | 32,68
25.002.000018.MAT | Parafuso prisioneiro Ø 3/4" x 235 mm | MAT. | UN | 1000000 | 8,61 | 8,61
29.001.000020.MAT | Broca com ponta de widia Ø 3/4" x 160 mm | MAT. | UN | 0,032000 | 35,00 | 1,12
36.012.000003.EQH | Furadeira de impacto elétrica 0,65 kW, mandril Ø 5/8" | SER.CH | H PROD | 0,200000 | 5,18 | 1,04
5.003 | Cimbramento
05.003.000001.SER | Cimbramento de madeira para alturas até 4 m, estruturas leves, fornecimento e montagem | SER.CG | M3 | 1000000 | 11,67 | 11,67
01.001.000003.MOD | Ajudante de carpinteiro | M.O. | H | 1000000 | 4,85 | 4,85
01.007.000001.MOD | Carpinteiro | M.O. | H | 0,500000 | 5,90 | 2,95
08.001.000005.MAT | Escora de eucalipto Ø 10 cm | MAT. | M | 1000000 | 1,54 | 1,54
08.005.000003.MAT | Pontalete de cedro 3a 7,5 x 7,5 cm | MAT. | M | 1000000 | 2,22 | 2,22
25.002.000022.MAT | Parafuso rosca soberba galvanizado Ø 8 mm x 110 mm | MAT. | UN | 0,200000 | 0,56 | 0,11
05.003.000002.SER | Escoramento em madeira para vigas de edificação, com pontaletes 7,5 x 7,5cm para altura entre 2,2 e 2,6 m | SER.CG | M2 | 1000000 | 50,41 | 50,41
05.003.000005.SER | Fabricação de escoramento em madeira para vigas de edificação, com pontaletes | SER.CG | M2 | 1000000 | 49,10 | 49,10
05.003.000008.SER | Montagem de escoramento em madeira para vigas de edificação, com pontaletes | SER.CG | M2 | 1000000 | 1,05 | 1,05
05.003.000011.SER | Desmontagem de escoramento em madeira de vigas de edificação | SER.CG | M2 | 1000000 | 0,26 | 0,26
05.003.000003.SER | Escoramento em madeira para vigas de edificação, com escoras em eucalípto Ø 10cm para altura entre 2,2 e 3 m | SER.CG | M2 | 1000000 | 25,62 | 25,62
05.003.000006.SER | Fabricação de escoramento em madeira para vigas de edificação, com escoras em eucalípto | SER.CG | M2 | 1000000 | 24,39 | 24,39
05.003.000009.SER | Montagem de escoramento em madeira para vigas de edificação, com escoras em eucalípto | SER.CG | M2 | 1000000 | 0,99 | 0,99
05.003.000012.SER | Desmontagem de escoramento em madeira de vigas de edificação | SER.CG | M2 | 1000000 | 0,23 | 0,23
05.003.000004.SER | Escoramento em madeira para lajes de edificação, com pontaletes 7,5 x 7,5cm para altura de 2,7 a 3 m | SER.CG | M2 | 1000000 | 30,94 | 30,94
05.003.000007.SER | Fabricação de escoramento em madeira para lajes de edificação, com pontaletes | SER.CG | M2 | 1000000 | 30,05 | 30,05
05.003.000010.SER | Montagem de escoramento em madeira para lajes de edificação, com pontaletes | SER.CG | M2 | 1000000 | 0,85 | 0,85
05.003.000013.SER | Desmontagem de escoramento em madeira de lajes de edificação | SER.CG | M2 | 1000000 | 0,04 | 0,04
05.003.000005.SER | Fabricação de escoramento em madeira para vigas de edificação, com pontaletes | SER.CG | M2 | 1000000 | 49,10 | 49,10
01.001.000003.MOD | Ajudante de carpinteiro | M.O. | H | 0,063000 | 4,85 | 0,31
01.007.000001.MOD | Carpinteiro | M.O. | H | 0,251000 | 5,90 | 1,48
08.005.000005.MAT | Pontalete de cedro 7,5 x 7,5 cm | MAT. | M | 4150000 | 9,65 | 40,05
08.005.000013.MAT | Sarrafo 1" x 3" | MAT. | M | 1100000 | 2,89 | 3,18
08.005.000017.MAT | Tábua 1" x 6" | MAT. | M | 2000000 | 1,92 | 3,84
25.007.000002.MAT | Prego com cabeça 17 x 21, 48 mm x Ø 3,0 mm | MAT. | KG | 0,060000 | 4,19 | 0,25
05.003.000006.SER | Fabricação de escoramento em madeira para vigas de edificação, com escoras em eucalípto | SER.CG | M2 | 1000000 | 24,39 | 24,39
01.001.000003.MOD | Ajudante de carpinteiro | M.O. | H | 0,056000 | 4,85 | 0,27
01.007.000001.MOD | Carpinteiro | M.O. | H | 0,225000 | 5,90 | 1,33
08.001.000005.MAT | Escora de eucalipto Ø 10 cm | MAT. | M | 3400000 | 1,54 | 5,24
08.005.000005.MAT | Pontalete de cedro 7,5 x 7,5 cm | MAT. | M | 1100000 | 9,65 | 10,62
08.005.000013.MAT | Sarrafo 1" x 3" | MAT. | M | 1000000 | 2,89 | 2,89
08.005.000017.MAT | Tábua 1" x 6" | MAT. | M | 2000000 | 1,92 | 3,84
25.007.000002.MAT | Prego com cabeça 17 x 21, 48 mm x Ø 3,0 mm | MAT. | KG | 0,050000 | 4,19 | 0,21
05.003.000007.SER | Fabricação de escoramento em madeira para lajes de edificação, com pontaletes | SER.CG | M2 | 1000000 | 30,05 | 30,05
01.001.000003.MOD | Ajudante de carpinteiro | M.O. | H | 0,051000 | 4,85 | 0,25
01.007.000001.MOD | Carpinteiro | M.O. | H | 0,205000 | 5,90 | 1,21
08.005.000005.MAT | Pontalete de cedro 7,5 x 7,5 cm | MAT. | M | 2500000 | 9,65 | 24,13
08.005.000013.MAT | Sarrafo 1" x 3" | MAT. | M | 0,360000 | 2,89 | 1,04
08.005.000015.MAT | Tábua de cedrinho 1" x 8" | MAT. | M | 1300000 | 2,46 | 3,20
25.007.000003.MAT | Prego com cabeça dupla 17 x 27, 62,1 mm x Ø 3,0 mm | MAT. | KG | 0,030000 | 7,60 | 0,23
05.003.000008.SER | Montagem de escoramento em madeira para vigas de edificação, com pontaletes | SER.CG | M2 | 1000000 | 1,05 | 1,05
01.001.000003.MOD | Ajudante de carpinteiro | M.O. | H | 0,123000 | 4,85 | 0,60
25.007.000003.MAT | Prego com cabeça dupla 17 x 27, 62,1 mm x Ø 3,0 mm | MAT. | KG | 0,060000 | 7,60 | 0,46
05.003.000009.SER | Montagem de escoramento em madeira para vigas de edificação, com escoras em eucalípto | SER.CG | M2 | 1000000 | 0,99 | 0,99
01.001.000003.MOD | Ajudante de carpinteiro | M.O. | H | 0,111000 | 4,85 | 0,54
25.007.000003.MAT | Prego com cabeça dupla 17 x 27, 62,1 mm x Ø 3,0 mm | MAT. | KG | 0,060000 | 7,60 | 0,46
05.003.000010.SER | Montagem de escoramento em madeira para lajes de edificação, com pontaletes | SER.CG | M2 | 1000000 | 0,85 | 0,85
01.001.000003.MOD | Ajudante de carpinteiro | M.O. | H | 0,020000 | 4,85 | 0,10
01.007.000001.MOD | Carpinteiro | M.O. | H | 0,115000 | 5,90 | 0,68
25.007.000003.MAT | Prego com cabeça dupla 17 x 27, 62,1 mm x Ø 3,0 mm | MAT. | KG | 0,010000 | 7,60 | 0,08
05.003.000011.SER | Desmontagem de escoramento em madeira de vigas de edificação | SER.CG | M2 | 1000000 | 0,26 | 0,26
01.001.000003.MOD | Ajudante de carpinteiro | M.O. | H | 0,053000 | 4,85 | 0,26
05.003.000012.SER | Desmontagem de escoramento em madeira de vigas de edificação | SER.CG | M2 | 1000000 | 0,23 | 0,23
01.001.000003.MOD | Ajudante de carpinteiro | M.O. | H | 0,048000 | 4,85 | 0,23
05.003.000013.SER | Desmontagem de escoramento em madeira de lajes de edificação | SER.CG | M2 | 1000000 | 0,04 | 0,04
01.001.000003.MOD | Ajudante de carpinteiro | M.O. | H | 0,009000 | 4,85 | 0,04
05.003.000014.SER | Cimbramento tubular desmontável, material locado, incluso montagem e desmontagem | SER.CG | M3 | 1000000 | 29,26 | 29,26
01.018.000001.MOD | Montador | M.O. | H | 0,540000 | 5,90 | 3,19
01.026.000001.MOD | Servente | M.O. | H | 2160000 | 4,85 | 10,48
02.003.000002.EQL | Tubo metálico equipado para cimbramento Ø 1 1/2" | EQ.LOC | LOC/M/MÊS | 6000000 | 2,60 | 15,60
05.003.000015.SER | Escoramento metálico material locado para vigas de edificação com altura entre 2 e 3,2 m | SER.CG | M2 | 1000000 | 17,11 | 17,11
01.001.000003.MOD | Ajudante de carpinteiro | M.O. | H | 0,200000 | 4,85 | 0,97
02.003.000001.EQL | Escora metálica comprimento regulável 2 a 3,2 m | EQ.LOC | LOC/UN/MÊS | 1150000 | 6,50 | 7,48
08.005.000005.MAT | Pontalete de cedro 7,5 x 7,5 cm | MAT. | M | 0,500000 | 9,65 | 4,83
08.005.000017.MAT | Tábua 1" x 6" | MAT. | M | 2000000 | 1,92 | 3,84
05.003.000016.SER | Escoramento metálico material locado para lajes de edificação com altura entre 2 e 3,2 m | SER.CG | M2 | 1000000 | 17,11 | 17,11
01.001.000003.MOD | Ajudante de carpinteiro | M.O. | H | 0,200000 | 4,85 | 0,97
02.003.000001.EQL | Escora metálica comprimento regulável 2 a 3,2 m | EQ.LOC | LOC/UN/MÊS | 0,850000 | 6,50 | 5,53
08.005.000005.MAT | Pontalete de cedro 7,5 x 7,5 cm | MAT. | M | 1100000 | 9,65 | 10,62
5.004 | Concreto
05.004.000067.SER | Concreto leve, com argila expandida, controle "A", diâmetro do agregado 15 mm, fck 10 MPa, abatimento 8±1 cm | SER.CG | M3 | 1000000 | 443,31 | 443,31
01.026.000001.MOD | Servente | M.O. | H | 6000000 | 4,85 | 29,10
03.001.000008.MAT | Areia média lavada | MAT. | M3 | 0,770000 | 102,63 | 79,03
04.002.000002.MAT | Cimento CP-32 | MAT. | KG | 241000000 | 0,50 | 120,50
11.001.000001.MAT | Argila expandida granulometria 1506 | MAT. | M3 | 1010000 | 210,80 | 212,91
36.003.000017.EQH | Betoneira elétrica trifásica, 2 HP 1,5 kW, capacidade 400 L | SER.CH | H PROD | 0,306000 | 5,82 | 1,78
05.004.000069.SER | Concreto leve, com argila expandida, controle "A", diâmetro do agregado 22 mm, fck 20 MPa, abatimento 8±1 cm | SER.CG | M3 | 1000000 | 510,61 | 510,61
01.026.000001.MOD | Servente | M.O. | H | 6000000 | 4,85 | 29,10
03.001.000008.MAT | Areia média lavada | MAT. | M3 | 0,728000 | 102,63 | 74,71
04.002.000002.MAT | Cimento CP-32 | MAT. | KG | 320000000 | 0,50 | 160,00
11.001.000001.MAT | Argila expandida granulometria 1506 | MAT. | M3 | 0,253000 | 210,80 | 53,33
11.001.000002.MAT | Argila expandida granulometria 2215 | MAT. | M3 | 0,759000 | 252,55 | 191,69
36.003.000017.EQH | Betoneira elétrica trifásica, 2 HP 1,5 kW, capacidade 400 L | SER.CH | H PROD | 0,306000 | 5,82 | 1,78
05.004.000070.SER | Concreto leve, com argila expandida, controle "A", diâmetro do agregado 22 mm, fck 25 MPa, abatimento 8±1 cm | SER.CG | M3 | 1000000 | 532,70 | 532,70
01.026.000001.MOD | Servente | M.O. | H | 6000000 | 4,85 | 29,10
03.001.000008.MAT | Areia média lavada | MAT. | M3 | 0,685000 | 102,63 | 70,30
04.002.000002.MAT | Cimento CP-32 | MAT. | KG | 373000000 | 0,50 | 186,50
11.001.000001.MAT | Argila expandida granulometria 1506 | MAT. | M3 | 0,253000 | 210,80 | 53,33
11.001.000002.MAT | Argila expandida granulometria 2215 | MAT. | M3 | 0,759000 | 252,55 | 191,69
36.003.000017.EQH | Betoneira elétrica trifásica, 2 HP 1,5 kW, capacidade 400 L | SER.CH | H PROD | 0,306000 | 5,82 | 1,78
05.004.000071.SER | Concreto leve, com argila expandida, controle "B", diâmetro do agregado 15 mm, fck 10 MPa, abatimento 8±1 cm | SER.CG | M3 | 1000000 | 449,58 | 449,58
01.026.000001.MOD | Servente | M.O. | H | 6000000 | 4,85 | 29,10
03.001.000008.MAT | Areia média lavada | MAT. | M3 | 0,758000 | 102,63 | 77,79
04.002.000002.MAT | Cimento CP-32 | MAT. | KG | 256000000 | 0,50 | 128,00
11.001.000001.MAT | Argila expandida granulometria 1506 | MAT. | M3 | 1010000 | 210,80 | 212,91
36.003.000017.EQH | Betoneira elétrica trifásica, 2 HP 1,5 kW, capacidade 400 L | SER.CH | H PROD | 0,306000 | 5,82 | 1,78
05.004.000073.SER | Concreto leve, com argila expandida, controle "B", diâmetro do agregado 15 mm, fck 15 MPa, abatimento 8±1 cm | SER.CG | M3 | 1000000 | 469,18 | 469,18
01.026.000001.MOD | Servente | M.O. | H | 6000000 | 4,85 | 29,10
03.001.000008.MAT | Areia média lavada | MAT. | M3 | 0,720000 | 102,63 | 73,89
04.002.000002.MAT | Cimento CP-32 | MAT. | KG | 303000000 | 0,50 | 151,50
11.001.000001.MAT | Argila expandida granulometria 1506 | MAT. | M3 | 1010000 | 210,80 | 212,91
36.003.000017.EQH | Betoneira elétrica trifásica, 2 HP 1,5 kW, capacidade 400 L | SER.CH | H PROD | 0,306000 | 5,82 | 1,78
05.004.000075.SER | Concreto leve, com argila expandida, controle "B", diâmetro do agregado 15 mm, fck 20 MPa, abatimento 8±1 cm | SER.CG | M3 | 1000000 | 490,47 | 490,47
01.026.000001.MOD | Servente | M.O. | H | 6000000 | 4,85 | 29,10
03.001.000008.MAT | Areia média lavada | MAT. | M3 | 0,679000 | 102,63 | 69,69
04.002.000002.MAT | Cimento CP-32 | MAT. | KG | 354000000 | 0,50 | 177,00
11.001.000001.MAT | Argila expandida granulometria 1506 | MAT. | M3 | 1010000 | 210,80 | 212,91
36.003.000017.EQH | Betoneira elétrica trifásica, 2 HP 1,5 kW, capacidade 400 L | SER.CH | H PROD | 0,306000 | 5,82 | 1,78
05.004.000076.SER | Concreto leve, com argila expandida, controle "B", diâmetro do agregado 22 mm, fck 10 MPa, abatimento 8±1 cm | SER.CG | M3 | 1000000 | 478,98 | 478,98
01.026.000001.MOD | Servente | M.O. | H | 6000000 | 4,85 | 29,10
03.001.000008.MAT | Areia média lavada | MAT. | M3 | 0,790000 | 102,63 | 81,08
04.002.000002.MAT | Cimento CP-32 | MAT. | KG | 244000000 | 0,50 | 122,00
11.001.000001.MAT | Argila expandida granulometria 1506 | MAT. | M3 | 0,253000 | 210,80 | 53,33
11.001.000002.MAT | Argila expandida granulometria 2215 | MAT. | M3 | 0,759000 | 252,55 | 191,69
36.003.000017.EQH | Betoneira elétrica trifásica, 2 HP 1,5 kW, capacidade 400 L | SER.CH | H PROD | 0,306000 | 5,82 | 1,78
05.004.000079.SER | Concreto leve, com argila expandida, controle "B", diâmetro do agregado 22 mm, fck 15 MPa, abatimento 8±1 cm | SER.CG | M3 | 1000000 | 497,28 | 497,28
01.026.000001.MOD | Servente | M.O. | H | 6000000 | 4,85 | 29,10
03.001.000008.MAT | Areia média lavada | MAT. | M3 | 0,754000 | 102,63 | 77,38
04.002.000002.MAT | Cimento CP-32 | MAT. | KG | 288000000 | 0,50 | 144,00
11.001.000001.MAT | Argila expandida granulometria 1506 | MAT. | M3 | 0,253000 | 210,80 | 53,33
11.001.000002.MAT | Argila expandida granulometria 2215 | MAT. | M3 | 0,759000 | 252,55 | 191,69
36.003.000017.EQH | Betoneira elétrica trifásica, 2 HP 1,5 kW, capacidade 400 L | SER.CH | H PROD | 0,306000 | 5,82 | 1,78
05.004.000081.SER | Concreto leve, com argila expandida, controle "B", diâmetro do agregado 22 mm, fck 20 MPa, abatimento 8±1 cm | SER.CG | M3 | 1000000 | 517,78 | 517,78
01.026.000001.MOD | Servente | M.O. | H | 6000000 | 4,85 | 29,10
03.001.000008.MAT | Areia média lavada | MAT. | M3 | 0,715000 | 102,63 | 73,38
04.002.000002.MAT | Cimento CP-32 | MAT. | KG | 337000000 | 0,50 | 168,50
11.001.000001.MAT | Argila expandida granulometria 1506 | MAT. | M3 | 0,253000 | 210,80 | 53,33
11.001.000002.MAT | Argila expandida granulometria 2215 | MAT. | M3 | 0,759000 | 252,55 | 191,69
36.003.000017.EQH | Betoneira elétrica trifásica, 2 HP 1,5 kW, capacidade 400 L | SER.CH | H PROD | 0,306000 | 5,82 | 1,78
05.004.000082.SER | Concreto leve, com argila expandida, controle "C", diâmetro do agregado 15 mm, fck 10 MPa, abatimento 8±1 cm | SER.CG | M3 | 1000000 | 455,85 | 455,85
01.026.000001.MOD | Servente | M.O. | H | 6000000 | 4,85 | 29,10
03.001.000008.MAT | Areia média lavada | MAT. | M3 | 0,746000 | 102,63 | 76,56
04.002.000002.MAT | Cimento CP-32 | MAT. | KG | 271000000 | 0,50 | 135,50
11.001.000001.MAT | Argila expandida granulometria 1506 | MAT. | M3 | 1010000 | 210,80 | 212,91
36.003.000017.EQH | Betoneira elétrica trifásica, 2 HP 1,5 kW, capacidade 400 L | SER.CH | H PROD | 0,306000 | 5,82 | 1,78
05.004.000084.SER | Concreto leve, com argila expandida, controle "C", diâmetro do agregado 15 mm, fck 15 MPa, abatimento 8±1 cm | SER.CG | M3 | 1000000 | 475,85 | 475,85
01.026.000001.MOD | Servente | M.O. | H | 6000000 | 4,85 | 29,10
03.001.000008.MAT | Areia média lavada | MAT. | M3 | 0,707000 | 102,63 | 72,56
04.002.000002.MAT | Cimento CP-32 | MAT. | KG | 319000000 | 0,50 | 159,50
11.001.000001.MAT | Argila expandida granulometria 1506 | MAT. | M3 | 1010000 | 210,80 | 212,91
36.003.000017.EQH | Betoneira elétrica trifásica, 2 HP 1,5 kW, capacidade 400 L | SER.CH | H PROD | 0,306000 | 5,82 | 1,78
05.004.000085.SER | Concreto leve, com argila expandida, controle "C", diâmetro do agregado 22 mm, fck 10 MPa, abatimento 8±1 cm | SER.CG | M3 | 1000000 | 484,74 | 484,74
01.026.000001.MOD | Servente | M.O. | H | 6000000 | 4,85 | 29,10
03.001.000008.MAT | Areia média lavada | MAT. | M3 | 0,778000 | 102,63 | 79,85
04.002.000002.MAT | Cimento CP-32 | MAT. | KG | 258000000 | 0,50 | 129,00
11.001.000001.MAT | Argila expandida granulometria 1506 | MAT. | M3 | 0,253000 | 210,80 | 53,33
11.001.000002.MAT | Argila expandida granulometria 2215 | MAT. | M3 | 0,759000 | 252,55 | 191,69
36.003.000017.EQH | Betoneira elétrica trifásica, 2 HP 1,5 kW, capacidade 400 L | SER.CH | H PROD | 0,306000 | 5,82 | 1,78
05.004.000087.SER | Concreto leve, com argila expandida, controle "C", diâmetro do agregado 22 mm, fck 15 MPa, abatimento 8±1 cm | SER.CG | M3 | 1000000 | 503,95 | 503,95
01.026.000001.MOD | Servente | M.O. | H | 6000000 | 4,85 | 29,10
03.001.000008.MAT | Areia média lavada | MAT. | M3 | 0,741000 | 102,63 | 76,05
04.002.000002.MAT | Cimento CP-32 | MAT. | KG | 304000000 | 0,50 | 152,00
11.001.000001.MAT | Argila expandida granulometria 1506 | MAT. | M3 | 0,253000 | 210,80 | 53,33
11.001.000002.MAT | Argila expandida granulometria 2215 | MAT. | M3 | 0,759000 | 252,55 | 191,69
36.003.000017.EQH | Betoneira elétrica trifásica, 2 HP 1,5 kW, capacidade 400 L | SER.CH | H PROD | 0,306000 | 5,82 | 1,78
05.004.000088.SER | Concreto leve, com argila expandida, controle "A", diâmetro do agregado 15 mm, fck 15 MPa, abatimento 8±1 cm | SER.CG | M3 | 1000000 | 462,52 | 462,52
01.026.000001.MOD | Servente | M.O. | H | 6000000 | 4,85 | 29,10
03.001.000008.MAT | Areia média lavada | MAT. | M3 | 0,733000 | 102,63 | 75,23
04.002.000002.MAT | Cimento CP-32 | MAT. | KG | 287000000 | 0,50 | 143,50
11.001.000001.MAT | Argila expandida granulometria 1506 | MAT. | M3 | 1010000 | 210,80 | 212,91
36.003.000017.EQH | Betoneira elétrica trifásica, 2 HP 1,5 kW, capacidade 400 L | SER.CH | H PROD | 0,306000 | 5,82 | 1,78
05.004.000090.SER | Concreto leve, com argila expandida, controle "A", diâmetro do agregado 15 mm, fck 20 MPa, abatimento 8±1 cm | SER.CG | M3 | 1000000 | 482,91 | 482,91
01.026.000001.MOD | Servente | M.O. | H | 6000000 | 4,85 | 29,10
03.001.000008.MAT | Areia média lavada | MAT. | M3 | 0,693000 | 102,63 | 71,12
04.002.000002.MAT | Cimento CP-32 | MAT. | KG | 336000000 | 0,50 | 168,00
11.001.000001.MAT | Argila expandida granulometria 1506 | MAT. | M3 | 1010000 | 210,80 | 212,91
36.003.000017.EQH | Betoneira elétrica trifásica, 2 HP 1,5 kW, capacidade 400 L | SER.CH | H PROD | 0,306000 | 5,82 | 1,78
05.004.000091.SER | Concreto leve, com argila expandida, controle "A", diâmetro do agregado 15 mm, fck 25 MPa, abatimento 8±1 cm | SER.CG | M3 | 1000000 | 506,29 | 506,29
01.026.000001.MOD | Servente | M.O. | H | 6000000 | 4,85 | 29,10
03.001.000008.MAT | Areia média lavada | MAT. | M3 | 0,648000 | 102,63 | 66,50
04.002.000002.MAT | Cimento CP-32 | MAT. | KG | 392000000 | 0,50 | 196,00
11.001.000001.MAT | Argila expandida granulometria 1506 | MAT. | M3 | 1010000 | 210,80 | 212,91
36.003.000017.EQH | Betoneira elétrica trifásica, 2 HP 1,5 kW, capacidade 400 L | SER.CH | H PROD | 0,306000 | 5,82 | 1,78
05.004.000092.SER | Concreto leve, com argila expandida, controle "A", diâmetro do agregado 22 mm, fck 10 MPa, abatimento 8±1 cm | SER.CG | M3 | 1000000 | 473,11 | 473,11
01.026.000001.MOD | Servente | M.O. | H | 6000000 | 4,85 | 29,10
03.001.000008.MAT | Areia média lavada | MAT. | M3 | 0,801000 | 102,63 | 82,21
04.002.000002.MAT | Cimento CP-32 | MAT. | KG | 230000000 | 0,50 | 115,00
11.001.000001.MAT | Argila expandida granulometria 1506 | MAT. | M3 | 0,253000 | 210,80 | 53,33
11.001.000002.MAT | Argila expandida granulometria 2215 | MAT. | M3 | 0,759000 | 252,55 | 191,69
36.003.000017.EQH | Betoneira elétrica trifásica, 2 HP 1,5 kW, capacidade 400 L | SER.CH | H PROD | 0,306000 | 5,82 | 1,78
05.004.000094.SER | Concreto leve, com argila expandida, controle "A", diâmetro do agregado 22 mm, fck 15 MPa, abatimento 8±1 cm | SER.CG | M3 | 1000000 | 491,01 | 491,01
01.026.000001.MOD | Servente | M.O. | H | 6000000 | 4,85 | 29,10
03.001.000008.MAT | Areia média lavada | MAT. | M3 | 0,766000 | 102,63 | 78,61
04.002.000002.MAT | Cimento CP-32 | MAT. | KG | 273000000 | 0,50 | 136,50
11.001.000001.MAT | Argila expandida granulometria 1506 | MAT. | M3 | 0,253000 | 210,80 | 53,33
11.001.000002.MAT | Argila expandida granulometria 2215 | MAT. | M3 | 0,759000 | 252,55 | 191,69
36.003.000017.EQH | Betoneira elétrica trifásica, 2 HP 1,5 kW, capacidade 400 L | SER.CH | H PROD | 0,306000 | 5,82 | 1,78
05.004.000095.SER | Concreto leve, com agregado de poliestireno expandido, densidade 1.000 kg/m³, fck 1 MPa | SER.CG | M3 | 1000000 | 457,69 | 457,69
01.026.000001.MOD | Servente | M.O. | H | 6500000 | 4,85 | 31,53
03.001.000008.MAT | Areia média lavada | MAT. | M3 | 0,358000 | 102,63 | 36,74
04.002.000002.MAT | Cimento CP-32 | MAT. | KG | 400000000 | 0,50 | 200,00
12.005.000012.MAT | Poliestireno expandido em perolas - isopor | MAT. | KG | 10500000 | 17,85 | 187,43
36.003.000017.EQH | Betoneira elétrica trifásica, 2 HP 1,5 kW, capacidade 400 L | SER.CH | H PROD | 0,343000 | 5,82 | 2,00
05.004.000096.SER | Concreto não estrutural, preparo manual | SER.CG | M3 | 1000000 | 330,28 | 330,28
01.026.000001.MOD | Servente | M.O. | H | 10000000 | 4,85 | 48,50
03.001.000008.MAT | Areia média lavada | MAT. | M3 | 0,778000 | 102,63 | 79,85
03.002.000011.MAT | Brita 1 | MAT. | M3 | 0,289000 | 92,45 | 26,72
03.002.000014.MAT | Brita 2 | MAT. | M3 | 0,677000 | 96,33 | 65,22
04.002.000002.MAT | Cimento CP-32 | MAT. | KG | 220000000 | 0,50 | 110,00
05.004.000097.SER | Concreto não estrutural , preparo com betoneira | SER.CG | M3 | 1000000 | 293,92 | 293,92
01.026.000001.MOD | Servente | M.O. | H | 6000000 | 4,85 | 29,10
03.001.000008.MAT | Areia média lavada | MAT. | M3 | 0,677000 | 102,63 | 69,48
03.002.000011.MAT | Brita 1 | MAT. | M3 | 0,263000 | 92,45 | 24,31
03.002.000014.MAT | Brita 2 | MAT. | M3 | 0,615000 | 96,33 | 59,24
04.002.000002.MAT | Cimento CP-32 | MAT. | KG | 220000000 | 0,50 | 110,00
36.003.000017.EQH | Betoneira elétrica trifásica, 2 HP 1,5 kW, capacidade 400 L | SER.CH | H PROD | 0,306000 | 5,82 | 1,78
05.004.000098.SER | Concreto não estrutural , preparo com betoneira, com aditivo impermeabilizante | SER.CG | M3 | 1000000 | 301,75 | 301,75
01.026.000001.MOD | Servente | M.O. | H | 6000000 | 4,85 | 29,10
03.001.000008.MAT | Areia média lavada | MAT. | M3 | 0,677000 | 102,63 | 69,48
03.002.000011.MAT | Brita 1 | MAT. | M3 | 0,263000 | 92,45 | 24,31
03.002.000014.MAT | Brita 2 | MAT. | M3 | 0,615000 | 96,33 | 59,24
04.002.000002.MAT | Cimento CP-32 | MAT. | KG | 220000000 | 0,50 | 110,00
12.003.000008.MAT | Aditivo hidrófugo | MAT. | L | 2200000 | 3,56 | 7,83
36.003.000017.EQH | Betoneira elétrica trifásica, 2 HP 1,5 kW, capacidade 400 L | SER.CH | H PROD | 0,306000 | 5,82 | 1,78
05.004.000099.SER | Concreto - aplicação e adensamento com vibrador de imersão motor elétrico | SER.CG | M3 | 1000000 | 34,95 | 34,95
01.021.000001.MOD | Pedreiro | M.O. | H | 1650000 | 5,90 | 9,74
01.026.000001.MOD | Servente | M.O. | H | 4500000 | 4,85 | 21,83
36.003.000041.EQH | Vibrador de imersão, elétrico, potência 1 HP 0,75 KW | SER.CH | H PROD | 0,650000 | 5,21 | 3,39
05.004.000100.SER | Adensamento e regularização de superfície de concreto empregando régua simples, profundidade até 15 cm | SER.CG | M2 | 1000000 | 0,60 | 0,60
01.026.000001.MOD | Servente | M.O. | H | 0,090000 | 4,85 | 0,44
36.003.000011.EQH | Régua vibratória simples, para concreto, elétrica 0,5 hp, faixa de trabalho 2,8 m | SER.CH | H PROD | 0,030000 | 5,35 | 0,16
05.004.000101.SER | Adensamento e regularização de superfície de concreto empregando régua dupla, profundidade até 20 cm | SER.CG | M2 | 1000000 | 0,90 | 0,90
01.026.000001.MOD | Servente | M.O. | H | 0,120000 | 4,85 | 0,58
36.003.000007.EQH | Régua vibratória dupla, para concreto, elétrica 1 hp, faixa de trabalho 3 m | SER.CH | H PROD | 0,030000 | 10,47 | 0,31
5.005 | Estruturas metálicas
5.006 | Formas
05.006.000001.SER | Forma de madeira para estruturas em curva, com tábuas, sarrafos e chapas de compensado naval e=6 mm | SER.CG | M2 | 1000000 | 134,03 | 134,03
05.006.000008.SER | Fabricação de forma de madeira para estruturas em curva com tábuas, chapas de madeira compensada resinada e=6mm e sarrafos | SER.CG | M2 | 1000000 | 117,40 | 117,40
05.006.000021.SER | Forma de madeira para estruturas em curva, com tábuas, sarrafos e chapas de compensado naval e=6 mm - montagem | SER.CG | M2 | 1000000 | 11,96 | 11,96
05.006.000124.SER | Forma de madeira para estruturas em curva, com tábuas, sarrafos e chapas de compensado naval e=6 mm - desmontagem | SER.CG | M2 | 1000000 | 4,67 | 4,67
05.006.000002.SER | Forma de madeira para estruturas em curva, com tábuas, sarrafos e chapas de compensado naval e=6 mm, 3 aproveitamentos | SER.CG | M2 | 1000000 | 55,76 | 55,76
05.006.000008.SER | Fabricação de forma de madeira para estruturas em curva com tábuas, chapas de madeira compensada resinada e=6mm e sarrafos | SER.CG | M2 | 0,333333 | 117,40 | 39,13
05.006.000021.SER | Forma de madeira para estruturas em curva, com tábuas, sarrafos e chapas de compensado naval e=6 mm - montagem | SER.CG | M2 | 1000000 | 11,96 | 11,96
05.006.000124.SER | Forma de madeira para estruturas em curva, com tábuas, sarrafos e chapas de compensado naval e=6 mm - desmontagem | SER.CG | M2 | 1000000 | 4,67 | 4,67
05.006.000003.SER | Forma de madeira para estruturas em curva, com tábuas, sarrafos e chapas de compensado naval e=6 mm, 5 aproveitamentos | SER.CG | M2 | 1000000 | 40,11 | 40,11
05.006.000008.SER | Fabricação de forma de madeira para estruturas em curva com tábuas, chapas de madeira compensada resinada e=6mm e sarrafos | SER.CG | M2 | 0,200000 | 117,40 | 23,48
05.006.000021.SER | Forma de madeira para estruturas em curva, com tábuas, sarrafos e chapas de compensado naval e=6 mm - montagem | SER.CG | M2 | 1000000 | 11,96 | 11,96
05.006.000124.SER | Forma de madeira para estruturas em curva, com tábuas, sarrafos e chapas de compensado naval e=6 mm - desmontagem | SER.CG | M2 | 1000000 | 4,67 | 4,67
05.006.000006.SER | Fabricação de forma de madeira para estruturas em curva com tábuas e chapas de madeira compensada resinada e=6mm, 8 aproveitamentos | SER.CG | M2 | 1000000 | 7,47 | 7,47
01.001.000009.MOD | Ajudante de carpinteiro para fabricação | M.O. | H | 0,313000 | 4,85 | 1,52
01.007.000002.MOD | Carpinteiro - FABRICAÇÃO | M.O. | H | 0,313000 | 5,90 | 1,85
08.002.000002.MAT | Chapa de madeira compensada resinada 1,10 x 2,20 m # 6 mm | MAT. | M2 | 0,150000 | 7,52 | 1,13
08.005.000013.MAT | Sarrafo 1" x 3" | MAT. | M | 0,675000 | 2,89 | 1,95
08.005.000016.MAT | Tábua de pinus 1" x 12" | MAT. | M2 | 0,063000 | 14,67 | 0,92
25.007.000002.MAT | Prego com cabeça 17 x 21, 48 mm x Ø 3,0 mm | MAT. | KG | 0,025000 | 4,19 | 0,10
05.006.000007.SER | Fabricação de forma de madeira para estruturas em curva com tábuas e chapas de madeira compensada resinada e=6mm, 12 aproveitamentos | SER.CG | M2 | 1000000 | 4,98 | 4,98
01.001.000009.MOD | Ajudante de carpinteiro para fabricação | M.O. | H | 0,208000 | 4,85 | 1,01
01.007.000002.MOD | Carpinteiro - FABRICAÇÃO | M.O. | H | 0,208000 | 5,90 | 1,23
08.002.000002.MAT | Chapa de madeira compensada resinada 1,10 x 2,20 m # 6 mm | MAT. | M2 | 0,100000 | 7,52 | 0,75
08.005.000013.MAT | Sarrafo 1" x 3" | MAT. | M | 0,450000 | 2,89 | 1,30
08.005.000016.MAT | Tábua de pinus 1" x 12" | MAT. | M2 | 0,042000 | 14,67 | 0,62
25.007.000002.MAT | Prego com cabeça 17 x 21, 48 mm x Ø 3,0 mm | MAT. | KG | 0,017000 | 4,19 | 0,07
05.006.000008.SER | Fabricação de forma de madeira para estruturas em curva com tábuas, chapas de madeira compensada resinada e=6mm e sarrafos | SER.CG | M2 | 1000000 | 117,40 | 117,40
01.001.000003.MOD | Ajudante de carpinteiro | M.O. | H | 0,973000 | 4,85 | 4,72
01.007.000001.MOD | Carpinteiro | M.O. | H | 3890000 | 5,90 | 22,95
08.002.000007.MAT | Chapa de compensado naval # 6 mm | MAT. | M2 | 1250000 | 52,30 | 65,38
08.005.000013.MAT | Sarrafo 1" x 3" | MAT. | M | 5400000 | 2,89 | 15,61
08.005.000016.MAT | Tábua de pinus 1" x 12" | MAT. | M2 | 0,500000 | 14,67 | 7,34
25.007.000002.MAT | Prego com cabeça 17 x 21, 48 mm x Ø 3,0 mm | MAT. | KG | 0,200000 | 4,19 | 0,84
25.007.000008.MAT | Prego com cabeça 15 x 15, 34,5 mm x Ø 2,4 mm | MAT. | KG | 0,090000 | 6,38 | 0,57
05.006.000009.SER | Forma para estruturas de concreto com chapa compensada plastificada, e=12mm | SER.CG | M2 | 1000000 | 125,80 | 125,80
05.006.000022.SER | Forma para estruturas de concreto com chapa compensada plastificada, e=12mm - fabricação | SER.CG | M2 | 1000000 | 120,42 | 120,42
05.006.000030.SER | Forma para estruturas de concreto com chapa compensada plastificada, e=12mm - montagem | SER.CG | M2 | 1000000 | 4,29 | 4,29
05.006.000032.SER | Forma para estruturas de concreto com chapa compensada plastificada, e=12mm - desmontagem | SER.CG | M2 | 1000000 | 1,09 | 1,09
05.006.000011.SER | Forma para estruturas de concreto com chapa compensada plastificada, e=12mm, 3 aproveitamentos | SER.CG | M2 | 1000000 | 45,48 | 45,48
05.006.000022.SER | Forma para estruturas de concreto com chapa compensada plastificada, e=12mm - fabricação | SER.CG | M2 | 0,333000 | 120,42 | 40,10
05.006.000030.SER | Forma para estruturas de concreto com chapa compensada plastificada, e=12mm - montagem | SER.CG | M2 | 1000000 | 4,29 | 4,29
05.006.000032.SER | Forma para estruturas de concreto com chapa compensada plastificada, e=12mm - desmontagem | SER.CG | M2 | 1000000 | 1,09 | 1,09
05.006.000012.SER | Forma para estruturas de concreto com chapa compensada plastificada, e=12mm, 5 aproveitamentos | SER.CG | M2 | 1000000 | 29,47 | 29,47
05.006.000022.SER | Forma para estruturas de concreto com chapa compensada plastificada, e=12mm - fabricação | SER.CG | M2 | 0,200000 | 120,42 | 24,08
05.006.000030.SER | Forma para estruturas de concreto com chapa compensada plastificada, e=12mm - montagem | SER.CG | M2 | 1000000 | 4,29 | 4,29
05.006.000032.SER | Forma para estruturas de concreto com chapa compensada plastificada, e=12mm - desmontagem | SER.CG | M2 | 1000000 | 1,09 | 1,09
05.006.000015.SER | Forma para estruturas de concreto com chapa compensada resinada e=12mm | SER.CG | M2 | 1000000 | 114,64 | 114,64
05.006.000023.SER | Forma para estruturas de concreto com chapa compensada resinada, e=12mm - fabricação | SER.CG | M2 | 1000000 | 109,26 | 109,26
05.006.000031.SER | Forma para estruturas de concreto com chapa compensada resinada, e=12mm - montagem | SER.CG | M2 | 1000000 | 4,29 | 4,29
05.006.000033.SER | Forma para estruturas de concreto com chapa compensada resinada, e=12mm - desmontagem | SER.CG | M2 | 1000000 | 1,09 | 1,09
05.006.000016.SER | Forma para estruturas de concreto com chapa compensada resinada e=12mm, 3 aproveitamentos | SER.CG | M2 | 1000000 | 41,77 | 41,77
05.006.000023.SER | Forma para estruturas de concreto com chapa compensada resinada, e=12mm - fabricação | SER.CG | M2 | 0,333000 | 109,26 | 36,38
05.006.000031.SER | Forma para estruturas de concreto com chapa compensada resinada, e=12mm - montagem | SER.CG | M2 | 1000000 | 4,29 | 4,29
05.006.000033.SER | Forma para estruturas de concreto com chapa compensada resinada, e=12mm - desmontagem | SER.CG | M2 | 1000000 | 1,09 | 1,09
05.006.000021.SER | Forma de madeira para estruturas em curva, com tábuas, sarrafos e chapas de compensado naval e=6 mm - montagem | SER.CG | M2 | 1000000 | 11,96 | 11,96
01.001.000003.MOD | Ajudante de carpinteiro | M.O. | H | 0,383000 | 4,85 | 1,86
01.007.000001.MOD | Carpinteiro | M.O. | H | 1530000 | 5,90 | 9,03
12.004.000002.MAT | Desmoldante de formas de madeira para concreto | MAT. | L | 0,060000 | 5,25 | 0,32
25.007.000003.MAT | Prego com cabeça dupla 17 x 27, 62,1 mm x Ø 3,0 mm | MAT. | KG | 0,100000 | 7,60 | 0,76
05.006.000022.SER | Forma para estruturas de concreto com chapa compensada plastificada, e=12mm - fabricação | SER.CG | M2 | 1000000 | 120,42 | 120,42
01.001.000003.MOD | Ajudante de carpinteiro | M.O. | H | 0,300000 | 4,85 | 1,46
01.007.000001.MOD | Carpinteiro | M.O. | H | 1200000 | 5,90 | 7,08
08.002.000006.MAT | Chapa de madeira compensada plastificada 1,10 x 2,20 m # 12 mm | MAT. | M2 | 1250000 | 22,42 | 28,03
08.005.000005.MAT | Pontalete de cedro 7,5 x 7,5 cm | MAT. | M | 6000000 | 9,65 | 57,90
08.005.000013.MAT | Sarrafo 1" x 3" | MAT. | M | 8250000 | 2,89 | 23,84
08.005.000015.MAT | Tábua de cedrinho 1" x 8" | MAT. | M | 0,520000 | 2,46 | 1,28
25.007.000002.MAT | Prego com cabeça 17 x 21, 48 mm x Ø 3,0 mm | MAT. | KG | 0,200000 | 4,19 | 0,84
05.006.000023.SER | Forma para estruturas de concreto com chapa compensada resinada, e=12mm - fabricação | SER.CG | M2 | 1000000 | 109,26 | 109,26
01.001.000003.MOD | Ajudante de carpinteiro | M.O. | H | 0,300000 | 4,85 | 1,46
01.007.000001.MOD | Carpinteiro | M.O. | H | 1200000 | 5,90 | 7,08
08.002.000004.MAT | Chapa de madeira compensada resinada 1,10 x 2,20 m # 12 mm | MAT. | M2 | 1250000 | 13,49 | 16,86
08.005.000005.MAT | Pontalete de cedro 7,5 x 7,5 cm | MAT. | M | 6000000 | 9,65 | 57,90
08.005.000013.MAT | Sarrafo 1" x 3" | MAT. | M | 8250000 | 2,89 | 23,84
08.005.000015.MAT | Tábua de cedrinho 1" x 8" | MAT. | M | 0,520000 | 2,46 | 1,28
25.007.000002.MAT | Prego com cabeça 17 x 21, 48 mm x Ø 3,0 mm | MAT. | KG | 0,200000 | 4,19 | 0,84
05.006.000030.SER | Forma para estruturas de concreto com chapa compensada plastificada, e=12mm - montagem | SER.CG | M2 | 1000000 | 4,29 | 4,29
01.001.000003.MOD | Ajudante de carpinteiro | M.O. | H | 0,089400 | 4,85 | 0,43
01.007.000001.MOD | Carpinteiro | M.O. | H | 0,357900 | 5,90 | 2,11
12.004.000002.MAT | Desmoldante de formas de madeira para concreto | MAT. | L | 0,020000 | 5,25 | 0,11
25.007.000003.MAT | Prego com cabeça dupla 17 x 27, 62,1 mm x Ø 3,0 mm | MAT. | KG | 0,040000 | 7,60 | 0,30
25.007.000008.MAT | Prego com cabeça 15 x 15, 34,5 mm x Ø 2,4 mm | MAT. | KG | 0,210000 | 6,38 | 1,34
05.006.000031.SER | Forma para estruturas de concreto com chapa compensada resinada, e=12mm - montagem | SER.CG | M2 | 1000000 | 4,29 | 4,29
01.001.000003.MOD | Ajudante de carpinteiro | M.O. | H | 0,089400 | 4,85 | 0,43
01.007.000001.MOD | Carpinteiro | M.O. | H | 0,357900 | 5,90 | 2,11
12.004.000002.MAT | Desmoldante de formas de madeira para concreto | MAT. | L | 0,020000 | 5,25 | 0,11
25.007.000003.MAT | Prego com cabeça dupla 17 x 27, 62,1 mm x Ø 3,0 mm | MAT. | KG | 0,040000 | 7,60 | 0,30
25.007.000008.MAT | Prego com cabeça 15 x 15, 34,5 mm x Ø 2,4 mm | MAT. | KG | 0,210000 | 6,38 | 1,34
05.006.000032.SER | Forma para estruturas de concreto com chapa compensada plastificada, e=12mm - desmontagem | SER.CG | M2 | 1000000 | 1,09 | 1,09
01.001.000003.MOD | Ajudante de carpinteiro | M.O. | H | 0,038400 | 4,85 | 0,19
01.007.000001.MOD | Carpinteiro | M.O. | H | 0,153300 | 5,90 | 0,90
05.006.000033.SER | Forma para estruturas de concreto com chapa compensada resinada, e=12mm - desmontagem | SER.CG | M2 | 1000000 | 1,09 | 1,09
01.001.000003.MOD | Ajudante de carpinteiro | M.O. | H | 0,038400 | 4,85 | 0,19
01.007.000001.MOD | Carpinteiro | M.O. | H | 0,153300 | 5,90 | 0,90
05.006.000034.SER | Forma para pilares, com chapa compensada plastificada, e=12mm - fabricação | SER.CG | M2 | 1000000 | 123,17 | 123,17
01.001.000003.MOD | Ajudante de carpinteiro | M.O. | H | 0,300000 | 4,85 | 1,46
01.007.000001.MOD | Carpinteiro | M.O. | H | 1200000 | 5,90 | 7,08
08.002.000006.MAT | Chapa de madeira compensada plastificada 1,10 x 2,20 m # 12 mm | MAT. | M2 | 1350000 | 22,42 | 30,27
08.005.000005.MAT | Pontalete de cedro 7,5 x 7,5 cm | MAT. | M | 6200000 | 9,65 | 59,83
08.005.000013.MAT | Sarrafo 1" x 3" | MAT. | M | 8200000 | 2,89 | 23,70
25.007.000002.MAT | Prego com cabeça 17 x 21, 48 mm x Ø 3,0 mm | MAT. | KG | 0,200000 | 4,19 | 0,84
05.006.000038.SER | Forma para pilares, com chapa compensada plastificada, e=12mm - montagem | SER.CG | M2 | 1000000 | 4,41 | 4,41
01.001.000003.MOD | Ajudante de carpinteiro | M.O. | H | 0,098000 | 4,85 | 0,48
01.007.000001.MOD | Carpinteiro | M.O. | H | 0,392000 | 5,90 | 2,31
12.004.000002.MAT | Desmoldante de formas de madeira para concreto | MAT. | L | 0,020000 | 5,25 | 0,11
25.007.000003.MAT | Prego com cabeça dupla 17 x 27, 62,1 mm x Ø 3,0 mm | MAT. | KG | 0,200000 | 7,60 | 1,52
05.006.000039.SER | Forma para pilares, com chapa compensada plastificada, e=12mm - desmontagem | SER.CG | M2 | 1000000 | 1,19 | 1,19
01.001.000003.MOD | Ajudante de carpinteiro | M.O. | H | 0,042000 | 4,85 | 0,20
01.007.000001.MOD | Carpinteiro | M.O. | H | 0,168000 | 5,90 | 0,99
05.006.000040.SER | Forma para pilares, com chapa compensada plastificada, e=12mm | SER.CG | M2 | 1000000 | 128,78 | 128,78
05.006.000034.SER | Forma para pilares, com chapa compensada plastificada, e=12mm - fabricação | SER.CG | M2 | 1000000 | 123,17 | 123,17
05.006.000038.SER | Forma para pilares, com chapa compensada plastificada, e=12mm - montagem | SER.CG | M2 | 1000000 | 4,41 | 4,41
05.006.000039.SER | Forma para pilares, com chapa compensada plastificada, e=12mm - desmontagem | SER.CG | M2 | 1000000 | 1,19 | 1,19
05.006.000041.SER | Forma para pilares, com chapa compensada plastificada, e=12mm, 3 aproveitamentos | SER.CG | M2 | 1000000 | 46,62 | 46,62
05.006.000034.SER | Forma para pilares, com chapa compensada plastificada, e=12mm - fabricação | SER.CG | M2 | 0,333000 | 123,17 | 41,01
05.006.000038.SER | Forma para pilares, com chapa compensada plastificada, e=12mm - montagem | SER.CG | M2 | 1000000 | 4,41 | 4,41
05.006.000039.SER | Forma para pilares, com chapa compensada plastificada, e=12mm - desmontagem | SER.CG | M2 | 1000000 | 1,19 | 1,19
05.006.000042.SER | Forma para pilares, com chapa compensada plastificada, e=12mm, 5 aproveitamentos | SER.CG | M2 | 1000000 | 30,24 | 30,24
05.006.000034.SER | Forma para pilares, com chapa compensada plastificada, e=12mm - fabricação | SER.CG | M2 | 0,200000 | 123,17 | 24,63
05.006.000038.SER | Forma para pilares, com chapa compensada plastificada, e=12mm - montagem | SER.CG | M2 | 1000000 | 4,41 | 4,41
05.006.000039.SER | Forma para pilares, com chapa compensada plastificada, e=12mm - desmontagem | SER.CG | M2 | 1000000 | 1,19 | 1,19
05.006.000045.SER | Forma para vigas, com chapa compensada plastificada, e=12mm - fabricação | SER.CG | M2 | 1000000 | 78,72 | 78,72
01.001.000003.MOD | Ajudante de carpinteiro | M.O. | H | 0,300000 | 4,85 | 1,46
01.007.000001.MOD | Carpinteiro | M.O. | H | 1200000 | 5,90 | 7,08
08.002.000006.MAT | Chapa de madeira compensada plastificada 1,10 x 2,20 m # 12 mm | MAT. | M2 | 1200000 | 22,42 | 26,90
08.005.000005.MAT | Pontalete de cedro 7,5 x 7,5 cm | MAT. | M | 3200000 | 9,65 | 30,88
08.005.000013.MAT | Sarrafo 1" x 3" | MAT. | M | 4000000 | 2,89 | 11,56
25.007.000002.MAT | Prego com cabeça 17 x 21, 48 mm x Ø 3,0 mm | MAT. | KG | 0,200000 | 4,19 | 0,84
05.006.000049.SER | Forma para vigas, com chapa compensada plastificada, e=12mm - montagem | SER.CG | M2 | 1000000 | 4,81 | 4,81
01.001.000003.MOD | Ajudante de carpinteiro | M.O. | H | 0,139000 | 4,85 | 0,67
01.007.000001.MOD | Carpinteiro | M.O. | H | 0,554000 | 5,90 | 3,27
12.004.000002.MAT | Desmoldante de formas de madeira para concreto | MAT. | L | 0,020000 | 5,25 | 0,11
25.007.000003.MAT | Prego com cabeça dupla 17 x 27, 62,1 mm x Ø 3,0 mm | MAT. | KG | 0,100000 | 7,60 | 0,76
05.006.000050.SER | Forma para vigas, com chapa compensada plastificada, e=12mm - desmontagem | SER.CG | M2 | 1000000 | 1,69 | 1,69
01.001.000003.MOD | Ajudante de carpinteiro | M.O. | H | 0,059000 | 4,85 | 0,29
01.007.000001.MOD | Carpinteiro | M.O. | H | 0,238000 | 5,90 | 1,40
05.006.000051.SER | Forma para lajes, com chapa compensada plastificada, e=12mm - fabricação | SER.CG | M2 | 1000000 | 64,85 | 64,85
01.001.000003.MOD | Ajudante de carpinteiro | M.O. | H | 0,300000 | 4,85 | 1,46
01.007.000001.MOD | Carpinteiro | M.O. | H | 1200000 | 5,90 | 7,08
08.002.000006.MAT | Chapa de madeira compensada plastificada 1,10 x 2,20 m # 12 mm | MAT. | M2 | 1250000 | 22,42 | 28,03
08.005.000005.MAT | Pontalete de cedro 7,5 x 7,5 cm | MAT. | M | 2600000 | 9,65 | 25,09
08.005.000015.MAT | Tábua de cedrinho 1" x 8" | MAT. | M | 1300000 | 2,46 | 3,20
05.006.000055.SER | Forma para lajes, com chapa compensada plastificada, e=12mm - montagem | SER.CG | M2 | 1000000 | 4,13 | 4,13
01.001.000003.MOD | Ajudante de carpinteiro | M.O. | H | 0,074000 | 4,85 | 0,36
01.007.000001.MOD | Carpinteiro | M.O. | H | 0,297000 | 5,90 | 1,75
12.004.000002.MAT | Desmoldante de formas de madeira para concreto | MAT. | L | 0,020000 | 5,25 | 0,11
25.007.000008.MAT | Prego com cabeça 15 x 15, 34,5 mm x Ø 2,4 mm | MAT. | KG | 0,300000 | 6,38 | 1,91
05.006.000056.SER | Forma para lajes, com chapa compensada plastificada, e=12mm - desmontagem | SER.CG | M2 | 1000000 | 0,90 | 0,90
01.001.000003.MOD | Ajudante de carpinteiro | M.O. | H | 0,032000 | 4,85 | 0,16
01.007.000001.MOD | Carpinteiro | M.O. | H | 0,127000 | 5,90 | 0,75
05.006.000057.SER | Forma para escadas, com chapa compensada plastificada, e=12mm - fabricação | SER.CG | M2 | 1000000 | 126,61 | 126,61
01.001.000003.MOD | Ajudante de carpinteiro | M.O. | H | 0,300000 | 4,85 | 1,46
01.007.000001.MOD | Carpinteiro | M.O. | H | 1200000 | 5,90 | 7,08
08.002.000006.MAT | Chapa de madeira compensada plastificada 1,10 x 2,20 m # 12 mm | MAT. | M2 | 1200000 | 22,42 | 26,90
08.005.000005.MAT | Pontalete de cedro 7,5 x 7,5 cm | MAT. | M | 8800000 | 9,65 | 84,92
08.005.000015.MAT | Tábua de cedrinho 1" x 8" | MAT. | M | 2200000 | 2,46 | 5,41
25.007.000002.MAT | Prego com cabeça 17 x 21, 48 mm x Ø 3,0 mm | MAT. | KG | 0,200000 | 4,19 | 0,84
05.006.000061.SER | Forma para escadas, com chapa compensada plastificada, e=12mm - montagem | SER.CG | M2 | 1000000 | 10,13 | 10,13
01.001.000003.MOD | Ajudante de carpinteiro | M.O. | H | 0,288000 | 4,85 | 1,40
01.007.000001.MOD | Carpinteiro | M.O. | H | 1150000 | 5,90 | 6,79
12.004.000002.MAT | Desmoldante de formas de madeira para concreto | MAT. | L | 0,020000 | 5,25 | 0,11
25.007.000003.MAT | Prego com cabeça dupla 17 x 27, 62,1 mm x Ø 3,0 mm | MAT. | KG | 0,200000 | 7,60 | 1,52
25.007.000008.MAT | Prego com cabeça 15 x 15, 34,5 mm x Ø 2,4 mm | MAT. | KG | 0,050000 | 6,38 | 0,32
05.006.000062.SER | Forma para escadas, com chapa compensada plastificada, e=12mm - desmontagem | SER.CG | M2 | 1000000 | 3,52 | 3,52
01.001.000003.MOD | Ajudante de carpinteiro | M.O. | H | 0,124000 | 4,85 | 0,60
01.007.000001.MOD | Carpinteiro | M.O. | H | 0,494000 | 5,90 | 2,91
05.006.000063.SER | Forma para pilares, com chapa compensada plastificada, e=12mm, pré fabricada - montagem | SER.CG | M2 | 1000000 | 2,97 | 2,97
01.001.000003.MOD | Ajudante de carpinteiro | M.O. | H | 0,070000 | 4,85 | 0,34
01.007.000001.MOD | Carpinteiro | M.O. | H | 0,300000 | 5,90 | 1,77
12.004.000002.MAT | Desmoldante de formas de madeira para concreto | MAT. | L | 0,020000 | 5,25 | 0,11
25.007.000003.MAT | Prego com cabeça dupla 17 x 27, 62,1 mm x Ø 3,0 mm | MAT. | KG | 0,100000 | 7,60 | 0,76
05.006.000064.SER | Forma para vigas, com chapa compensada plastificada, e=12mm, pré fabricada - montagem | SER.CG | M2 | 1000000 | 4,81 | 4,81
01.001.000003.MOD | Ajudante de carpinteiro | M.O. | H | 0,139000 | 4,85 | 0,67
01.007.000001.MOD | Carpinteiro | M.O. | H | 0,554000 | 5,90 | 3,27
12.004.000002.MAT | Desmoldante de formas de madeira para concreto | MAT. | L | 0,020000 | 5,25 | 0,11
25.007.000003.MAT | Prego com cabeça dupla 17 x 27, 62,1 mm x Ø 3,0 mm | MAT. | KG | 0,100000 | 7,60 | 0,76
05.006.000065.SER | Forma para lajes, com chapa compensada plastificada, e=12mm, pré fabricada - montagem | SER.CG | M2 | 1000000 | 2,34 | 2,34
01.001.000003.MOD | Ajudante de carpinteiro | M.O. | H | 0,074000 | 4,85 | 0,36
01.007.000001.MOD | Carpinteiro | M.O. | H | 0,297000 | 5,90 | 1,75
12.004.000002.MAT | Desmoldante de formas de madeira para concreto | MAT. | L | 0,020000 | 5,25 | 0,11
25.007.000008.MAT | Prego com cabeça 15 x 15, 34,5 mm x Ø 2,4 mm | MAT. | KG | 0,020000 | 6,38 | 0,13
05.006.000066.SER | Forma para escadas, com chapa compensada plastificada, e=12mm, pré fabricada - montagem | SER.CG | M2 | 1000000 | 10,13 | 10,13
01.001.000003.MOD | Ajudante de carpinteiro | M.O. | H | 0,288000 | 4,85 | 1,40
01.007.000001.MOD | Carpinteiro | M.O. | H | 1150000 | 5,90 | 6,79
12.004.000002.MAT | Desmoldante de formas de madeira para concreto | MAT. | L | 0,020000 | 5,25 | 0,11
25.007.000003.MAT | Prego com cabeça dupla 17 x 27, 62,1 mm x Ø 3,0 mm | MAT. | KG | 0,200000 | 7,60 | 1,52
25.007.000008.MAT | Prego com cabeça 15 x 15, 34,5 mm x Ø 2,4 mm | MAT. | KG | 0,050000 | 6,38 | 0,32
05.006.000067.SER | Forma para vigas, com chapa compensada plastificada, e=12mm | SER.CG | M2 | 1000000 | 85,22 | 85,22
05.006.000045.SER | Forma para vigas, com chapa compensada plastificada, e=12mm - fabricação | SER.CG | M2 | 1000000 | 78,72 | 78,72
05.006.000049.SER | Forma para vigas, com chapa compensada plastificada, e=12mm - montagem | SER.CG | M2 | 1000000 | 4,81 | 4,81
05.006.000050.SER | Forma para vigas, com chapa compensada plastificada, e=12mm - desmontagem | SER.CG | M2 | 1000000 | 1,69 | 1,69
05.006.000068.SER | Forma para vigas, com chapa compensada plastificada, e=12mm, 3 aproveitamentos | SER.CG | M2 | 1000000 | 32,71 | 32,71
05.006.000045.SER | Forma para vigas, com chapa compensada plastificada, e=12mm - fabricação | SER.CG | M2 | 0,333000 | 78,72 | 26,21
05.006.000049.SER | Forma para vigas, com chapa compensada plastificada, e=12mm - montagem | SER.CG | M2 | 1000000 | 4,81 | 4,81
05.006.000050.SER | Forma para vigas, com chapa compensada plastificada, e=12mm - desmontagem | SER.CG | M2 | 1000000 | 1,69 | 1,69
05.006.000069.SER | Forma para vigas, com chapa compensada plastificada, e=12mm, 5 reaproveitamentos | SER.CG | M2 | 1000000 | 22,24 | 22,24
05.006.000045.SER | Forma para vigas, com chapa compensada plastificada, e=12mm - fabricação | SER.CG | M2 | 0,200000 | 78,72 | 15,74
05.006.000049.SER | Forma para vigas, com chapa compensada plastificada, e=12mm - montagem | SER.CG | M2 | 1000000 | 4,81 | 4,81
05.006.000050.SER | Forma para vigas, com chapa compensada plastificada, e=12mm - desmontagem | SER.CG | M2 | 1000000 | 1,69 | 1,69
05.006.000072.SER | Forma para pilares, com chapa compensada plastificada, e=12mm, pré fabricada - desmontagem | SER.CG | M2 | 1000000 | 1,19 | 1,19
01.001.000003.MOD | Ajudante de carpinteiro | M.O. | H | 0,042000 | 4,85 | 0,20
01.007.000001.MOD | Carpinteiro | M.O. | H | 0,168000 | 5,90 | 0,99
05.006.000073.SER | Forma para vigas, com chapa compensada plastificada, e=12mm, pré fabricada - desmontagem | SER.CG | M2 | 1000000 | 1,69 | 1,69
01.001.000003.MOD | Ajudante de carpinteiro | M.O. | H | 0,059000 | 4,85 | 0,29
01.007.000001.MOD | Carpinteiro | M.O. | H | 0,238000 | 5,90 | 1,40
05.006.000074.SER | Forma para lajes, com chapa compensada plastificada, e=12mm, pré fabricada - desmontagem | SER.CG | M2 | 1000000 | 0,90 | 0,90
01.001.000003.MOD | Ajudante de carpinteiro | M.O. | H | 0,032000 | 4,85 | 0,16
01.007.000001.MOD | Carpinteiro | M.O. | H | 0,127000 | 5,90 | 0,75
05.006.000075.SER | Forma para escadas, com chapa compensada plastificada, e=12mm, pré fabricada - desmontagem | SER.CG | M2 | 1000000 | 3,52 | 3,52
01.001.000003.MOD | Ajudante de carpinteiro | M.O. | H | 0,124000 | 4,85 | 0,60
01.007.000001.MOD | Carpinteiro | M.O. | H | 0,494000 | 5,90 | 2,91
05.006.000077.SER | Forma para lajes, com chapa compensada plastificada, e=12mm | SER.CG | M2 | 1000000 | 69,88 | 69,88
05.006.000051.SER | Forma para lajes, com chapa compensada plastificada, e=12mm - fabricação | SER.CG | M2 | 1000000 | 64,85 | 64,85
05.006.000055.SER | Forma para lajes, com chapa compensada plastificada, e=12mm - montagem | SER.CG | M2 | 1000000 | 4,13 | 4,13
05.006.000056.SER | Forma para lajes, com chapa compensada plastificada, e=12mm - desmontagem | SER.CG | M2 | 1000000 | 0,90 | 0,90
05.006.000078.SER | Forma para lajes, com chapa compensada plastificada, e=12mm, 3 reaproveitamentos | SER.CG | M2 | 1000000 | 26,63 | 26,63
05.006.000051.SER | Forma para lajes, com chapa compensada plastificada, e=12mm - fabricação | SER.CG | M2 | 0,333000 | 64,85 | 21,59
05.006.000055.SER | Forma para lajes, com chapa compensada plastificada, e=12mm - montagem | SER.CG | M2 | 1000000 | 4,13 | 4,13
05.006.000056.SER | Forma para lajes, com chapa compensada plastificada, e=12mm - desmontagem | SER.CG | M2 | 1000000 | 0,90 | 0,90
05.006.000079.SER | Forma para lajes, com chapa compensada plastificada, e=12mm, 5 reaproveitamentos | SER.CG | M2 | 1000000 | 18,00 | 18,00
05.006.000051.SER | Forma para lajes, com chapa compensada plastificada, e=12mm - fabricação | SER.CG | M2 | 0,200000 | 64,85 | 12,97
05.006.000055.SER | Forma para lajes, com chapa compensada plastificada, e=12mm - montagem | SER.CG | M2 | 1000000 | 4,13 | 4,13
05.006.000056.SER | Forma para lajes, com chapa compensada plastificada, e=12mm - desmontagem | SER.CG | M2 | 1000000 | 0,90 | 0,90
05.006.000080.SER | Forma para lajes, com chapa compensada plastificada, e=12mm, 8 reaproveitamentos | SER.CG | M2 | 1000000 | 5,03 | 5,03
05.006.000055.SER | Forma para lajes, com chapa compensada plastificada, e=12mm - montagem | SER.CG | M2 | 1000000 | 4,13 | 4,13
05.006.000056.SER | Forma para lajes, com chapa compensada plastificada, e=12mm - desmontagem | SER.CG | M2 | 1000000 | 0,90 | 0,90
05.006.000082.SER | Forma para escadas, com chapa compensada plastificada, e=12mm | SER.CG | M2 | 1000000 | 140,25 | 140,25
05.006.000057.SER | Forma para escadas, com chapa compensada plastificada, e=12mm - fabricação | SER.CG | M2 | 1000000 | 126,61 | 126,61
05.006.000061.SER | Forma para escadas, com chapa compensada plastificada, e=12mm - montagem | SER.CG | M2 | 1000000 | 10,13 | 10,13
05.006.000062.SER | Forma para escadas, com chapa compensada plastificada, e=12mm - desmontagem | SER.CG | M2 | 1000000 | 3,52 | 3,52
05.006.000083.SER | Forma para escadas, com chapa compensada plastificada, e=12mm, 3 aproveitamentos | SER.CG | M2 | 1000000 | 55,80 | 55,80
05.006.000057.SER | Forma para escadas, com chapa compensada plastificada, e=12mm - fabricação | SER.CG | M2 | 0,333000 | 126,61 | 42,16
05.006.000061.SER | Forma para escadas, com chapa compensada plastificada, e=12mm - montagem | SER.CG | M2 | 1000000 | 10,13 | 10,13
05.006.000062.SER | Forma para escadas, com chapa compensada plastificada, e=12mm - desmontagem | SER.CG | M2 | 1000000 | 3,52 | 3,52
05.006.000084.SER | Forma para escadas, com chapa compensada plastificada, e=12mm, 5 aproveitamentos | SER.CG | M2 | 1000000 | 38,96 | 38,96
05.006.000057.SER | Forma para escadas, com chapa compensada plastificada, e=12mm - fabricação | SER.CG | M2 | 0,200000 | 126,61 | 25,32
05.006.000061.SER | Forma para escadas, com chapa compensada plastificada, e=12mm - montagem | SER.CG | M2 | 1000000 | 10,13 | 10,13
05.006.000062.SER | Forma para escadas, com chapa compensada plastificada, e=12mm - desmontagem | SER.CG | M2 | 1000000 | 3,52 | 3,52
05.006.000087.SER | Forma tipo caixão perdido com poliestireno expandido | SER.CG | M3 | 1000000 | 163,54 | 163,54
01.007.000001.MOD | Carpinteiro | M.O. | H | 1600000 | 5,90 | 9,44
12.005.000007.MAT | Poliestireno expandido para caixão perdido - isopor | MAT. | M3 | 1150000 | 134,00 | 154,10
05.006.000088.SER | Forma para pilares, com tábuas e sarrafos | SER.CG | M2 | 1000000 | 78,73 | 78,73
05.006.000114.SER | Forma para pilares, com tábuas e sarrafos - fabricação | SER.CG | M2 | 1000000 | 67,33 | 67,33
05.006.000117.SER | Forma para pilares, com tábuas e sarrafos - montagem | SER.CG | M2 | 1000000 | 9,36 | 9,36
05.006.000121.SER | Forma para pilares, com tábuas e sarrafos - desmontagem | SER.CG | M2 | 1000000 | 2,05 | 2,05
05.006.000089.SER | Forma para pilares, com tábuas e sarrafos, 3 aproveitamentos | SER.CG | M2 | 1000000 | 33,85 | 33,85
05.006.000114.SER | Forma para pilares, com tábuas e sarrafos - fabricação | SER.CG | M2 | 0,333333 | 67,33 | 22,44
05.006.000117.SER | Forma para pilares, com tábuas e sarrafos - montagem | SER.CG | M2 | 1000000 | 9,36 | 9,36
05.006.000121.SER | Forma para pilares, com tábuas e sarrafos - desmontagem | SER.CG | M2 | 1000000 | 2,05 | 2,05
05.006.000090.SER | Forma para pilares, com tábuas e sarrafos, 5 aproveitamentos | SER.CG | M2 | 1000000 | 24,87 | 24,87
05.006.000114.SER | Forma para pilares, com tábuas e sarrafos - fabricação | SER.CG | M2 | 0,200000 | 67,33 | 13,47
05.006.000117.SER | Forma para pilares, com tábuas e sarrafos - montagem | SER.CG | M2 | 1000000 | 9,36 | 9,36
05.006.000121.SER | Forma para pilares, com tábuas e sarrafos - desmontagem | SER.CG | M2 | 1000000 | 2,05 | 2,05
05.006.000092.SER | Forma para vigas, com tábuas e sarrafos | SER.CG | M2 | 1000000 | 75,66 | 75,66
05.006.000105.SER | Forma para vigas, com tábuas e sarrafos - fabricação | SER.CG | M2 | 1000000 | 67,03 | 67,03
05.006.000118.SER | Forma para vigas, com tábuas e sarrafos - montagem | SER.CG | M2 | 1000000 | 6,66 | 6,66
05.006.000122.SER | Forma para vigas, com tábuas e sarrafos - desmontagem | SER.CG | M2 | 1000000 | 1,97 | 1,97
05.006.000093.SER | Forma para vigas, com tábuas e sarrafos, 3 aproveitamentos | SER.CG | M2 | 1000000 | 30,98 | 30,98
05.006.000105.SER | Forma para vigas, com tábuas e sarrafos - fabricação | SER.CG | M2 | 0,333333 | 67,03 | 22,34
05.006.000118.SER | Forma para vigas, com tábuas e sarrafos - montagem | SER.CG | M2 | 1000000 | 6,66 | 6,66
05.006.000122.SER | Forma para vigas, com tábuas e sarrafos - desmontagem | SER.CG | M2 | 1000000 | 1,97 | 1,97
05.006.000094.SER | Forma para vigas, com tábuas e sarrafos, 5 aproveitamentos | SER.CG | M2 | 1000000 | 22,04 | 22,04
05.006.000105.SER | Forma para vigas, com tábuas e sarrafos - fabricação | SER.CG | M2 | 0,200000 | 67,03 | 13,41
05.006.000118.SER | Forma para vigas, com tábuas e sarrafos - montagem | SER.CG | M2 | 1000000 | 6,66 | 6,66
05.006.000122.SER | Forma para vigas, com tábuas e sarrafos - desmontagem | SER.CG | M2 | 1000000 | 1,97 | 1,97
05.006.000096.SER | Forma de madeira maciça para lajes, com tábuas e sarrafos | SER.CG | M2 | 1000000 | 56,97 | 56,97
05.006.000113.SER | Forma para lajes, com tábuas e sarrafos - fabricação | SER.CG | M2 | 1000000 | 50,39 | 50,39
05.006.000119.SER | Forma para lajes, com tábuas e sarrafos - montagem | SER.CG | M2 | 1000000 | 4,92 | 4,92
05.006.000123.SER | Forma para lajes, com tábuas e sarrafos - desmontagem | SER.CG | M2 | 1000000 | 1,66 | 1,66
05.006.000097.SER | Forma para lajes, com tábuas e sarrafos, 3 aproveitamentos | SER.CG | M2 | 1000000 | 23,38 | 23,38
05.006.000113.SER | Forma para lajes, com tábuas e sarrafos - fabricação | SER.CG | M2 | 0,333333 | 50,39 | 16,80
05.006.000119.SER | Forma para lajes, com tábuas e sarrafos - montagem | SER.CG | M2 | 1000000 | 4,92 | 4,92
05.006.000123.SER | Forma para lajes, com tábuas e sarrafos - desmontagem | SER.CG | M2 | 1000000 | 1,66 | 1,66
05.006.000098.SER | Forma para lajes, com tábuas e sarrafos, 5 aproveitamentos | SER.CG | M2 | 1000000 | 16,66 | 16,66
05.006.000113.SER | Forma para lajes, com tábuas e sarrafos - fabricação | SER.CG | M2 | 0,200000 | 50,39 | 10,08
05.006.000119.SER | Forma para lajes, com tábuas e sarrafos - montagem | SER.CG | M2 | 1000000 | 4,92 | 4,92
05.006.000123.SER | Forma para lajes, com tábuas e sarrafos - desmontagem | SER.CG | M2 | 1000000 | 1,66 | 1,66
05.006.000099.SER | Forma para lajes, com tábuas e sarrafos, 8 aproveitamentos | SER.CG | M2 | 1000000 | 13,19 | 13,19
05.006.000113.SER | Forma para lajes, com tábuas e sarrafos - fabricação | SER.CG | M2 | 0,131250 | 50,39 | 6,61
05.006.000119.SER | Forma para lajes, com tábuas e sarrafos - montagem | SER.CG | M2 | 1000000 | 4,92 | 4,92
05.006.000123.SER | Forma para lajes, com tábuas e sarrafos - desmontagem | SER.CG | M2 | 1000000 | 1,66 | 1,66
05.006.000100.SER | Forma cilíndrica para pilares, com sarrafos | SER.CG | M2 | 1000000 | 80,71 | 80,71
05.006.000109.SER | Forma cilíndrica para pilares, com sarrafos - fabricação | SER.CG | M2 | 1000000 | 68,79 | 68,79
05.006.000120.SER | Forma cilíndrica para pilares, com sarrafos - montagem | SER.CG | M2 | 1000000 | 8,85 | 8,85
05.006.000125.SER | Forma cilíndrica para pilares, com sarrafos - desmontagem | SER.CG | M2 | 1000000 | 3,07 | 3,07
05.006.000101.SER | Forma cilíndrica para pilares, com sarrafos, 3 aproveitamentos | SER.CG | M2 | 1000000 | 34,85 | 34,85
05.006.000109.SER | Forma cilíndrica para pilares, com sarrafos - fabricação | SER.CG | M2 | 0,333333 | 68,79 | 22,93
05.006.000120.SER | Forma cilíndrica para pilares, com sarrafos - montagem | SER.CG | M2 | 1000000 | 8,85 | 8,85
05.006.000125.SER | Forma cilíndrica para pilares, com sarrafos - desmontagem | SER.CG | M2 | 1000000 | 3,07 | 3,07
05.006.000102.SER | Forma cilíndrica para pilares, com sarrafos, 5 aproveitamentos | SER.CG | M2 | 1000000 | 25,68 | 25,68
05.006.000109.SER | Forma cilíndrica para pilares, com sarrafos - fabricação | SER.CG | M2 | 0,200000 | 68,79 | 13,76
05.006.000120.SER | Forma cilíndrica para pilares, com sarrafos - montagem | SER.CG | M2 | 1000000 | 8,85 | 8,85
05.006.000125.SER | Forma cilíndrica para pilares, com sarrafos - desmontagem | SER.CG | M2 | 1000000 | 3,07 | 3,07
05.006.000105.SER | Forma para vigas, com tábuas e sarrafos - fabricação | SER.CG | M2 | 1000000 | 67,03 | 67,03
01.001.000003.MOD | Ajudante de carpinteiro | M.O. | H | 0,410000 | 4,85 | 1,99
01.007.000001.MOD | Carpinteiro | M.O. | H | 1640000 | 5,90 | 9,68
08.005.000013.MAT | Sarrafo 1" x 3" | MAT. | M | 12886000 | 2,89 | 37,24
08.005.000016.MAT | Tábua de pinus 1" x 12" | MAT. | M2 | 1178600 | 14,67 | 17,29
25.007.000002.MAT | Prego com cabeça 17 x 21, 48 mm x Ø 3,0 mm | MAT. | KG | 0,200000 | 4,19 | 0,84
05.006.000106.SER | Fabricação de forma de madeira maciça para vigas, com tábuas e sarrafos, 5 aproveitamentos | SER.CG | M2 | 1000000 | 130,50 | 130,50
05.006.000110.SER | Fabricação de forma de madeira maciça, cilíndrica para pilares Ø 40cm, 5 aproveitamentos | SER.CG | M2 | 1000000 | 121,07 | 121,07
05.006.000111.SER | Fabricação de forma de madeira maciça, cilíndrica para pilares Ø 40cm, 8 aproveitamentos | SER.CG | M2 | 1000000 | 5,66 | 5,66
05.006.000112.SER | Fabricação de forma de madeira maciça, cilíndrica para pilares Ø 40cm, 12 aproveitamentos | SER.CG | M2 | 1000000 | 3,77 | 3,77
05.006.000108.SER | Fabricação de forma de madeira maciça para vigas, com tábuas e sarrafos, 8 aproveitamentos | SER.CG | M2 | 1000000 | 4,50 | 4,50
01.001.000009.MOD | Ajudante de carpinteiro para fabricação | M.O. | H | 0,075000 | 4,85 | 0,36
01.007.000002.MOD | Carpinteiro - FABRICAÇÃO | M.O. | H | 0,075000 | 5,90 | 0,44
08.005.000013.MAT | Sarrafo 1" x 3" | MAT. | M | 0,450000 | 2,89 | 1,30
08.005.000016.MAT | Tábua de pinus 1" x 12" | MAT. | M2 | 0,156000 | 14,67 | 2,29
25.007.000002.MAT | Prego com cabeça 17 x 21, 48 mm x Ø 3,0 mm | MAT. | KG | 0,025000 | 4,19 | 0,10
05.006.000109.SER | Forma cilíndrica para pilares, com sarrafos - fabricação | SER.CG | M2 | 1000000 | 68,79 | 68,79
01.001.000003.MOD | Ajudante de carpinteiro | M.O. | H | 0,640000 | 4,85 | 3,10
01.007.000001.MOD | Carpinteiro | M.O. | H | 2560000 | 5,90 | 15,10
08.005.000010.MAT | Sarrafo 1" x 2" | MAT. | M | 32000000 | 0,73 | 23,36
08.005.000011.MAT | Sarrafo 1" x 4" | MAT. | M | 7200000 | 1,45 | 10,44
08.005.000020.MAT | Tábua de cedrinho 1" x 12" | MAT. | M | 3600000 | 4,43 | 15,95
25.007.000002.MAT | Prego com cabeça 17 x 21, 48 mm x Ø 3,0 mm | MAT. | KG | 0,200000 | 4,19 | 0,84
05.006.000110.SER | Fabricação de forma de madeira maciça, cilíndrica para pilares Ø 40cm, 5 aproveitamentos | SER.CG | M2 | 1000000 | 121,07 | 121,07
01.001.000003.MOD | Ajudante de carpinteiro | M.O. | H | 0,342990 | 4,85 | 1,66
01.007.000001.MOD | Carpinteiro | M.O. | H | 1376550 | 5,90 | 8,12
08.002.000005.MAT | Chapa de madeira compensada plastificada 1,10 x 2,20 m # 18 mm | MAT. | M2 | 1200000 | 34,86 | 41,83
08.005.000005.MAT | Pontalete de cedro 7,5 x 7,5 cm | MAT. | M | 4950000 | 9,65 | 47,77
08.005.000013.MAT | Sarrafo 1" x 3" | MAT. | M | 7213100 | 2,89 | 20,85
25.007.000002.MAT | Prego com cabeça 17 x 21, 48 mm x Ø 3,0 mm | MAT. | KG | 0,200000 | 4,19 | 0,84
05.006.000111.SER | Fabricação de forma de madeira maciça, cilíndrica para pilares Ø 40cm, 8 aproveitamentos | SER.CG | M2 | 1000000 | 5,66 | 5,66
01.001.000009.MOD | Ajudante de carpinteiro para fabricação | M.O. | H | 0,150000 | 4,85 | 0,73
01.007.000002.MOD | Carpinteiro - FABRICAÇÃO | M.O. | H | 0,150000 | 5,90 | 0,89
08.005.000010.MAT | Sarrafo 1" x 2" | MAT. | M | 2880000 | 0,73 | 2,10
08.005.000011.MAT | Sarrafo 1" x 4" | MAT. | M | 0,313000 | 1,45 | 0,45
08.005.000020.MAT | Tábua de cedrinho 1" x 12" | MAT. | M | 0,313000 | 4,43 | 1,39
25.007.000002.MAT | Prego com cabeça 17 x 21, 48 mm x Ø 3,0 mm | MAT. | KG | 0,025000 | 4,19 | 0,10
05.006.000112.SER | Fabricação de forma de madeira maciça, cilíndrica para pilares Ø 40cm, 12 aproveitamentos | SER.CG | M2 | 1000000 | 3,77 | 3,77
01.001.000009.MOD | Ajudante de carpinteiro para fabricação | M.O. | H | 0,100000 | 4,85 | 0,49
01.007.000002.MOD | Carpinteiro - FABRICAÇÃO | M.O. | H | 0,100000 | 5,90 | 0,59
08.005.000010.MAT | Sarrafo 1" x 2" | MAT. | M | 1920000 | 0,73 | 1,40
08.005.000011.MAT | Sarrafo 1" x 4" | MAT. | M | 0,208000 | 1,45 | 0,30
08.005.000020.MAT | Tábua de cedrinho 1" x 12" | MAT. | M | 0,208000 | 4,43 | 0,92
25.007.000002.MAT | Prego com cabeça 17 x 21, 48 mm x Ø 3,0 mm | MAT. | KG | 0,017000 | 4,19 | 0,07
05.006.000113.SER | Forma para lajes, com tábuas e sarrafos - fabricação | SER.CG | M2 | 1000000 | 50,39 | 50,39
01.001.000003.MOD | Ajudante de carpinteiro | M.O. | H | 0,346000 | 4,85 | 1,68
01.007.000001.MOD | Carpinteiro | M.O. | H | 1380000 | 5,90 | 8,14
08.005.000005.MAT | Pontalete de cedro 7,5 x 7,5 cm | MAT. | M | 2000000 | 9,65 | 19,30
08.005.000016.MAT | Tábua de pinus 1" x 12" | MAT. | M2 | 1450000 | 14,67 | 21,27
05.006.000114.SER | Forma para pilares, com tábuas e sarrafos - fabricação | SER.CG | M2 | 1000000 | 67,33 | 67,33
01.001.000003.MOD | Ajudante de carpinteiro | M.O. | H | 0,430500 | 4,85 | 2,09
01.007.000001.MOD | Carpinteiro | M.O. | H | 1689200 | 5,90 | 9,97
08.005.000005.MAT | Pontalete de cedro 7,5 x 7,5 cm | MAT. | M | 1530000 | 9,65 | 14,76
08.005.000013.MAT | Sarrafo 1" x 3" | MAT. | M | 6820000 | 2,89 | 19,71
08.005.000016.MAT | Tábua de pinus 1" x 12" | MAT. | M2 | 1375000 | 14,67 | 20,17
25.007.000002.MAT | Prego com cabeça 17 x 21, 48 mm x Ø 3,0 mm | MAT. | KG | 0,150000 | 4,19 | 0,63
05.006.000117.SER | Forma para pilares, com tábuas e sarrafos - montagem | SER.CG | M2 | 1000000 | 9,36 | 9,36
01.001.000003.MOD | Ajudante de carpinteiro | M.O. | H | 0,161000 | 4,85 | 0,78
01.007.000001.MOD | Carpinteiro | M.O. | H | 0,645000 | 5,90 | 3,81
01.011.000001.MOD | Armador | M.O. | H | 0,022440 | 5,90 | 0,13
07.007.000008.MAT | Aço CA-50 Ø 6,3 mm, em barra, massa nominal 0,245 kg/m | MAT. | KG | 0,374000 | 3,77 | 1,41
07.009.000001.MAT | Arame galvanizado 12 BWG, Ø 2,77 mm, 0,047 kg/m | MAT. | KG | 0,180000 | 6,00 | 1,08
12.004.000002.MAT | Desmoldante de formas de madeira para concreto | MAT. | L | 0,120000 | 5,25 | 0,63
25.007.000003.MAT | Prego com cabeça dupla 17 x 27, 62,1 mm x Ø 3,0 mm | MAT. | KG | 0,200000 | 7,60 | 1,52
05.006.000118.SER | Forma para vigas, com tábuas e sarrafos - montagem | SER.CG | M2 | 1000000 | 6,66 | 6,66
01.001.000003.MOD | Ajudante de carpinteiro | M.O. | H | 0,161000 | 4,85 | 0,78
01.007.000001.MOD | Carpinteiro | M.O. | H | 0,645000 | 5,90 | 3,81
12.004.000002.MAT | Desmoldante de formas de madeira para concreto | MAT. | L | 0,120000 | 5,25 | 0,63
25.007.000003.MAT | Prego com cabeça dupla 17 x 27, 62,1 mm x Ø 3,0 mm | MAT. | KG | 0,080000 | 7,60 | 0,61
25.007.000004.MAT | Prego com cabeça 17 x 27, 62,1 mm x Ø 3,0 mm | MAT. | KG | 0,200000 | 4,19 | 0,84
05.006.000119.SER | Forma para lajes, com tábuas e sarrafos - montagem | SER.CG | M2 | 1000000 | 4,92 | 4,92
01.001.000003.MOD | Ajudante de carpinteiro | M.O. | H | 0,136000 | 4,85 | 0,66
01.007.000001.MOD | Carpinteiro | M.O. | H | 0,545000 | 5,90 | 3,22
12.004.000002.MAT | Desmoldante de formas de madeira para concreto | MAT. | L | 0,120000 | 5,25 | 0,63
25.007.000002.MAT | Prego com cabeça 17 x 21, 48 mm x Ø 3,0 mm | MAT. | KG | 0,100000 | 4,19 | 0,42
05.006.000120.SER | Forma cilíndrica para pilares, com sarrafos - montagem | SER.CG | M2 | 1000000 | 8,85 | 8,85
01.001.000003.MOD | Ajudante de carpinteiro | M.O. | H | 0,252000 | 4,85 | 1,22
01.007.000001.MOD | Carpinteiro | M.O. | H | 1010000 | 5,90 | 5,96
12.004.000002.MAT | Desmoldante de formas de madeira para concreto | MAT. | L | 0,100000 | 5,25 | 0,53
25.007.000003.MAT | Prego com cabeça dupla 17 x 27, 62,1 mm x Ø 3,0 mm | MAT. | KG | 0,150000 | 7,60 | 1,14
05.006.000121.SER | Forma para pilares, com tábuas e sarrafos - desmontagem | SER.CG | M2 | 1000000 | 2,05 | 2,05
01.001.000003.MOD | Ajudante de carpinteiro | M.O. | H | 0,071760 | 4,85 | 0,35
01.007.000001.MOD | Carpinteiro | M.O. | H | 0,288080 | 5,90 | 1,70
05.006.000122.SER | Forma para vigas, com tábuas e sarrafos - desmontagem | SER.CG | M2 | 1000000 | 1,97 | 1,97
01.001.000003.MOD | Ajudante de carpinteiro | M.O. | H | 0,069000 | 4,85 | 0,33
01.007.000001.MOD | Carpinteiro | M.O. | H | 0,277000 | 5,90 | 1,63
05.006.000123.SER | Forma para lajes, com tábuas e sarrafos - desmontagem | SER.CG | M2 | 1000000 | 1,66 | 1,66
01.001.000003.MOD | Ajudante de carpinteiro | M.O. | H | 0,058000 | 4,85 | 0,28
01.007.000001.MOD | Carpinteiro | M.O. | H | 0,233000 | 5,90 | 1,37
05.006.000124.SER | Forma de madeira para estruturas em curva, com tábuas, sarrafos e chapas de compensado naval e=6 mm - desmontagem | SER.CG | M2 | 1000000 | 4,67 | 4,67
01.001.000003.MOD | Ajudante de carpinteiro | M.O. | H | 0,164000 | 4,85 | 0,80
01.007.000001.MOD | Carpinteiro | M.O. | H | 0,657000 | 5,90 | 3,88
05.006.000125.SER | Forma cilíndrica para pilares, com sarrafos - desmontagem | SER.CG | M2 | 1000000 | 3,07 | 3,07
01.001.000003.MOD | Ajudante de carpinteiro | M.O. | H | 0,108000 | 4,85 | 0,52
01.007.000001.MOD | Carpinteiro | M.O. | H | 0,432000 | 5,90 | 2,55
05.006.000126.SER | Forma de madeira para cortina de concreto ou parede estrutural, compensado plastificado e = 18 mm, travamento com barras de aço CA-50 6,3 mm e tensores, 6 aproveitamentos | SER.CG | M2 | 1000000 | 58,87 | 58,87
05.006.000127.SER | Forma de madeira para cortina de concreto ou parede estrutural, compensado plastificado e = 18 mm, travamento com tirantes aço CA-50 6,3 mm e tensores - fabricação | SER.CG | M2 | 0,166700 | 121,35 | 20,23
05.006.000128.SER | Forma de madeira para cortina de concreto ou parede estrutural, compensado plastificado e = 18 mm, travamento com tirantes aço CA-50 6,3 mm e tensores - montagem | SER.CG | M2 | 1000000 | 36,85 | 36,85
05.006.000129.SER | Forma de madeira para cortina de concreto ou parede estrutural, compensado plastificado e = 18 mm, travamento com tirantes aço CA-50 6,3 mm e tensores - desmontagem | SER.CG | M2 | 1000000 | 1,80 | 1,80
05.006.000127.SER | Forma de madeira para cortina de concreto ou parede estrutural, compensado plastificado e = 18 mm, travamento com tirantes aço CA-50 6,3 mm e tensores - fabricação | SER.CG | M2 | 1000000 | 121,35 | 121,35
01.001.000003.MOD | Ajudante de carpinteiro | M.O. | H | 0,359640 | 4,85 | 1,74
01.007.000001.MOD | Carpinteiro | M.O. | H | 1409800 | 5,90 | 8,32
08.002.000005.MAT | Chapa de madeira compensada plastificada 1,10 x 2,20 m # 18 mm | MAT. | M2 | 1200000 | 34,86 | 41,83
08.005.000005.MAT | Pontalete de cedro 7,5 x 7,5 cm | MAT. | M | 4950000 | 9,65 | 47,77
08.005.000013.MAT | Sarrafo 1" x 3" | MAT. | M | 7213100 | 2,89 | 20,85
25.007.000002.MAT | Prego com cabeça 17 x 21, 48 mm x Ø 3,0 mm | MAT. | KG | 0,200000 | 4,19 | 0,84
05.006.000128.SER | Forma de madeira para cortina de concreto ou parede estrutural, compensado plastificado e = 18 mm, travamento com tirantes aço CA-50 6,3 mm e tensores - montagem | SER.CG | M2 | 1000000 | 36,85 | 36,85
01.001.000003.MOD | Ajudante de carpinteiro | M.O. | H | 0,152798 | 4,85 | 0,74
01.007.000001.MOD | Carpinteiro | M.O. | H | 0,071100 | 5,90 | 0,42
01.011.000001.MOD | Armador | M.O. | H | 0,599875 | 5,90 | 3,54
06.002.000012.MAT | Tubo de polietileno Ø 1/2" para proteção de tirantes em formas para concreto | MAT. | M | 0,537000 | 0,61 | 0,33
06.002.000013.MAT | Cone plástico para vedação de tubo Ø 1/2" protetor de barras de ancoragem em formas para concreto | MAT. | UN | 10750000 | 0,14 | 1,51
06.002.000014.MAT | Tensor para fixação de tirantes em formas para concreto - 80 utilizações | MAT. | UN | 5370000 | 4,93 | 26,47
07.007.000008.MAT | Aço CA-50 Ø 6,3 mm, em barra, massa nominal 0,245 kg/m | MAT. | KG | 0,790000 | 3,77 | 2,98
12.004.000002.MAT | Desmoldante de formas de madeira para concreto | MAT. | L | 0,020000 | 5,25 | 0,11
25.007.000003.MAT | Prego com cabeça dupla 17 x 27, 62,1 mm x Ø 3,0 mm | MAT. | KG | 0,100000 | 7,60 | 0,76
05.006.000129.SER | Forma de madeira para cortina de concreto ou parede estrutural, compensado plastificado e = 18 mm, travamento com tirantes aço CA-50 6,3 mm e tensores - desmontagem | SER.CG | M2 | 1000000 | 1,80 | 1,80
01.001.000003.MOD | Ajudante de carpinteiro | M.O. | H | 0,062922 | 4,85 | 0,31
01.007.000001.MOD | Carpinteiro | M.O. | H | 0,252810 | 5,90 | 1,49
05.006.000130.SER | Forma de papelão em perfil cilíndrico para pilares - Ø 15 cm | SER.CG | M | 1000000 | 42,97 | 42,97
01.001.000003.MOD | Ajudante de carpinteiro | M.O. | H | 0,150000 | 4,85 | 0,73
01.007.000001.MOD | Carpinteiro | M.O. | H | 0,200000 | 5,90 | 1,18
06.002.000003.MAT | Forma pré-fabricada cilíndrica de papelão para pilares Ø 15 cm | MAT. | M | 1000000 | 27,73 | 27,73
08.005.000002.MAT | Caibro de cedrinho 5 x 6 cm | MAT. | M | 2200000 | 5,81 | 12,78
25.007.000009.MAT | Prego com cabeça 18 x 27, 62,1 mm x Ø 3,4 mm | MAT. | KG | 0,100000 | 5,50 | 0,55
05.006.000131.SER | Forma de papelão em perfil cilíndrico para pilares - Ø 60 cm | SER.CG | M | 1000000 | 173,50 | 173,50
01.001.000003.MOD | Ajudante de carpinteiro | M.O. | H | 0,150000 | 4,85 | 0,73
01.007.000001.MOD | Carpinteiro | M.O. | H | 0,200000 | 5,90 | 1,18
06.002.000002.MAT | Forma pré-fabricada cilíndrica de papelão para pilares Ø 60 cm | MAT. | M | 1000000 | 147,80 | 147,80
08.005.000002.MAT | Caibro de cedrinho 5 x 6 cm | MAT. | M | 4000000 | 5,81 | 23,24
25.007.000009.MAT | Prego com cabeça 18 x 27, 62,1 mm x Ø 3,4 mm | MAT. | KG | 0,100000 | 5,50 | 0,55
05.006.000132.SER | Forma de papelão em perfil cilíndrico para pilares - Ø 20 cm | SER.CG | M | 1000000 | 47,45 | 47,45
01.001.000003.MOD | Ajudante de carpinteiro | M.O. | H | 0,150000 | 4,85 | 0,73
01.007.000001.MOD | Carpinteiro | M.O. | H | 0,200000 | 5,90 | 1,18
06.002.000004.MAT | Forma pré-fabricada cilíndrica de papelão para pilares Ø 20 cm | MAT. | M | 1000000 | 31,05 | 31,05
08.005.000002.MAT | Caibro de cedrinho 5 x 6 cm | MAT. | M | 2400000 | 5,81 | 13,94
25.007.000009.MAT | Prego com cabeça 18 x 27, 62,1 mm x Ø 3,4 mm | MAT. | KG | 0,100000 | 5,50 | 0,55
05.006.000133.SER | Forma de papelão em perfil cilíndrico para pilares - Ø 25 cm | SER.CG | M | 1000000 | 63,79 | 63,79
01.001.000003.MOD | Ajudante de carpinteiro | M.O. | H | 0,150000 | 4,85 | 0,73
01.007.000001.MOD | Carpinteiro | M.O. | H | 0,200000 | 5,90 | 1,18
06.002.000005.MAT | Forma pré-fabricada cilíndrica de papelão para pilares Ø 25 cm | MAT. | M | 1000000 | 46,23 | 46,23
08.005.000002.MAT | Caibro de cedrinho 5 x 6 cm | MAT. | M | 2600000 | 5,81 | 15,11
25.007.000009.MAT | Prego com cabeça 18 x 27, 62,1 mm x Ø 3,4 mm | MAT. | KG | 0,100000 | 5,50 | 0,55
05.006.000134.SER | Forma de papelão em perfil cilíndrico para pilares - Ø 30 cm | SER.CG | M | 1000000 | 74,67 | 74,67
01.001.000003.MOD | Ajudante de carpinteiro | M.O. | H | 0,150000 | 4,85 | 0,73
01.007.000001.MOD | Carpinteiro | M.O. | H | 0,200000 | 5,90 | 1,18
06.002.000006.MAT | Forma pré-fabricada cilíndrica de papelão para pilares Ø 30 cm | MAT. | M | 1000000 | 55,94 | 55,94
08.005.000002.MAT | Caibro de cedrinho 5 x 6 cm | MAT. | M | 2800000 | 5,81 | 16,27
25.007.000009.MAT | Prego com cabeça 18 x 27, 62,1 mm x Ø 3,4 mm | MAT. | KG | 0,100000 | 5,50 | 0,55
05.006.000135.SER | Forma de papelão em perfil cilíndrico para pilares - Ø 35 cm | SER.CG | M | 1000000 | 90,15 | 90,15
01.001.000003.MOD | Ajudante de carpinteiro | M.O. | H | 0,150000 | 4,85 | 0,73
01.007.000001.MOD | Carpinteiro | M.O. | H | 0,200000 | 5,90 | 1,18
06.002.000007.MAT | Forma pré-fabricada cilíndrica de papelão para pilares Ø 35 cm | MAT. | M | 1000000 | 70,26 | 70,26
08.005.000002.MAT | Caibro de cedrinho 5 x 6 cm | MAT. | M | 3000000 | 5,81 | 17,43
25.007.000009.MAT | Prego com cabeça 18 x 27, 62,1 mm x Ø 3,4 mm | MAT. | KG | 0,100000 | 5,50 | 0,55
05.006.000136.SER | Forma de papelão em perfil cilíndrico para pilares - Ø 40 cm | SER.CG | M | 1000000 | 103,95 | 103,95
01.001.000003.MOD | Ajudante de carpinteiro | M.O. | H | 0,150000 | 4,85 | 0,73
01.007.000001.MOD | Carpinteiro | M.O. | H | 0,200000 | 5,90 | 1,18
06.002.000008.MAT | Forma pré-fabricada cilíndrica de papelão para pilares Ø 40 cm | MAT. | M | 1000000 | 82,90 | 82,90
08.005.000002.MAT | Caibro de cedrinho 5 x 6 cm | MAT. | M | 3200000 | 5,81 | 18,59
25.007.000009.MAT | Prego com cabeça 18 x 27, 62,1 mm x Ø 3,4 mm | MAT. | KG | 0,100000 | 5,50 | 0,55
05.006.000137.SER | Forma de papelão em perfil cilíndrico para pilares - Ø 45 cm | SER.CG | M | 1000000 | 115,47 | 115,47
01.001.000003.MOD | Ajudante de carpinteiro | M.O. | H | 0,150000 | 4,85 | 0,73
01.007.000001.MOD | Carpinteiro | M.O. | H | 0,200000 | 5,90 | 1,18
06.002.000009.MAT | Forma pré-fabricada cilíndrica de papelão para pilares Ø 45 cm | MAT. | M | 1000000 | 93,26 | 93,26
08.005.000002.MAT | Caibro de cedrinho 5 x 6 cm | MAT. | M | 3400000 | 5,81 | 19,75
25.007.000009.MAT | Prego com cabeça 18 x 27, 62,1 mm x Ø 3,4 mm | MAT. | KG | 0,100000 | 5,50 | 0,55
05.006.000138.SER | Forma de papelão em perfil cilíndrico para pilares - Ø 50 cm | SER.CG | M | 1000000 | 130,80 | 130,80
01.001.000003.MOD | Ajudante de carpinteiro | M.O. | H | 0,150000 | 4,85 | 0,73
01.007.000001.MOD | Carpinteiro | M.O. | H | 0,200000 | 5,90 | 1,18
06.002.000010.MAT | Forma pré-fabricada cilíndrica de papelão para pilares Ø 50 cm | MAT. | M | 1000000 | 107,43 | 107,43
08.005.000002.MAT | Caibro de cedrinho 5 x 6 cm | MAT. | M | 3600000 | 5,81 | 20,92
25.007.000009.MAT | Prego com cabeça 18 x 27, 62,1 mm x Ø 3,4 mm | MAT. | KG | 0,100000 | 5,50 | 0,55
05.006.000139.SER | Forma de papelão em perfil cilíndrico para pilares - Ø 55 cm | SER.CG | M | 1000000 | 147,68 | 147,68
01.001.000003.MOD | Ajudante de carpinteiro | M.O. | H | 0,150000 | 4,85 | 0,73
01.007.000001.MOD | Carpinteiro | M.O. | H | 0,200000 | 5,90 | 1,18
06.002.000001.MAT | Forma pré-fabricada cilíndrica de papelão para pilares Ø 55 cm | MAT. | M | 1000000 | 123,14 | 123,14
08.005.000002.MAT | Caibro de cedrinho 5 x 6 cm | MAT. | M | 3800000 | 5,81 | 22,08
25.007.000009.MAT | Prego com cabeça 18 x 27, 62,1 mm x Ø 3,4 mm | MAT. | KG | 0,100000 | 5,50 | 0,55
5.007 | Lajes e painéis
05.007.000001.SER | Laje pré-fabricada comum para forro, intereixo 38 cm, espessura da laje 10 cm, capeamento 2 cm, elemento de enchimento 8 cm | SER.CG | M2 | 1000000 | 61,08 | 61,08
01.007.000001.MOD | Carpinteiro | M.O. | H | 0,730000 | 5,90 | 4,31
01.011.000001.MOD | Armador | M.O. | H | 0,150000 | 5,90 | 0,89
01.021.000001.MOD | Pedreiro | M.O. | H | 0,400000 | 5,90 | 2,36
01.026.000001.MOD | Servente | M.O. | H | 1830000 | 4,85 | 8,88
03.001.000008.MAT | Areia média lavada | MAT. | M3 | 0,030500 | 102,63 | 3,13
03.002.000011.MAT | Brita 1 | MAT. | M3 | 0,006900 | 92,45 | 0,64
03.002.000014.MAT | Brita 2 | MAT. | M3 | 0,020700 | 96,33 | 1,99
04.002.000002.MAT | Cimento CP-32 | MAT. | KG | 9000000 | 0,50 | 4,50
06.001.000061.MAT | Laje pré-fabricada para forro, sobrecarga 50 kgf/m², esp. 8 cm, vão livre 3 m | MAT. | M2 | 1000000 | 19,38 | 19,38
07.007.000008.MAT | Aço CA-50 Ø 6,3 mm, em barra, massa nominal 0,245 kg/m | MAT. | KG | 1890000 | 3,77 | 7,13
08.005.000003.MAT | Pontalete de cedro 3a 7,5 x 7,5 cm | MAT. | M | 1710000 | 2,22 | 3,80
08.005.000011.MAT | Sarrafo 1" x 4" | MAT. | M | 0,970000 | 1,45 | 1,41
08.005.000020.MAT | Tábua de cedrinho 1" x 12" | MAT. | M | 0,560000 | 4,43 | 2,48
25.007.000009.MAT | Prego com cabeça 18 x 27, 62,1 mm x Ø 3,4 mm | MAT. | KG | 0,030000 | 5,50 | 0,17
36.003.000017.EQH | Betoneira elétrica trifásica, 2 HP 1,5 kW, capacidade 400 L | SER.CH | H PROD | 0,006100 | 5,82 | 0,04
05.007.000002.SER | Laje pré-fabricada comum para forro, intereixo 38 cm, espessura da laje 12 cm, capeamento 4 cm, elemento de enchimento 8 cm | SER.CG | M2 | 1000000 | 69,77 | 69,77
01.007.000001.MOD | Carpinteiro | M.O. | H | 0,730000 | 5,90 | 4,31
01.011.000001.MOD | Armador | M.O. | H | 0,150000 | 5,90 | 0,89
01.021.000001.MOD | Pedreiro | M.O. | H | 0,440000 | 5,90 | 2,60
01.026.000001.MOD | Servente | M.O. | H | 1880000 | 4,85 | 9,12
03.001.000008.MAT | Areia média lavada | MAT. | M3 | 0,048900 | 102,63 | 5,02
03.002.000011.MAT | Brita 1 | MAT. | M3 | 0,011100 | 92,45 | 1,03
03.002.000014.MAT | Brita 2 | MAT. | M3 | 0,033200 | 96,33 | 3,20
04.002.000002.MAT | Cimento CP-32 | MAT. | KG | 15000000 | 0,50 | 7,50
06.001.000060.MAT | Laje pré-fabricada para piso, sobrecarga 150 kgf/m², esp. 8 cm, vão livre 3,5 m | MAT. | M2 | 1000000 | 21,08 | 21,08
07.007.000008.MAT | Aço CA-50 Ø 6,3 mm, em barra, massa nominal 0,245 kg/m | MAT. | KG | 1890000 | 3,77 | 7,13
08.005.000003.MAT | Pontalete de cedro 3a 7,5 x 7,5 cm | MAT. | M | 1710000 | 2,22 | 3,80
08.005.000011.MAT | Sarrafo 1" x 4" | MAT. | M | 0,970000 | 1,45 | 1,41
08.005.000020.MAT | Tábua de cedrinho 1" x 12" | MAT. | M | 0,560000 | 4,43 | 2,48
25.007.000009.MAT | Prego com cabeça 18 x 27, 62,1 mm x Ø 3,4 mm | MAT. | KG | 0,030000 | 5,50 | 0,17
36.003.000017.EQH | Betoneira elétrica trifásica, 2 HP 1,5 kW, capacidade 400 L | SER.CH | H PROD | 0,012300 | 5,82 | 0,07
05.007.000003.SER | Laje pré-fabricada comum para forro, intereixo 38 cm, espessura da laje 16 cm, capeamento 4 cm, elemento de enchimento 12 cm | SER.CG | M2 | 1000000 | 83,57 | 83,57
01.007.000001.MOD | Carpinteiro | M.O. | H | 0,810000 | 5,90 | 4,78
01.011.000001.MOD | Armador | M.O. | H | 0,150000 | 5,90 | 0,89
01.021.000001.MOD | Pedreiro | M.O. | H | 0,470000 | 5,90 | 2,77
01.026.000001.MOD | Servente | M.O. | H | 2100000 | 4,85 | 10,19
03.001.000008.MAT | Areia média lavada | MAT. | M3 | 0,060000 | 102,63 | 6,16
03.002.000011.MAT | Brita 1 | MAT. | M3 | 0,013600 | 92,45 | 1,26
03.002.000014.MAT | Brita 2 | MAT. | M3 | 0,040800 | 96,33 | 3,93
04.002.000002.MAT | Cimento CP-32 | MAT. | KG | 18000000 | 0,50 | 9,00
06.001.000059.MAT | Laje pré-fabricada para piso, sobrecarga 150 kgf/m², esp. 12 cm, vão livre 3 m | MAT. | M2 | 1000000 | 28,85 | 28,85
07.007.000008.MAT | Aço CA-50 Ø 6,3 mm, em barra, massa nominal 0,245 kg/m | MAT. | KG | 1890000 | 3,77 | 7,13
08.005.000003.MAT | Pontalete de cedro 3a 7,5 x 7,5 cm | MAT. | M | 1860000 | 2,22 | 4,13
08.005.000011.MAT | Sarrafo 1" x 4" | MAT. | M | 1030000 | 1,45 | 1,49
08.005.000020.MAT | Tábua de cedrinho 1" x 12" | MAT. | M | 0,620000 | 4,43 | 2,75
25.007.000009.MAT | Prego com cabeça 18 x 27, 62,1 mm x Ø 3,4 mm | MAT. | KG | 0,030000 | 5,50 | 0,17
36.003.000017.EQH | Betoneira elétrica trifásica, 2 HP 1,5 kW, capacidade 400 L | SER.CH | H PROD | 0,015300 | 5,82 | 0,09
05.007.000004.SER | Laje pré-fabricada treliçada para piso ou cobertura, intereixo 50 cm, espessura da laje 20 cm, capeamento, 4 cm, elemento de enchimento 16 cm | SER.CG | M2 | 1000000 | 80,85 | 80,85
01.007.000001.MOD | Carpinteiro | M.O. | H | 0,430000 | 5,90 | 2,54
01.011.000001.MOD | Armador | M.O. | H | 0,100000 | 5,90 | 0,59
01.021.000001.MOD | Pedreiro | M.O. | H | 0,300000 | 5,90 | 1,77
01.026.000001.MOD | Servente | M.O. | H | 1300000 | 4,85 | 6,31
03.001.000008.MAT | Areia média lavada | MAT. | M3 | 0,060900 | 102,63 | 6,25
03.002.000011.MAT | Brita 1 | MAT. | M3 | 0,013800 | 92,45 | 1,28
03.002.000014.MAT | Brita 2 | MAT. | M3 | 0,041400 | 96,33 | 3,99
04.002.000002.MAT | Cimento CP-32 | MAT. | KG | 18000000 | 0,50 | 9,00
06.001.000053.MAT | Laje pré-fabricada treliçada, sobrecarga 150 kgf/m², esp. 20 cm, vão livre 3 m, EPS esp. 16 cm | MAT. | M2 | 1000000 | 39,48 | 39,48
07.007.000008.MAT | Aço CA-50 Ø 6,3 mm, em barra, massa nominal 0,245 kg/m | MAT. | KG | 1240000 | 3,77 | 4,67
08.005.000003.MAT | Pontalete de cedro 3a 7,5 x 7,5 cm | MAT. | M | 1010000 | 2,22 | 2,24
08.005.000011.MAT | Sarrafo 1" x 4" | MAT. | M | 0,740000 | 1,45 | 1,07
08.005.000020.MAT | Tábua de cedrinho 1" x 12" | MAT. | M | 0,330000 | 4,43 | 1,46
25.007.000001.MAT | Prego com cabeça 19 x 33, 75,9 mm x Ø 3,9 mm | MAT. | KG | 0,020000 | 5,44 | 0,11
36.003.000017.EQH | Betoneira elétrica trifásica, 2 HP 1,5 kW, capacidade 400 L | SER.CH | H PROD | 0,015300 | 5,82 | 0,09
05.007.000005.SER | Laje pré-fabricada treliçada para piso ou cobertura, intereixo 50 cm, espessura da laje 25 cm, capeamento 5 cm, elemento de enchimento 20 cm | SER.CG | M2 | 1000000 | 94,50 | 94,50
01.007.000001.MOD | Carpinteiro | M.O. | H | 0,430000 | 5,90 | 2,54
01.011.000001.MOD | Armador | M.O. | H | 0,100000 | 5,90 | 0,59
01.021.000001.MOD | Pedreiro | M.O. | H | 0,300000 | 5,90 | 1,77
01.026.000001.MOD | Servente | M.O. | H | 1400000 | 4,85 | 6,79
03.001.000008.MAT | Areia média lavada | MAT. | M3 | 0,077500 | 102,63 | 7,95
03.002.000011.MAT | Brita 1 | MAT. | M3 | 0,017600 | 92,45 | 1,63
03.002.000014.MAT | Brita 2 | MAT. | M3 | 0,052700 | 96,33 | 5,08
04.002.000002.MAT | Cimento CP-32 | MAT. | KG | 24000000 | 0,50 | 12,00
06.001.000051.MAT | Laje pré-fabricada treliçada, sobrecarga 150 kgf/m², esp. 25 cm, vão livre 3,2 m, EPS esp. 20 cm | MAT. | M2 | 1000000 | 46,49 | 46,49
07.007.000008.MAT | Aço CA-50 Ø 6,3 mm, em barra, massa nominal 0,245 kg/m | MAT. | KG | 1240000 | 3,77 | 4,67
08.005.000003.MAT | Pontalete de cedro 3a 7,5 x 7,5 cm | MAT. | M | 1010000 | 2,22 | 2,24
08.005.000011.MAT | Sarrafo 1" x 4" | MAT. | M | 0,740000 | 1,45 | 1,07
08.005.000020.MAT | Tábua de cedrinho 1" x 12" | MAT. | M | 0,330000 | 4,43 | 1,46
25.007.000001.MAT | Prego com cabeça 19 x 33, 75,9 mm x Ø 3,9 mm | MAT. | KG | 0,020000 | 5,44 | 0,11
36.003.000017.EQH | Betoneira elétrica trifásica, 2 HP 1,5 kW, capacidade 400 L | SER.CH | H PROD | 0,018400 | 5,82 | 0,11
05.007.000006.SER | Laje pré-fabricada treliçada para piso ou cobertura, intereixo 50 cm, espessura da laje 30 cm, capeamento 5 cm, elemento de enchimento 25 cm | SER.CG | M2 | 1000000 | 110,19 | 110,19
01.007.000001.MOD | Carpinteiro | M.O. | H | 0,470000 | 5,90 | 2,77
01.011.000001.MOD | Armador | M.O. | H | 0,100000 | 5,90 | 0,59
01.021.000001.MOD | Pedreiro | M.O. | H | 0,300000 | 5,90 | 1,77
01.026.000001.MOD | Servente | M.O. | H | 1400000 | 4,85 | 6,79
03.001.000008.MAT | Areia média lavada | MAT. | M3 | 0,086800 | 102,63 | 8,91
03.002.000011.MAT | Brita 1 | MAT. | M3 | 0,019600 | 92,45 | 1,81
03.002.000014.MAT | Brita 2 | MAT. | M3 | 0,058900 | 96,33 | 5,67
04.002.000002.MAT | Cimento CP-32 | MAT. | KG | 26000000 | 0,50 | 13,00
06.001.000054.MAT | Laje pré-fabricada treliçada, sobrecarga 300 kgf/m², esp. 30 cm, vão livre 4,4 m, EPS esp. 25 cm | MAT. | M2 | 1000000 | 58,79 | 58,79
07.007.000008.MAT | Aço CA-50 Ø 6,3 mm, em barra, massa nominal 0,245 kg/m | MAT. | KG | 1240000 | 3,77 | 4,67
08.005.000003.MAT | Pontalete de cedro 3a 7,5 x 7,5 cm | MAT. | M | 1110000 | 2,22 | 2,46
08.005.000011.MAT | Sarrafo 1" x 4" | MAT. | M | 0,770000 | 1,45 | 1,12
08.005.000020.MAT | Tábua de cedrinho 1" x 12" | MAT. | M | 0,360000 | 4,43 | 1,59
25.007.000001.MAT | Prego com cabeça 19 x 33, 75,9 mm x Ø 3,9 mm | MAT. | KG | 0,020000 | 5,44 | 0,11
36.003.000017.EQH | Betoneira elétrica trifásica, 2 HP 1,5 kW, capacidade 400 L | SER.CH | H PROD | 0,021400 | 5,82 | 0,12
05.007.000007.SER | Laje pré-fabricada treliçada para piso ou cobertura, intereixo 50 cm, espessura da laje 35 cm, capeamento 5 cm, elemento de enchimento 30 cm | SER.CG | M2 | 1000000 | 123,47 | 123,47
01.007.000001.MOD | Carpinteiro | M.O. | H | 0,530000 | 5,90 | 3,13
01.011.000001.MOD | Armador | M.O. | H | 0,100000 | 5,90 | 0,59
01.021.000001.MOD | Pedreiro | M.O. | H | 0,300000 | 5,90 | 1,77
01.026.000001.MOD | Servente | M.O. | H | 1500000 | 4,85 | 7,28
03.001.000008.MAT | Areia média lavada | MAT. | M3 | 0,096000 | 102,63 | 9,85
03.002.000011.MAT | Brita 1 | MAT. | M3 | 0,021700 | 92,45 | 2,01
03.002.000014.MAT | Brita 2 | MAT. | M3 | 0,065200 | 96,33 | 6,28
04.002.000002.MAT | Cimento CP-32 | MAT. | KG | 29000000 | 0,50 | 14,50
06.001.000056.MAT | Laje pré-fabricada treliçada, sobrecarga 300 kgf/m², esp. 35 cm, vão livre 4,7 m, EPS esp. 30cm | MAT. | M2 | 1000000 | 67,42 | 67,42
07.007.000008.MAT | Aço CA-50 Ø 6,3 mm, em barra, massa nominal 0,245 kg/m | MAT. | KG | 1240000 | 3,77 | 4,67
08.005.000003.MAT | Pontalete de cedro 3a 7,5 x 7,5 cm | MAT. | M | 1230000 | 2,22 | 2,73
08.005.000011.MAT | Sarrafo 1" x 4" | MAT. | M | 0,820000 | 1,45 | 1,19
08.005.000020.MAT | Tábua de cedrinho 1" x 12" | MAT. | M | 0,410000 | 4,43 | 1,82
25.007.000001.MAT | Prego com cabeça 19 x 33, 75,9 mm x Ø 3,9 mm | MAT. | KG | 0,020000 | 5,44 | 0,11
36.003.000017.EQH | Betoneira elétrica trifásica, 2 HP 1,5 kW, capacidade 400 L | SER.CH | H PROD | 0,021400 | 5,82 | 0,12
05.007.000008.SER | Laje pré-fabricada steel deck para piso com capa de concreto fck = 25 MPa, espesura da laje 13 cm, espessura da chapa 0,80 mm | SER.CG | M2 | 1000000 | 82,93 | 82,93
01.018.000001.MOD | Montador | M.O. | H | 0,170000 | 5,90 | 1,00
01.021.000001.MOD | Pedreiro | M.O. | H | 0,680000 | 5,90 | 4,01
01.026.000001.MOD | Servente | M.O. | H | 0,850000 | 4,85 | 4,12
06.004.000009.MAT | Concreto usinado fck 25 MPa brita 1 e 2 abatimento 8±1 | MAT. | M3 | 0,092500 | 254,07 | 23,50
07.001.000004.MAT | Tela de aço CA-60 soldada Q 75, Ø 3,80 mm, malha 15 x 15 cm, 1,21 kg/m² | MAT. | KG | 1050000 | 5,04 | 5,29
07.006.000001.MAT | Chapa de aço com nervuras trapezoidais para laje # 0,80 mm | MAT. | M2 | 1000000 | 45,00 | 45,00
05.007.000009.SER | Laje pré-fabricada steel deck para piso com capa de concreto fck = 25 MPa, espesura da laje 20 cm, espessura da chapa 0,80 mm | SER.CG | M2 | 1000000 | 102,14 | 102,14
01.018.000001.MOD | Montador | M.O. | H | 0,170000 | 5,90 | 1,00
01.021.000001.MOD | Pedreiro | M.O. | H | 0,900000 | 5,90 | 5,31
01.026.000001.MOD | Servente | M.O. | H | 0,850000 | 4,85 | 4,12
06.004.000009.MAT | Concreto usinado fck 25 MPa brita 1 e 2 abatimento 8±1 | MAT. | M3 | 0,163000 | 254,07 | 41,41
07.001.000004.MAT | Tela de aço CA-60 soldada Q 75, Ø 3,80 mm, malha 15 x 15 cm, 1,21 kg/m² | MAT. | KG | 1050000 | 5,04 | 5,29
07.006.000001.MAT | Chapa de aço com nervuras trapezoidais para laje # 0,80 mm | MAT. | M2 | 1000000 | 45,00 | 45,00
05.007.000010.SER | Laje pré-fabricada steel deck para piso com capa de concreto fck = 25 MPa, espesura da laje 20 cm, espessura da chapa 0,95 mm | SER.CG | M2 | 1000000 | 110,46 | 110,46
01.018.000001.MOD | Montador | M.O. | H | 0,200000 | 5,90 | 1,18
01.021.000001.MOD | Pedreiro | M.O. | H | 0,900000 | 5,90 | 5,31
01.026.000001.MOD | Servente | M.O. | H | 0,880000 | 4,85 | 4,27
06.004.000009.MAT | Concreto usinado fck 25 MPa brita 1 e 2 abatimento 8±1 | MAT. | M3 | 0,163000 | 254,07 | 41,41
07.001.000004.MAT | Tela de aço CA-60 soldada Q 75, Ø 3,80 mm, malha 15 x 15 cm, 1,21 kg/m² | MAT. | KG | 1050000 | 5,04 | 5,29
07.006.000002.MAT | Chapa de aço com nervuras trapezoidais para laje # 0,95 mm | MAT. | M2 | 1000000 | 53,00 | 53,00
05.007.000011.SER | Laje pré-fabricada steel deck para piso com capa de concreto fck = 25 MPa, espesura da laje 20 cm, espessura da chapa 1,25 mm | SER.CG | M2 | 1000000 | 126,00 | 126,00
01.018.000001.MOD | Montador | M.O. | H | 0,250000 | 5,90 | 1,48
01.021.000001.MOD | Pedreiro | M.O. | H | 0,900000 | 5,90 | 5,31
01.026.000001.MOD | Servente | M.O. | H | 0,930000 | 4,85 | 4,51
06.004.000009.MAT | Concreto usinado fck 25 MPa brita 1 e 2 abatimento 8±1 | MAT. | M3 | 0,163000 | 254,07 | 41,41
07.001.000004.MAT | Tela de aço CA-60 soldada Q 75, Ø 3,80 mm, malha 15 x 15 cm, 1,21 kg/m² | MAT. | KG | 1050000 | 5,04 | 5,29
07.006.000003.MAT | Chapa de aço com nervuras trapezoidais para laje # 1,25 mm | MAT. | M2 | 1000000 | 68,00 | 68,00
05.007.000012.SER | Laje pré-fabricada steel deck para piso com capa de concreto fck = 25 MPa, espesura da laje 13 cm, espessura da chapa 0,95 mm | SER.CG | M2 | 1000000 | 91,25 | 91,25
01.018.000001.MOD | Montador | M.O. | H | 0,200000 | 5,90 | 1,18
01.021.000001.MOD | Pedreiro | M.O. | H | 0,680000 | 5,90 | 4,01
01.026.000001.MOD | Servente | M.O. | H | 0,880000 | 4,85 | 4,27
06.004.000009.MAT | Concreto usinado fck 25 MPa brita 1 e 2 abatimento 8±1 | MAT. | M3 | 0,092500 | 254,07 | 23,50
07.001.000004.MAT | Tela de aço CA-60 soldada Q 75, Ø 3,80 mm, malha 15 x 15 cm, 1,21 kg/m² | MAT. | KG | 1050000 | 5,04 | 5,29
07.006.000002.MAT | Chapa de aço com nervuras trapezoidais para laje # 0,95 mm | MAT. | M2 | 1000000 | 53,00 | 53,00
05.007.000013.SER | Laje pré-fabricada steel deck para piso com capa de concreto fck = 25 MPa, espesura da laje 13 cm, espessura da chapa 1,25 mm | SER.CG | M2 | 1000000 | 106,79 | 106,79
01.018.000001.MOD | Montador | M.O. | H | 0,250000 | 5,90 | 1,48
01.021.000001.MOD | Pedreiro | M.O. | H | 0,680000 | 5,90 | 4,01
01.026.000001.MOD | Servente | M.O. | H | 0,930000 | 4,85 | 4,51
06.004.000009.MAT | Concreto usinado fck 25 MPa brita 1 e 2 abatimento 8±1 | MAT. | M3 | 0,092500 | 254,07 | 23,50
07.001.000004.MAT | Tela de aço CA-60 soldada Q 75, Ø 3,80 mm, malha 15 x 15 cm, 1,21 kg/m² | MAT. | KG | 1050000 | 5,04 | 5,29
07.006.000003.MAT | Chapa de aço com nervuras trapezoidais para laje # 1,25 mm | MAT. | M2 | 1000000 | 68,00 | 68,00
05.007.000014.SER | Laje pré-fabricada steel deck para piso com capa de concreto fck = 25 MPa, espesura da laje 15 cm, espessura da chapa 0,80 mm | SER.CG | M2 | 1000000 | 88,43 | 88,43
01.018.000001.MOD | Montador | M.O. | H | 0,170000 | 5,90 | 1,00
01.021.000001.MOD | Pedreiro | M.O. | H | 0,730000 | 5,90 | 4,31
01.026.000001.MOD | Servente | M.O. | H | 0,850000 | 4,85 | 4,12
06.004.000009.MAT | Concreto usinado fck 25 MPa brita 1 e 2 abatimento 8±1 | MAT. | M3 | 0,113000 | 254,07 | 28,71
07.001.000004.MAT | Tela de aço CA-60 soldada Q 75, Ø 3,80 mm, malha 15 x 15 cm, 1,21 kg/m² | MAT. | KG | 1050000 | 5,04 | 5,29
07.006.000001.MAT | Chapa de aço com nervuras trapezoidais para laje # 0,80 mm | MAT. | M2 | 1000000 | 45,00 | 45,00
05.007.000015.SER | Laje pré-fabricada steel deck para piso com capa de concreto fck = 25 MPa, espesura da laje 15 cm, espessura da chapa 0,95 mm | SER.CG | M2 | 1000000 | 96,76 | 96,76
01.018.000001.MOD | Montador | M.O. | H | 0,200000 | 5,90 | 1,18
01.021.000001.MOD | Pedreiro | M.O. | H | 0,730000 | 5,90 | 4,31
01.026.000001.MOD | Servente | M.O. | H | 0,880000 | 4,85 | 4,27
06.004.000009.MAT | Concreto usinado fck 25 MPa brita 1 e 2 abatimento 8±1 | MAT. | M3 | 0,113000 | 254,07 | 28,71
07.001.000004.MAT | Tela de aço CA-60 soldada Q 75, Ø 3,80 mm, malha 15 x 15 cm, 1,21 kg/m² | MAT. | KG | 1050000 | 5,04 | 5,29
07.006.000002.MAT | Chapa de aço com nervuras trapezoidais para laje # 0,95 mm | MAT. | M2 | 1000000 | 53,00 | 53,00
05.007.000016.SER | Laje pré-fabricada steel deck para piso com capa de concreto fck = 25 MPa, espesura da laje 15 cm, espessura da chapa 1,25 mm | SER.CG | M2 | 1000000 | 111,97 | 111,97
01.018.000001.MOD | Montador | M.O. | H | 0,170000 | 5,90 | 1,00
01.021.000001.MOD | Pedreiro | M.O. | H | 0,820000 | 5,90 | 4,84
01.026.000001.MOD | Servente | M.O. | H | 0,850000 | 4,85 | 4,12
06.004.000009.MAT | Concreto usinado fck 25 MPa brita 1 e 2 abatimento 8±1 | MAT. | M3 | 0,113000 | 254,07 | 28,71
07.001.000004.MAT | Tela de aço CA-60 soldada Q 75, Ø 3,80 mm, malha 15 x 15 cm, 1,21 kg/m² | MAT. | KG | 1050000 | 5,04 | 5,29
07.006.000003.MAT | Chapa de aço com nervuras trapezoidais para laje # 1,25 mm | MAT. | M2 | 1000000 | 68,00 | 68,00
05.007.000017.SER | Laje pré-fabricada steel deck para piso com capa de concreto fck = 25 MPa, espesura da laje 18 cm, espessura da chapa 0,80 mm | SER.CG | M2 | 1000000 | 95,76 | 95,76
01.018.000001.MOD | Montador | M.O. | H | 0,170000 | 5,90 | 1,00
01.021.000001.MOD | Pedreiro | M.O. | H | 0,680000 | 5,90 | 4,01
01.026.000001.MOD | Servente | M.O. | H | 0,850000 | 4,85 | 4,12
06.004.000009.MAT | Concreto usinado fck 25 MPa brita 1 e 2 abatimento 8±1 | MAT. | M3 | 0,143000 | 254,07 | 36,33
07.001.000004.MAT | Tela de aço CA-60 soldada Q 75, Ø 3,80 mm, malha 15 x 15 cm, 1,21 kg/m² | MAT. | KG | 1050000 | 5,04 | 5,29
07.006.000001.MAT | Chapa de aço com nervuras trapezoidais para laje # 0,80 mm | MAT. | M2 | 1000000 | 45,00 | 45,00
05.007.000018.SER | Laje pré-fabricada steel deck para piso com capa de concreto fck = 25 MPa, espesura da laje 18 cm, espessura da chapa 0,95 mm | SER.CG | M2 | 1000000 | 104,91 | 104,91
01.018.000001.MOD | Montador | M.O. | H | 0,200000 | 5,90 | 1,18
01.021.000001.MOD | Pedreiro | M.O. | H | 0,820000 | 5,90 | 4,84
01.026.000001.MOD | Servente | M.O. | H | 0,880000 | 4,85 | 4,27
06.004.000009.MAT | Concreto usinado fck 25 MPa brita 1 e 2 abatimento 8±1 | MAT. | M3 | 0,143000 | 254,07 | 36,33
07.001.000004.MAT | Tela de aço CA-60 soldada Q 75, Ø 3,80 mm, malha 15 x 15 cm, 1,21 kg/m² | MAT. | KG | 1050000 | 5,04 | 5,29
07.006.000002.MAT | Chapa de aço com nervuras trapezoidais para laje # 0,95 mm | MAT. | M2 | 1000000 | 53,00 | 53,00
05.007.000019.SER | Laje pré-fabricada steel deck para piso com capa de concreto fck = 25 MPa, espesura da laje 18 cm, espessura da chapa 1,25 mm | SER.CG | M2 | 1000000 | 120,45 | 120,45
01.018.000001.MOD | Montador | M.O. | H | 0,250000 | 5,90 | 1,48
01.021.000001.MOD | Pedreiro | M.O. | H | 0,820000 | 5,90 | 4,84
01.026.000001.MOD | Servente | M.O. | H | 0,930000 | 4,85 | 4,51
06.004.000009.MAT | Concreto usinado fck 25 MPa brita 1 e 2 abatimento 8±1 | MAT. | M3 | 0,143000 | 254,07 | 36,33
07.001.000004.MAT | Tela de aço CA-60 soldada Q 75, Ø 3,80 mm, malha 15 x 15 cm, 1,21 kg/m² | MAT. | KG | 1050000 | 5,04 | 5,29
07.006.000003.MAT | Chapa de aço com nervuras trapezoidais para laje # 1,25 mm | MAT. | M2 | 1000000 | 68,00 | 68,00
05.007.000020.SER | Laje nervurada com Forma de polipropileno com capa de concreto com 25 MPa, lançamento e adensamento, espessura da laje 20 cm, dimensões da Forma de polipropileno 15 x 57 x 60 cm, capeamento 5 cm | SER.CG | M2 | 1000000 | 35,06 | 35,06
01.007.000001.MOD | Carpinteiro | M.O. | H | 0,800000 | 5,90 | 4,72
01.011.000001.MOD | Armador | M.O. | H | 0,350000 | 5,90 | 2,07
01.026.000001.MOD | Servente | M.O. | H | 0,350000 | 4,85 | 1,70
02.002.000002.EQL | Forma de polipropileno para laje nervurada 57 x 60 x 15 cm | EQ.LOC | LOC/UN/DIA | 2900000 | 0,26 | 0,75
02.002.000014.EQL | Perfil cartola de chapa #13 de aço galvanizado dobrada abas de 2,5 cm x 7,5 cm de largura | EQ.LOC | loc/m/dia | 1500000 | 0,10 | 0,15
05.004.000099.SER | Concreto - aplicação e adensamento com vibrador de imersão motor elétrico | SER.CG | M3 | 0,087000 | 34,95 | 3,04
06.004.000009.MAT | Concreto usinado fck 25 MPa brita 1 e 2 abatimento 8±1 | MAT. | M3 | 0,087000 | 254,07 | 22,10
12.004.000002.MAT | Desmoldante de formas de madeira para concreto | MAT. | L | 0,100000 | 5,25 | 0,53
05.007.000021.SER | Laje nervurada com Forma de polipropileno com capa de concreto com 25 MPa, lançamento e adensamento, espessura da laje 47,5 cm, dimensões da Forma de polipropileno 40 x 72,5 x 80 cm, capeamento 7,5 cm | SER.CG | M2 | 1000000 | 82,16 | 82,16
01.007.000001.MOD | Carpinteiro | M.O. | H | 0,800000 | 5,90 | 4,72
01.011.000001.MOD | Armador | M.O. | H | 0,350000 | 5,90 | 2,07
01.026.000001.MOD | Servente | M.O. | H | 0,350000 | 4,85 | 1,70
02.002.000002.EQL | Forma de polipropileno para laje nervurada 57 x 60 x 15 cm | EQ.LOC | LOC/UN/DIA | 1720000 | 0,26 | 0,45
02.002.000015.EQL | Perfil cartola de chapa #13 de aço galvanizado dobrada abas de 2,5 cm x 3 cm de largura | EQ.LOC | loc/m/dia | 1600000 | 0,15 | 0,24
05.004.000099.SER | Concreto - aplicação e adensamento com vibrador de imersão motor elétrico | SER.CG | M3 | 0,244000 | 34,95 | 8,53
06.004.000009.MAT | Concreto usinado fck 25 MPa brita 1 e 2 abatimento 8±1 | MAT. | M3 | 0,244000 | 254,07 | 61,99
12.004.000002.MAT | Desmoldante de formas de madeira para concreto | MAT. | L | 0,470000 | 5,25 | 2,47
05.007.000022.SER | Laje nervurada com Forma de polipropileno com capa de concreto com 25 MPa, lançamento e adensamento, espessura da laje 32,5 cm, dimensões da Forma de polipropileno 22,5 x 82,5 x 90 cm, capeamento 10 cm | SER.CG | M2 | 1000000 | 63,28 | 63,28
01.007.000001.MOD | Carpinteiro | M.O. | H | 0,800000 | 5,90 | 4,72
01.011.000001.MOD | Armador | M.O. | H | 0,350000 | 5,90 | 2,07
01.026.000001.MOD | Servente | M.O. | H | 0,350000 | 4,85 | 1,70
02.002.000002.EQL | Forma de polipropileno para laje nervurada 57 x 60 x 15 cm | EQ.LOC | LOC/UN/DIA | 1340000 | 0,26 | 0,35
02.002.000015.EQL | Perfil cartola de chapa #13 de aço galvanizado dobrada abas de 2,5 cm x 3 cm de largura | EQ.LOC | loc/m/dia | 1500000 | 0,15 | 0,23
05.004.000099.SER | Concreto - aplicação e adensamento com vibrador de imersão motor elétrico | SER.CG | M3 | 0,182000 | 34,95 | 6,36
06.004.000009.MAT | Concreto usinado fck 25 MPa brita 1 e 2 abatimento 8±1 | MAT. | M3 | 0,182000 | 254,07 | 46,24
12.004.000002.MAT | Desmoldante de formas de madeira para concreto | MAT. | L | 0,310000 | 5,25 | 1,63
05.007.000023.SER | Laje nervurada com Forma de polipropileno com capa de concreto com 25 MPa, lançamento e adensamento, espessura da laje 42,5 cm, dimensões da Forma de polipropileno 32,5 x 82,5 x 90 cm, capeamento 10 cm | SER.CG | M2 | 1000000 | 75,87 | 75,87
01.007.000001.MOD | Carpinteiro | M.O. | H | 0,800000 | 5,90 | 4,72
01.011.000001.MOD | Armador | M.O. | H | 0,350000 | 5,90 | 2,07
01.026.000001.MOD | Servente | M.O. | H | 0,350000 | 4,85 | 1,70
02.002.000002.EQL | Forma de polipropileno para laje nervurada 57 x 60 x 15 cm | EQ.LOC | LOC/UN/DIA | 1340000 | 0,26 | 0,35
02.002.000015.EQL | Perfil cartola de chapa #13 de aço galvanizado dobrada abas de 2,5 cm x 3 cm de largura | EQ.LOC | loc/m/dia | 1500000 | 0,15 | 0,23
05.004.000099.SER | Concreto - aplicação e adensamento com vibrador de imersão motor elétrico | SER.CG | M3 | 0,223000 | 34,95 | 7,79
06.004.000009.MAT | Concreto usinado fck 25 MPa brita 1 e 2 abatimento 8±1 | MAT. | M3 | 0,223000 | 254,07 | 56,66
12.004.000002.MAT | Desmoldante de formas de madeira para concreto | MAT. | L | 0,450000 | 5,25 | 2,36
05.007.000024.SER | Laje nervurada com Forma de polipropileno com capa de concreto com 25 MPa, lançamento e adensamento, espessura da laje 52,5 cm, dimensões da Forma de polipropileno 42,5 x 82,5 x 90 cm, capeamento 10 cm | SER.CG | M2 | 1000000 | 91,53 | 91,53
01.007.000001.MOD | Carpinteiro | M.O. | H | 0,800000 | 5,90 | 4,72
01.011.000001.MOD | Armador | M.O. | H | 0,350000 | 5,90 | 2,07
01.026.000001.MOD | Servente | M.O. | H | 0,350000 | 4,85 | 1,70
02.002.000002.EQL | Forma de polipropileno para laje nervurada 57 x 60 x 15 cm | EQ.LOC | LOC/UN/DIA | 1340000 | 0,26 | 0,35
02.002.000015.EQL | Perfil cartola de chapa #13 de aço galvanizado dobrada abas de 2,5 cm x 3 cm de largura | EQ.LOC | loc/m/dia | 1500000 | 0,15 | 0,23
05.004.000099.SER | Concreto - aplicação e adensamento com vibrador de imersão motor elétrico | SER.CG | M3 | 0,275000 | 34,95 | 9,61
06.004.000009.MAT | Concreto usinado fck 25 MPa brita 1 e 2 abatimento 8±1 | MAT. | M3 | 0,275000 | 254,07 | 69,87
12.004.000002.MAT | Desmoldante de formas de madeira para concreto | MAT. | L | 0,570000 | 5,25 | 2,99
05.007.000025.SER | Laje nervurada com Forma de polipropileno com capa de concreto com 25 MPa, lançamento e adensamento, espessura da laje 23 cm, dimensões da Forma de polipropileno 18 x 57 x 60 cm, capeamento 5 cm | SER.CG | M2 | 1000000 | 40,62 | 40,62
01.007.000001.MOD | Carpinteiro | M.O. | H | 0,800000 | 5,90 | 4,72
01.011.000001.MOD | Armador | M.O. | H | 0,350000 | 5,90 | 2,07
01.026.000001.MOD | Servente | M.O. | H | 0,350000 | 4,85 | 1,70
02.002.000002.EQL | Forma de polipropileno para laje nervurada 57 x 60 x 15 cm | EQ.LOC | LOC/UN/DIA | 2780000 | 0,26 | 0,72
02.002.000014.EQL | Perfil cartola de chapa #13 de aço galvanizado dobrada abas de 2,5 cm x 7,5 cm de largura | EQ.LOC | loc/m/dia | 1500000 | 0,10 | 0,15
05.004.000099.SER | Concreto - aplicação e adensamento com vibrador de imersão motor elétrico | SER.CG | M3 | 0,106000 | 34,95 | 3,70
06.004.000009.MAT | Concreto usinado fck 25 MPa brita 1 e 2 abatimento 8±1 | MAT. | M3 | 0,106000 | 254,07 | 26,93
12.004.000002.MAT | Desmoldante de formas de madeira para concreto | MAT. | L | 0,120000 | 5,25 | 0,63
05.007.000026.SER | Laje nervurada com Forma de polipropileno com capa de concreto com 25 MPa, lançamento e adensamento, espessura da laje 30 cm, dimensões da Forma de polipropileno 22,5 x 112,5 x 52,5 cm, capeamento 7,5 cm | SER.CG | M2 | 1000000 | 52,38 | 52,38
01.007.000001.MOD | Carpinteiro | M.O. | H | 0,800000 | 5,90 | 4,72
01.011.000001.MOD | Armador | M.O. | H | 0,350000 | 5,90 | 2,07
01.026.000001.MOD | Servente | M.O. | H | 0,350000 | 4,85 | 1,70
02.002.000002.EQL | Forma de polipropileno para laje nervurada 57 x 60 x 15 cm | EQ.LOC | LOC/UN/DIA | 1690000 | 0,26 | 0,44
02.002.000015.EQL | Perfil cartola de chapa #13 de aço galvanizado dobrada abas de 2,5 cm x 3 cm de largura | EQ.LOC | loc/m/dia | 1600000 | 0,15 | 0,24
05.004.000099.SER | Concreto - aplicação e adensamento com vibrador de imersão motor elétrico | SER.CG | M3 | 0,145000 | 34,95 | 5,07
06.004.000009.MAT | Concreto usinado fck 25 MPa brita 1 e 2 abatimento 8±1 | MAT. | M3 | 0,145000 | 254,07 | 36,84
12.004.000002.MAT | Desmoldante de formas de madeira para concreto | MAT. | L | 0,250000 | 5,25 | 1,31
05.007.000027.SER | Laje nervurada com Forma de polipropileno com capa de concreto com 25 MPa, lançamento e adensamento, espessura da laje 40 cm, dimensões da Forma de polipropileno 32,5 x 112,5 x 52,5 cm, capeamento 7,5 cm | SER.CG | M2 | 1000000 | 71,40 | 71,40
01.007.000001.MOD | Carpinteiro | M.O. | H | 0,800000 | 5,90 | 4,72
01.011.000001.MOD | Armador | M.O. | H | 0,350000 | 5,90 | 2,07
01.026.000001.MOD | Servente | M.O. | H | 0,350000 | 4,85 | 1,70
02.002.000002.EQL | Forma de polipropileno para laje nervurada 57 x 60 x 15 cm | EQ.LOC | LOC/UN/DIA | 1690000 | 0,26 | 0,44
02.002.000015.EQL | Perfil cartola de chapa #13 de aço galvanizado dobrada abas de 2,5 cm x 3 cm de largura | EQ.LOC | loc/m/dia | 1600000 | 0,15 | 0,24
05.004.000099.SER | Concreto - aplicação e adensamento com vibrador de imersão motor elétrico | SER.CG | M3 | 0,209000 | 34,95 | 7,30
06.004.000009.MAT | Concreto usinado fck 25 MPa brita 1 e 2 abatimento 8±1 | MAT. | M3 | 0,209000 | 254,07 | 53,10
12.004.000002.MAT | Desmoldante de formas de madeira para concreto | MAT. | L | 0,350000 | 5,25 | 1,84
05.007.000028.SER | Laje nervurada com Forma de polipropileno com capa de concreto com 25 MPa, lançamento e adensamento, espessura da laje 50 cm, dimensões da Forma de polipropileno 42,5 x 112,5 x 52,5 cm, capeamento 7,5 cm | SER.CG | M2 | 1000000 | 79,06 | 79,06
01.007.000001.MOD | Carpinteiro | M.O. | H | 0,800000 | 5,90 | 4,72
01.011.000001.MOD | Armador | M.O. | H | 0,350000 | 5,90 | 2,07
01.026.000001.MOD | Servente | M.O. | H | 0,350000 | 4,85 | 1,70
02.002.000002.EQL | Forma de polipropileno para laje nervurada 57 x 60 x 15 cm | EQ.LOC | LOC/UN/DIA | 1690000 | 0,26 | 0,44
02.002.000011.EQL | Forma de polipropileno para laje nervurada 112,5 x 52,5 x 42,5 cm | EQ.LOC | LOC/UN/DIA | 1690000 | 0,80 | 1,35
02.002.000015.EQL | Perfil cartola de chapa #13 de aço galvanizado dobrada abas de 2,5 cm x 3 cm de largura | EQ.LOC | loc/m/dia | 1600000 | 0,15 | 0,24
05.004.000099.SER | Concreto - aplicação e adensamento com vibrador de imersão motor elétrico | SER.CG | M3 | 0,229000 | 34,95 | 8,00
06.004.000009.MAT | Concreto usinado fck 25 MPa brita 1 e 2 abatimento 8±1 | MAT. | M3 | 0,229000 | 254,07 | 58,18
12.004.000002.MAT | Desmoldante de formas de madeira para concreto | MAT. | L | 0,450000 | 5,25 | 2,36
05.007.000029.SER | Laje nervurada com Forma de polipropileno com capa de concreto com 25 MPa, lançamento e adensamento, espessura da laje 27,5 cm, dimensões da Forma de polipropileno 20 x 72,5 x 80 cm, capeamento 7,5 cm | SER.CG | M2 | 1000000 | 50,55 | 50,55
01.007.000001.MOD | Carpinteiro | M.O. | H | 0,800000 | 5,90 | 4,72
01.011.000001.MOD | Armador | M.O. | H | 0,350000 | 5,90 | 2,07
01.026.000001.MOD | Servente | M.O. | H | 0,350000 | 4,85 | 1,70
02.002.000002.EQL | Forma de polipropileno para laje nervurada 57 x 60 x 15 cm | EQ.LOC | LOC/UN/DIA | 1720000 | 0,26 | 0,45
02.002.000015.EQL | Perfil cartola de chapa #13 de aço galvanizado dobrada abas de 2,5 cm x 3 cm de largura | EQ.LOC | loc/m/dia | 1600000 | 0,15 | 0,24
05.004.000099.SER | Concreto - aplicação e adensamento com vibrador de imersão motor elétrico | SER.CG | M3 | 0,139000 | 34,95 | 4,86
06.004.000009.MAT | Concreto usinado fck 25 MPa brita 1 e 2 abatimento 8±1 | MAT. | M3 | 0,139000 | 254,07 | 35,32
12.004.000002.MAT | Desmoldante de formas de madeira para concreto | MAT. | L | 0,230000 | 5,25 | 1,21
05.007.000030.SER | Laje nervurada com Forma de polipropileno com capa de concreto com 25 MPa, lançamento e adensamento, espessura da laje 32,5 cm, dimensões da Forma de polipropileno 25 x 72,5 x 80 cm, capeamento 7,5 cm | SER.CG | M2 | 1000000 | 57,22 | 57,22
01.007.000001.MOD | Carpinteiro | M.O. | H | 0,800000 | 5,90 | 4,72
01.011.000001.MOD | Armador | M.O. | H | 0,350000 | 5,90 | 2,07
01.026.000001.MOD | Servente | M.O. | H | 0,350000 | 4,85 | 1,70
02.002.000002.EQL | Forma de polipropileno para laje nervurada 57 x 60 x 15 cm | EQ.LOC | LOC/UN/DIA | 1720000 | 0,26 | 0,45
02.002.000015.EQL | Perfil cartola de chapa #13 de aço galvanizado dobrada abas de 2,5 cm x 3 cm de largura | EQ.LOC | loc/m/dia | 1600000 | 0,15 | 0,24
05.004.000099.SER | Concreto - aplicação e adensamento com vibrador de imersão motor elétrico | SER.CG | M3 | 0,161000 | 34,95 | 5,63
06.004.000009.MAT | Concreto usinado fck 25 MPa brita 1 e 2 abatimento 8±1 | MAT. | M3 | 0,161000 | 254,07 | 40,91
12.004.000002.MAT | Desmoldante de formas de madeira para concreto | MAT. | L | 0,290000 | 5,25 | 1,52
05.007.000031.SER | Laje nervurada com Forma de polipropileno com capa de concreto com 25 MPa, lançamento e adensamento, espessura da laje 37,5 cm, dimensões da Forma de polipropileno 30 x 72,5 x 80 cm, capeamento 7,5 cm | SER.CG | M2 | 1000000 | 64,19 | 64,19
01.007.000001.MOD | Carpinteiro | M.O. | H | 0,800000 | 5,90 | 4,72
01.011.000001.MOD | Armador | M.O. | H | 0,350000 | 5,90 | 2,07
01.026.000001.MOD | Servente | M.O. | H | 0,350000 | 4,85 | 1,70
02.002.000002.EQL | Forma de polipropileno para laje nervurada 57 x 60 x 15 cm | EQ.LOC | LOC/UN/DIA | 1720000 | 0,26 | 0,45
02.002.000015.EQL | Perfil cartola de chapa #13 de aço galvanizado dobrada abas de 2,5 cm x 3 cm de largura | EQ.LOC | loc/m/dia | 1600000 | 0,15 | 0,24
05.004.000099.SER | Concreto - aplicação e adensamento com vibrador de imersão motor elétrico | SER.CG | M3 | 0,184000 | 34,95 | 6,43
06.004.000009.MAT | Concreto usinado fck 25 MPa brita 1 e 2 abatimento 8±1 | MAT. | M3 | 0,184000 | 254,07 | 46,75
12.004.000002.MAT | Desmoldante de formas de madeira para concreto | MAT. | L | 0,350000 | 5,25 | 1,84
05.007.000032.SER | Laje nervurada com Forma de polipropileno com capa de concreto com 25 MPa, lançamento e adensamento, espessura da laje 42,5 cm, dimensões da Forma de polipropileno 35 x 72,5 x 80 cm, capeamento 7,5 cm | SER.CG | M2 | 1000000 | 72,31 | 72,31
01.007.000001.MOD | Carpinteiro | M.O. | H | 0,800000 | 5,90 | 4,72
01.011.000001.MOD | Armador | M.O. | H | 0,350000 | 5,90 | 2,07
01.026.000001.MOD | Servente | M.O. | H | 0,350000 | 4,85 | 1,70
02.002.000002.EQL | Forma de polipropileno para laje nervurada 57 x 60 x 15 cm | EQ.LOC | LOC/UN/DIA | 1720000 | 0,26 | 0,45
02.002.000015.EQL | Perfil cartola de chapa #13 de aço galvanizado dobrada abas de 2,5 cm x 3 cm de largura | EQ.LOC | loc/m/dia | 1600000 | 0,15 | 0,24
05.004.000099.SER | Concreto - aplicação e adensamento com vibrador de imersão motor elétrico | SER.CG | M3 | 0,211000 | 34,95 | 7,37
06.004.000009.MAT | Concreto usinado fck 25 MPa brita 1 e 2 abatimento 8±1 | MAT. | M3 | 0,211000 | 254,07 | 53,61
12.004.000002.MAT | Desmoldante de formas de madeira para concreto | MAT. | L | 0,410000 | 5,25 | 2,15
05.007.000033.SER | Painel protendido alveolar para piso ou cobertura, espessura do painel 10 cm, comprimento médio 4,2 m | SER.CG | M2 | 1000000 | 135,92 | 135,92
01.021.000001.MOD | Pedreiro | M.O. | H | 0,010000 | 5,90 | 0,06
01.026.000001.MOD | Servente | M.O. | H | 0,130000 | 4,85 | 0,63
03.001.000008.MAT | Areia média lavada | MAT. | M3 | 0,001700 | 102,63 | 0,17
03.002.000008.MAT | Pedrisco | MAT. | M3 | 0,001700 | 97,60 | 0,17
04.002.000002.MAT | Cimento CP-32 | MAT. | KG | 1000000 | 0,50 | 0,50
06.001.000067.MAT | Painel alveolar de concreto protendido # 10 cm | MAT. | M2 | 1010000 | 128,00 | 129,28
12.003.000010.MAT | Aditivo expansor para argamassa e concreto | MAT. | KG | 0,008000 | 4,71 | 0,04
36.003.000017.EQH | Betoneira elétrica trifásica, 2 HP 1,5 kW, capacidade 400 L | SER.CH | H PROD | 0,000450 | 5,82 | 0,00
36.010.000019.EQH | Guindaste hidráulico, 10 t, sobre pneus, autopropelido, 124 HP 93 kW | SER.CH | H PROD | 0,040000 | 126,64 | 5,07
05.007.000034.SER | Painel protendido alveolar para piso ou cobertura, espessura do painel 15 cm, comprimento médio 6,3 m | SER.CG | M2 | 1000000 | 145,52 | 145,52
01.021.000001.MOD | Pedreiro | M.O. | H | 0,010000 | 5,90 | 0,06
01.026.000001.MOD | Servente | M.O. | H | 0,090000 | 4,85 | 0,44
03.001.000008.MAT | Areia média lavada | MAT. | M3 | 0,002600 | 102,63 | 0,27
03.002.000008.MAT | Pedrisco | MAT. | M3 | 0,002500 | 97,60 | 0,24
04.002.000002.MAT | Cimento CP-32 | MAT. | KG | 1000000 | 0,50 | 0,50
06.001.000069.MAT | Painel alveolar de concreto protendido # 15 cm | MAT. | M2 | 1010000 | 139,01 | 140,40
12.003.000010.MAT | Aditivo expansor para argamassa e concreto | MAT. | KG | 0,014000 | 4,71 | 0,07
36.003.000017.EQH | Betoneira elétrica trifásica, 2 HP 1,5 kW, capacidade 400 L | SER.CH | H PROD | 0,000790 | 5,82 | 0,00
36.010.000019.EQH | Guindaste hidráulico, 10 t, sobre pneus, autopropelido, 124 HP 93 kW | SER.CH | H PROD | 0,028000 | 126,64 | 3,55
05.007.000035.SER | Painel protendido alveolar para piso ou cobertura, espessura do painel 20 cm, comprimento médio 7,85 m | SER.CG | M2 | 1000000 | 183,93 | 183,93
01.021.000001.MOD | Pedreiro | M.O. | H | 0,010000 | 5,90 | 0,06
01.026.000001.MOD | Servente | M.O. | H | 0,070000 | 4,85 | 0,34
03.001.000008.MAT | Areia média lavada | MAT. | M3 | 0,004300 | 102,63 | 0,44
03.002.000008.MAT | Pedrisco | MAT. | M3 | 0,004200 | 97,60 | 0,41
04.002.000002.MAT | Cimento CP-32 | MAT. | KG | 2000000 | 0,50 | 1,00
06.001.000068.MAT | Painel alveolar de concreto protendido # 20 cm | MAT. | M2 | 1010000 | 177,00 | 178,77
12.003.000010.MAT | Aditivo expansor para argamassa e concreto | MAT. | KG | 0,024000 | 4,71 | 0,11
36.003.000017.EQH | Betoneira elétrica trifásica, 2 HP 1,5 kW, capacidade 400 L | SER.CH | H PROD | 0,001300 | 5,82 | 0,01
36.010.000019.EQH | Guindaste hidráulico, 10 t, sobre pneus, autopropelido, 124 HP 93 kW | SER.CH | H PROD | 0,022000 | 126,64 | 2,79
05.007.000036.SER | Painel protendido alveolar para piso ou cobertura, espessura do painel 25 cm, comprimento médio 10 m | SER.CG | M2 | 1000000 | 211,60 | 211,60
01.021.000001.MOD | Pedreiro | M.O. | H | 0,170000 | 5,90 | 1,00
01.026.000001.MOD | Servente | M.O. | H | 0,130000 | 4,85 | 0,63
03.001.000008.MAT | Areia média lavada | MAT. | M3 | 0,007800 | 102,63 | 0,80
03.002.000008.MAT | Pedrisco | MAT. | M3 | 0,007500 | 97,60 | 0,73
04.002.000002.MAT | Cimento CP-32 | MAT. | KG | 3000000 | 0,50 | 1,50
06.001.000066.MAT | Painel alveolar de concreto protendido # 25 cm | MAT. | M2 | 1010000 | 202,55 | 204,58
12.003.000010.MAT | Aditivo expansor para argamassa e concreto | MAT. | KG | 0,041000 | 4,71 | 0,19
36.003.000017.EQH | Betoneira elétrica trifásica, 2 HP 1,5 kW, capacidade 400 L | SER.CH | H PROD | 0,002200 | 5,82 | 0,01
36.010.000019.EQH | Guindaste hidráulico, 10 t, sobre pneus, autopropelido, 124 HP 93 kW | SER.CH | H PROD | 0,017000 | 126,64 | 2,15
05.007.000037.SER | Painel cobertura de concreto celular autoclavado armado, dimensões 7,5 x 40 x 280 cm | SER.CG | M2 | 1000000 | 50,80 | 50,80
01.021.000001.MOD | Pedreiro | M.O. | H | 0,080000 | 5,90 | 0,47
01.026.000001.MOD | Servente | M.O. | H | 0,083000 | 4,85 | 0,40
03.001.000008.MAT | Areia média lavada | MAT. | M3 | 0,006100 | 102,63 | 0,63
04.002.000002.MAT | Cimento CP-32 | MAT. | KG | 2430000 | 0,50 | 1,22
04.004.000036.MAT | Argamassa pré-fabricada de cimento colante para assentamento de peças cerâmicas | MAT. | KG | 1620000 | 0,41 | 0,66
06.001.000071.MAT | Painel de concreto celular autoclavado 2,80 m x 0,40 m x 7,5 cm | MAT. | M2 | 1000000 | 47,42 | 47,42
05.007.000038.SER | Painel de laje de concreto celular autoclavado armado, dimensões 10 x 40 x 280 cm | SER.CG | M2 | 1000000 | 64,27 | 64,27
01.011.000001.MOD | Armador | M.O. | H | 0,007000 | 5,90 | 0,04
01.021.000001.MOD | Pedreiro | M.O. | H | 0,080000 | 5,90 | 0,47
01.026.000001.MOD | Servente | M.O. | H | 0,083000 | 4,85 | 0,40
03.001.000008.MAT | Areia média lavada | MAT. | M3 | 0,006100 | 102,63 | 0,63
04.002.000002.MAT | Cimento CP-32 | MAT. | KG | 2430000 | 0,50 | 1,22
04.004.000036.MAT | Argamassa pré-fabricada de cimento colante para assentamento de peças cerâmicas | MAT. | KG | 1850000 | 0,41 | 0,76
06.001.000070.MAT | Painel de concreto celular autoclavado 2,80 m x 0,40 m x 10 cm | MAT. | M2 | 1000000 | 60,00 | 60,00
07.007.000008.MAT | Aço CA-50 Ø 6,3 mm, em barra, massa nominal 0,245 kg/m | MAT. | KG | 0,200000 | 3,77 | 0,75
05.007.000039.SER | Painel divisória de concreto celular autoclavado armado, dimensões 7,5 x 40 x 280 cm | SER.CG | M2 | 1000000 | 85,42 | 85,42
01.021.000001.MOD | Pedreiro | M.O. | H | 0,100000 | 5,90 | 0,59
01.026.000001.MOD | Servente | M.O. | H | 0,104000 | 4,85 | 0,50
03.001.000008.MAT | Areia média lavada | MAT. | M3 | 0,004000 | 102,63 | 0,41
04.002.000002.MAT | Cimento CP-32 | MAT. | KG | 1500000 | 0,50 | 0,75
04.004.000036.MAT | Argamassa pré-fabricada de cimento colante para assentamento de peças cerâmicas | MAT. | KG | 1620000 | 0,41 | 0,66
20.001.000006.MAT | Painel de concreto celular autoclavado para divisória (espessura: 75 mm / largura: 0,40 m / altura: 2,80 m) | MAT. | M2 | 1000000 | 82,50 | 82,50
05.007.000040.SER | Painel parede de concreto celular autoclavado armado, dimensões 10 x 40 x 280 cm | SER.CG | M2 | 1000000 | 115,75 | 115,75
01.021.000001.MOD | Pedreiro | M.O. | H | 0,120000 | 5,90 | 0,71
01.026.000001.MOD | Servente | M.O. | H | 0,125000 | 4,85 | 0,61
03.001.000008.MAT | Areia média lavada | MAT. | M3 | 0,012200 | 102,63 | 1,25
04.002.000002.MAT | Cimento CP-32 | MAT. | KG | 4860000 | 0,50 | 2,43
04.004.000036.MAT | Argamassa pré-fabricada de cimento colante para assentamento de peças cerâmicas | MAT. | KG | 1850000 | 0,41 | 0,76
20.001.000009.MAT | Painel de concreto celular autoclavado para parede (espessura: 100 mm / largura: 0,40 m / altura: 2,80 m) | MAT. | M2 | 1000000 | 110,00 | 110,00
05.007.000041.SER | Pré-laje pré-fabricada treliçada para piso ou cobertura, largura 25 cm, espessura 8 cm, capeamento 3 cm | SER.CG | M2 | 1000000 | 61,78 | 61,78
01.007.000001.MOD | Carpinteiro | M.O. | H | 0,640000 | 5,90 | 3,78
01.011.000001.MOD | Armador | M.O. | H | 0,100000 | 5,90 | 0,59
01.021.000001.MOD | Pedreiro | M.O. | H | 0,210000 | 5,90 | 1,24
01.026.000001.MOD | Servente | M.O. | H | 1550000 | 4,85 | 7,52
03.001.000008.MAT | Areia média lavada | MAT. | M3 | 0,046200 | 102,63 | 4,74
03.002.000011.MAT | Brita 1 | MAT. | M3 | 0,010500 | 92,45 | 0,97
03.002.000014.MAT | Brita 2 | MAT. | M3 | 0,031400 | 96,33 | 3,02
04.002.000002.MAT | Cimento CP-32 | MAT. | KG | 14000000 | 0,50 | 7,00
06.001.000052.MAT | Pré-laje treliçada armadura da treliça TR 08644 capeamento 3 cm sobrecarga 200 kgf/m² vão livre 2,8 m espessura total 8 cm | MAT. | M2 | 1000000 | 21,30 | 21,30
07.007.000008.MAT | Aço CA-50 Ø 6,3 mm, em barra, massa nominal 0,245 kg/m | MAT. | KG | 1240000 | 3,77 | 4,67
08.005.000003.MAT | Pontalete de cedro 3a 7,5 x 7,5 cm | MAT. | M | 1480000 | 2,22 | 3,29
08.005.000011.MAT | Sarrafo 1" x 4" | MAT. | M | 0,900000 | 1,45 | 1,31
08.005.000020.MAT | Tábua de cedrinho 1" x 12" | MAT. | M | 0,490000 | 4,43 | 2,17
25.007.000001.MAT | Prego com cabeça 19 x 33, 75,9 mm x Ø 3,9 mm | MAT. | KG | 0,020000 | 5,44 | 0,11
36.003.000017.EQH | Betoneira elétrica trifásica, 2 HP 1,5 kW, capacidade 400 L | SER.CH | H PROD | 0,012200 | 5,82 | 0,07
05.007.000042.SER | Pré-laje pré-fabricada treliçada para piso ou cobertura, largura 25 cm, espessura 12 cm, capeamento 4 cm | SER.CG | M2 | 1000000 | 74,37 | 74,37
01.007.000001.MOD | Carpinteiro | M.O. | H | 0,640000 | 5,90 | 3,78
01.011.000001.MOD | Armador | M.O. | H | 0,100000 | 5,90 | 0,59
01.021.000001.MOD | Pedreiro | M.O. | H | 0,190000 | 5,90 | 1,12
01.026.000001.MOD | Servente | M.O. | H | 1470000 | 4,85 | 7,13
03.001.000008.MAT | Areia média lavada | MAT. | M3 | 0,055400 | 102,63 | 5,69
03.002.000011.MAT | Brita 1 | MAT. | M3 | 0,012500 | 92,45 | 1,16
03.002.000014.MAT | Brita 2 | MAT. | M3 | 0,037600 | 96,33 | 3,62
04.002.000002.MAT | Cimento CP-32 | MAT. | KG | 17000000 | 0,50 | 8,50
06.001.000057.MAT | Pré-laje treliçada armadura da treliça TR 08644 capeamento 4 cm sobrecarga 200 kgf/m² vão livre 4,5 m espessura total 12 cm | MAT. | M2 | 1000000 | 31,17 | 31,17
07.007.000008.MAT | Aço CA-50 Ø 6,3 mm, em barra, massa nominal 0,245 kg/m | MAT. | KG | 1240000 | 3,77 | 4,67
08.005.000003.MAT | Pontalete de cedro 3a 7,5 x 7,5 cm | MAT. | M | 1480000 | 2,22 | 3,29
08.005.000011.MAT | Sarrafo 1" x 4" | MAT. | M | 0,900000 | 1,45 | 1,31
08.005.000020.MAT | Tábua de cedrinho 1" x 12" | MAT. | M | 0,490000 | 4,43 | 2,17
25.007.000001.MAT | Prego com cabeça 19 x 33, 75,9 mm x Ø 3,9 mm | MAT. | KG | 0,020000 | 5,44 | 0,11
36.003.000017.EQH | Betoneira elétrica trifásica, 2 HP 1,5 kW, capacidade 400 L | SER.CH | H PROD | 0,012200 | 5,82 | 0,07
05.007.000043.SER | Pré-laje pré-fabricada treliçada para piso ou cobertura, largura 25 cm, espessura 20 cm, capeamento 4 cm | SER.CG | M2 | 1000000 | 93,84 | 93,84
01.007.000001.MOD | Carpinteiro | M.O. | H | 0,430000 | 5,90 | 2,54
01.011.000001.MOD | Armador | M.O. | H | 0,100000 | 5,90 | 0,59
01.021.000001.MOD | Pedreiro | M.O. | H | 0,190000 | 5,90 | 1,12
01.026.000001.MOD | Servente | M.O. | H | 1260000 | 4,85 | 6,11
03.001.000008.MAT | Areia média lavada | MAT. | M3 | 0,084900 | 102,63 | 8,71
03.002.000011.MAT | Brita 1 | MAT. | M3 | 0,019200 | 92,45 | 1,78
03.002.000014.MAT | Brita 2 | MAT. | M3 | 0,057700 | 96,33 | 5,56
04.002.000002.MAT | Cimento CP-32 | MAT. | KG | 26000000 | 0,50 | 13,00
06.001.000058.MAT | Pré-laje treliçada armadura da treliça TR 16746 capeamento 3 cm sobrecarga 200 kgf/m² vão livre 7 m espessura total 20 cm com EPS de 13 cm | MAT. | M2 | 1000000 | 44,75 | 44,75
07.007.000008.MAT | Aço CA-50 Ø 6,3 mm, em barra, massa nominal 0,245 kg/m | MAT. | KG | 1240000 | 3,77 | 4,67
08.005.000003.MAT | Pontalete de cedro 3a 7,5 x 7,5 cm | MAT. | M | 1010000 | 2,22 | 2,24
08.005.000011.MAT | Sarrafo 1" x 4" | MAT. | M | 0,740000 | 1,45 | 1,07
08.005.000020.MAT | Tábua de cedrinho 1" x 12" | MAT. | M | 0,330000 | 4,43 | 1,46
25.007.000001.MAT | Prego com cabeça 19 x 33, 75,9 mm x Ø 3,9 mm | MAT. | KG | 0,020000 | 5,44 | 0,11
36.003.000017.EQH | Betoneira elétrica trifásica, 2 HP 1,5 kW, capacidade 400 L | SER.CH | H PROD | 0,021400 | 5,82 | 0,12
05.007.000044.SER | Pré-laje pré-fabricada treliçada para piso ou cobertura, largura 25 cm, espessura 30 cm, capeamento 6 cm | SER.CG | M2 | 1000000 | 131,28 | 131,28
01.007.000001.MOD | Carpinteiro | M.O. | H | 0,470000 | 5,90 | 2,77
01.011.000001.MOD | Armador | M.O. | H | 0,100000 | 5,90 | 0,59
01.021.000001.MOD | Pedreiro | M.O. | H | 0,210000 | 5,90 | 1,24
01.026.000001.MOD | Servente | M.O. | H | 1380000 | 4,85 | 6,69
03.001.000008.MAT | Areia média lavada | MAT. | M3 | 0,127000 | 102,63 | 13,03
03.002.000011.MAT | Brita 1 | MAT. | M3 | 0,028800 | 92,45 | 2,66
03.002.000014.MAT | Brita 2 | MAT. | M3 | 0,086500 | 96,33 | 8,33
04.002.000002.MAT | Cimento CP-32 | MAT. | KG | 39000000 | 0,50 | 19,50
06.001.000055.MAT | Pré-laje treliçada armadura da treliça TR 25856 capeamento 3 cm sobrecarga 200 kgf/m² vão livre 10 m espessura total 30 cm com EPS de 21 cm | MAT. | M2 | 1000000 | 66,32 | 66,32
07.007.000008.MAT | Aço CA-50 Ø 6,3 mm, em barra, massa nominal 0,245 kg/m | MAT. | KG | 1240000 | 3,77 | 4,67
08.005.000003.MAT | Pontalete de cedro 3a 7,5 x 7,5 cm | MAT. | M | 1110000 | 2,22 | 2,46
08.005.000011.MAT | Sarrafo 1" x 4" | MAT. | M | 0,770000 | 1,45 | 1,12
08.005.000020.MAT | Tábua de cedrinho 1" x 12" | MAT. | M | 0,360000 | 4,43 | 1,59
25.007.000001.MAT | Prego com cabeça 19 x 33, 75,9 mm x Ø 3,9 mm | MAT. | KG | 0,020000 | 5,44 | 0,11
36.003.000017.EQH | Betoneira elétrica trifásica, 2 HP 1,5 kW, capacidade 400 L | SER.CH | H PROD | 0,030600 | 5,82 | 0,18
5.008 | Reparo e reforço estrutural
05.008.000102.SER | Aplicação de solvente em substrato impregnado | SER.CG | M2 | 1000000 | 13,01 | 13,01
01.026.000001.MOD | Servente | M.O. | H | 0,330000 | 4,85 | 1,60
27.001.000007.MAT | Removedor de graxa a base de solvente não corrosivo | MAT. | L | 0,500000 | 22,81 | 11,41
05.008.000104.SER | Preparação do substrato para reparo em estrutura de concreto por apicoamento manual da superfície | SER.CG | M2 | 1000000 | 24,25 | 24,25
01.026.000001.MOD | Servente | M.O. | H | 5000000 | 4,85 | 24,25
05.008.000105.SER | Preparação do substrato para reparo em estrutura de concreto por saturação com água | SER.CG | M2 | 1000000 | 5,56 | 5,56
01.026.000001.MOD | Servente | M.O. | H | 0,200000 | 4,85 | 0,97
24.001.000074.MAT | Saco de aniagem | MAT. | UN | 3000000 | 1,53 | 4,59
05.008.000106.SER | Queima controlada para preparo do substrato para reparo estrutural | SER.CG | M2 | 1000000 | 8,97 | 8,97
01.021.000001.MOD | Pedreiro | M.O. | H | 1000000 | 5,90 | 5,90
01.026.000001.MOD | Servente | M.O. | H | 0,500000 | 4,85 | 2,43
12.001.000008.MAT | Gás liquefeito de petróleo | MAT. | KG | 0,200000 | 3,21 | 0,64
05.008.000107.SER | Demolição de concreto com martelo rompedor até 5 cm de profundidade | SER.CG | M2 | 1000000 | 19,98 | 19,98
01.026.000001.MOD | Servente | M.O. | H | 1500000 | 4,85 | 7,28
29.001.000029.MAT | Ponteiro para rompedor Ø 28 mm x 40 cm | MAT. | UN | 0,068000 | 118,00 | 8,02
36.005.000003.EQH | Martelo rompedor, elétrico, potência 2 HP 1,5KW, capacidade para furos com até 28 mm de diâmetro | SER.CH | H PROD | 0,750000 | 6,24 | 4,68
05.008.000108.SER | Escarificação manual, corte de concreto até 3 cm de profundidade | SER.CG | M2 | 1000000 | 48,50 | 48,50
01.026.000001.MOD | Servente | M.O. | H | 10000000 | 4,85 | 48,50
05.008.000110.SER | Frezamento mecânico com máquinas de desbaste frezadora mecânica para preparo do substrato | SER.CG | M2 | 1000000 | 61,02 | 61,02
01.026.000001.MOD | Servente | M.O. | H | 0,500000 | 4,85 | 2,43
02.010.000001.EQL | Fresadora e escarificadora mecânica | EQ.LOC | LOC/UN/H | 0,750000 | 78,13 | 58,60
05.008.000112.SER | Escovamento manual do substrato | SER.CG | M2 | 1000000 | 3,66 | 3,66
01.026.000001.MOD | Servente | M.O. | H | 0,330000 | 4,85 | 1,60
21.006.000003.MAT | Escova com cerdas de aço 53 x 190 x 27 mm | MAT. | UN | 0,250000 | 8,23 | 2,06
05.008.000113.SER | Limpeza do substrato com aplicação de jato de água quente | SER.CG | M2 | 1000000 | 6,44 | 6,44
01.026.000001.MOD | Servente | M.O. | H | 0,130000 | 4,85 | 0,63
02.005.000001.EQL | Lava-jato água fria e quente pressão 1700 psi | EQ.LOC | LOC/UN/H | 0,260000 | 2,10 | 0,55
12.031.000003.MAT | Querosene | MAT. | L | 0,130000 | 11,50 | 1,50
27.001.000003.MAT | Solução limpadora diluída em água | MAT. | L | 0,400000 | 9,42 | 3,77
05.008.000114.SER | Jato de areia seca para limpeza do substrato | SER.CG | M2 | 1000000 | 38,83 | 38,83
01.026.000001.MOD | Servente | M.O. | H | 0,480000 | 4,85 | 2,33
03.001.000003.MAT | Areia seca fina especial para uso em jateamento | MAT. | KG | 82000000 | 0,18 | 14,76
36.001.000017.EQH | Máquina para jateamento de areia, pneumática, rebocável, capacidade 270 L | SER.CH | H PROD | 0,350000 | 9,10 | 3,19
36.001.000019.EQH | Compressor de ar portátil rebocável, diesel, potência 119 HP 89 KW, capacidade 10,2 m³/min 360 pcm | SER.CH | H IMP | 0,350000 | 53,01 | 18,56
05.008.000115.SER | Limpeza do substrato com lavagem à base de soluções ácidas em pisos ou paredes | SER.CG | M2 | 1000000 | 4,77 | 4,77
01.021.000001.MOD | Pedreiro | M.O. | H | 0,200000 | 5,90 | 1,18
01.026.000001.MOD | Servente | M.O. | H | 0,100000 | 4,85 | 0,49
27.001.000003.MAT | Solução limpadora diluída em água | MAT. | L | 0,330000 | 9,42 | 3,11
05.008.000116.SER | Limpeza do substrato com utilização de solventes voláteis | SER.CG | M2 | 1000000 | 4,31 | 4,31
01.026.000001.MOD | Servente | M.O. | H | 0,250000 | 4,85 | 1,21
12.001.000010.MAT | Acetona pura (densidade 0,791 kg/l) | MAT. | L | 0,500000 | 5,85 | 2,93
27.001.000004.MAT | Algodão industrial de penteadeira | MAT. | KG | 0,010000 | 11,00 | 0,11
27.001.000006.MAT | Estopa branca de primeira qualidade | MAT. | KG | 0,010000 | 5,90 | 0,06
05.008.000117.SER | Limpeza do substrato com jato de ar comprimido | SER.CG | M2 | 1000000 | 3,32 | 3,32
01.026.000001.MOD | Servente | M.O. | H | 0,100000 | 4,85 | 0,49
36.001.000010.EQH | Compressor de ar, 61 HP 46 kW, capacidade 4,2 m³/min 149 pcm | SER.CH | H PROD | 0,100000 | 28,35 | 2,83
05.008.000118.SER | Lixamento elétrico da armadura com escova circular | SER.CG | M | 1000000 | 2,41 | 2,41
01.026.000001.MOD | Servente | M.O. | H | 0,125000 | 4,85 | 0,61
02.007.000001.EQL | Lixadeira angular manual elétrica Ø 7" 2200 W 6600 rpm | EQ.LOC | LOC/UN/DIA | 0,250000 | 2,11 | 0,53
29.001.000032.MAT | Escova circular com cerdas de aço | MAT. | UN | 0,050000 | 25,60 | 1,28
05.008.000120.SER | Limpeza do substrato para remoção de óleos e graxas impregnados superficialmente | SER.CG | M2 | 1000000 | 12,62 | 12,62
01.026.000001.MOD | Servente | M.O. | H | 0,250000 | 4,85 | 1,21
27.001.000007.MAT | Removedor de graxa a base de solvente não corrosivo | MAT. | L | 0,500000 | 22,81 | 11,41
05.008.000122.SER | Definição e demarcação da área de reparo de estruturas, utilizando disco de corte | SER.CG | M | 1000000 | 1,91 | 1,91
01.026.000001.MOD | Servente | M.O. | H | 0,100000 | 4,85 | 0,49
29.001.000009.MAT | Disco diamantado anel contínuo para corte refrigerado de mármore Ø 110 mm | MAT. | UN | 0,020000 | 21,55 | 0,43
36.012.000021.EQH | Serra universal de bancada, para corte de chapa, 4 kW | SER.CH | H PROD | 0,100000 | 9,92 | 0,99
05.008.000123.SER | Reparo superficial em estrutura com argamassa cimentícia fluída, e=3 a 5 cm | SER.CG | M3 | 1000000 | 1.425,50 | 1.425,50
01.021.000001.MOD | Pedreiro | M.O. | H | 18000000 | 5,90 | 106,20
01.026.000001.MOD | Servente | M.O. | H | 18000000 | 4,85 | 87,30
04.004.000012.MAT | Argamassa cimentícia fluída | MAT. | KG | 2.200,000000 | 0,56 | 1.232,00
05.008.000124.SER | Reparo de juntas de movimentação em piso com argamassa base epóxi | SER.CG | M2 | 1000000 | 6,52 | 6,52
01.021.000001.MOD | Pedreiro | M.O. | H | 0,120000 | 5,90 | 0,71
01.026.000001.MOD | Servente | M.O. | H | 0,060000 | 4,85 | 0,29
04.004.000005.MAT | Argamassa pré-fabricada a base de epóxi e polímeros | MAT. | KG | 1000000 | 5,39 | 5,39
21.001.000033.MAT | Solvente para tinta epóxi | MAT. | L | 0,005000 | 26,34 | 0,13
05.008.000129.SER | Reparo profundo em estrutura com argamassa cimentícia fluída | SER.CG | M3 | 1000000 | 1.509,00 | 1.509,00
01.021.000001.MOD | Pedreiro | M.O. | H | 21500000 | 5,90 | 126,85
01.026.000001.MOD | Servente | M.O. | H | 21500000 | 4,85 | 104,28
03.002.000008.MAT | Pedrisco | MAT. | M3 | 0,470000 | 97,60 | 45,87
04.004.000012.MAT | Argamassa cimentícia fluída | MAT. | KG | 2.200,000000 | 0,56 | 1.232,00
05.008.000130.SER | Reparo profundo em estrutura com argamassa seca tipo "dry pack" isenta de retração | SER.CG | M3 | 1000000 | 2.548,35 | 2.548,35
01.021.000001.MOD | Pedreiro | M.O. | H | 52000000 | 5,90 | 306,80
01.026.000001.MOD | Servente | M.O. | H | 26000000 | 4,85 | 126,10
03.002.000011.MAT | Brita 1 | MAT. | M3 | 0,550000 | 92,45 | 50,85
04.004.000006.MAT | Argamassa seca tipo "dry pack", isenta de retração | MAT. | KG | 2.220,000000 | 0,93 | 2.064,60
05.008.000158.SER | Limpeza do substrato com aplicação de jato de água fria | SER.CG | M2 | 1000000 | 4,83 | 4,83
01.026.000001.MOD | Servente | M.O. | H | 0,110000 | 4,85 | 0,53
02.005.000002.EQL | Lava-jato água fria pressão 1700 psi | EQ.LOC | LOC/UN/H | 0,220000 | 2,40 | 0,53
27.001.000003.MAT | Solução limpadora diluída em água | MAT. | L | 0,400000 | 9,42 | 3,77
05.008.000159.SER | Reparo estrutural em fissuras por injeção de resina base epóxi em fissuras com e=0,3 a 0,9 mm | SER.CG | M | 1000000 | 162,65 | 162,65
01.021.000001.MOD | Pedreiro | M.O. | H | 1500000 | 5,90 | 8,85
01.026.000001.MOD | Servente | M.O. | H | 1600000 | 4,85 | 7,76
01.055.000004.MAT | Mangueira plástica "cristal" Ø 3/8" # 3 mm | MAT. | M | 1000000 | 3,99 | 3,99
02.006.000001.EQL | Central de injeção de resina com tanque regulador de pressão e compressor de ar | EQ.LOC | LOC/UN/H | 1000000 | 3,50 | 3,50
04.004.000003.MAT | Argamassa pré-fabricada impermeabilizante de base poliéster | MAT. | KG | 0,200000 | 25,09 | 5,02
12.007.000002.MAT | Resina de base epóxi para injeção em trincas e fissuras | MAT. | KG | 2100000 | 62,08 | 130,37
21.001.000033.MAT | Solvente para tinta epóxi | MAT. | L | 0,120000 | 26,34 | 3,16
05.008.000160.SER | Escarificação mecânica com disco de desbaste, corte de concreto até 0,5 cm de profundidade | SER.CG | M2 | 1000000 | 4,99 | 4,99
01.026.000001.MOD | Servente | M.O. | H | 0,500000 | 4,85 | 2,43
02.007.000001.EQL | Lixadeira angular manual elétrica Ø 7" 2200 W 6600 rpm | EQ.LOC | LOC/UN/DIA | 0,500000 | 2,11 | 1,06
29.001.000012.MAT | Disco de desbaste Ø 7" x 1/4" | MAT. | UN | 0,260000 | 5,82 | 1,51
05.008.000161.SER | Escarificação mecânica com rebarbador elétrico, corte de concreto até 3,0 cm de profundidade | SER.CG | M2 | 1000000 | 22,13 | 22,13
01.026.000001.MOD | Servente | M.O. | H | 2500000 | 4,85 | 12,13
02.009.000001.EQL | Rebarbador elétrico inclusive ponteiros | EQ.LOC | LOC/UN/H | 5000000 | 2,00 | 10,00
05.008.000162.SER | Escarificação mecânica com rebarbador elétrico, corte de concreto até 5 cm de profundidade | SER.CG | M2 | 1000000 | 26,55 | 26,55
01.026.000001.MOD | Servente | M.O. | H | 3000000 | 4,85 | 14,55
02.009.000001.EQL | Rebarbador elétrico inclusive ponteiros | EQ.LOC | LOC/UN/H | 6000000 | 2,00 | 12,00
5.009 | Serviços relacionados
05.009.000001.SER | Corte em concreto de pisos e lajes, com discos diamantados, utilizando cortadora de piso espessura do corte 13 cm | SER.CG | M | 1000000 | 31,55 | 31,55
01.006.000030.SET | Corte em concreto com discos diamantados para pisos e lajes profundidade de corte 13 cm | SER.MO | M | 1000000 | 31,55 | 31,55
05.009.000002.SER | Corte em concreto de pisos e lajes, com discos diamantados, utilizando cortadora de piso espessura do corte 20 cm | SER.CG | M | 1000000 | 54,54 | 54,54
01.006.000031.SET | Corte em concreto com discos diamantados para pisos e lajes profundidade de corte 20 cm | SER.MO | M | 1000000 | 54,54 | 54,54
05.009.000003.SER | Corte em concreto de pisos e lajes, com discos diamantados, utilizando cortadora de piso espessura do corte 50 cm | SER.CG | M | 1000000 | 206,24 | 206,24
01.006.000032.SET | Corte em concreto com discos diamantados para pisos e lajes profundidade de corte 50 cm | SER.MO | M | 1000000 | 206,24 | 206,24
05.009.000004.SER | Corte em concreto para paredes e muros, com disco diamantado espessura do corte até 68 cm | SER.CG | M2 | 1000000 | 1.072,36 | 1.072,36
01.006.000033.SET | Corte em concreto com discos diamantados para paredes e muros espessura até 68 cm | SER.MO | M2 | 1000000 | 1.072,36 | 1.072,36
05.009.000005.SER | Corte em concreto para estruturas, com fio diamantado | SER.CG | M2 | 1000000 | 2.157,93 | 2.157,93
01.006.000034.SET | Corte em concreto com fio diamantada para estruturas de concreto | SER.MO | M2 | 1000000 | 2.157,93 | 2.157,93
05.009.000006.SER | Corte em concreto para passagem de tubulação Ø 15 a 25 mm, com ferramentas manuais | SER.CG | M | 1000000 | 4,63 | 4,63
01.001.000001.MOD | Ajudante | M.O. | H | 0,650000 | 4,85 | 3,15
01.021.000001.MOD | Pedreiro | M.O. | H | 0,250000 | 5,90 | 1,48
05.009.000007.SER | Corte em concreto para passagem de tubulação Ø 32 a 50 mm, com ferramentas manuais | SER.CG | M | 1000000 | 7,21 | 7,21
01.001.000001.MOD | Ajudante | M.O. | H | 1000000 | 4,85 | 4,85
01.021.000001.MOD | Pedreiro | M.O. | H | 0,400000 | 5,90 | 2,36
05.009.000008.SER | Corte em concreto para passagem de tubulação Ø 65 a 100 mm, com ferramentas manuais | SER.CG | M | 1000000 | 10,23 | 10,23
01.001.000001.MOD | Ajudante | M.O. | H | 1500000 | 4,85 | 7,28
01.021.000001.MOD | Pedreiro | M.O. | H | 0,500000 | 5,90 | 2,95
05.009.000009.SER | Enchimento de juntas de movimentação com elastômero à base de borracha de poliuretano com seção transversal 2x2 cm | SER.CG | DM3 | 1000000 | 71,74 | 71,74
01.021.000001.MOD | Pedreiro | M.O. | H | 0,330000 | 5,90 | 1,95
01.026.000001.MOD | Servente | M.O. | H | 0,100000 | 4,85 | 0,49
01.055.000002.MAT | Cordão de polietileno Ø 25 mm para limitação de profundidade de juntas de dilatação | MAT. | M | 2500000 | 1,00 | 2,50
12.005.000011.MAT | Mástique a base de poliuretano | MAT. | L | 1000000 | 66,81 | 66,81
05.009.000010.SER | Enchimento de rasgo em concreto com argamassa mista traço 1:4, para tubulação com diâmetro de 15 mm (1/2") a 25 mm | SER.CG | M | 1000000 | 1,42 | 1,42
01.021.000001.MOD | Pedreiro | M.O. | H | 0,150000 | 5,90 | 0,89
01.026.000001.MOD | Servente | M.O. | H | 0,100000 | 4,85 | 0,49
03.001.000008.MAT | Areia média lavada | MAT. | M3 | 0,000200 | 102,63 | 0,02
04.001.000001.MAT | Cal hidratada CH III | MAT. | KG | 0,036000 | 0,44 | 0,02
04.002.000002.MAT | Cimento CP-32 | MAT. | KG | 0,030000 | 0,50 | 0,02
05.009.000011.SER | Enchimento de rasgo em concreto com argamassa mista traço 1:4, para tubulação com diâmetro de 32 mm a 50 mm | SER.CG | M | 1000000 | 2,02 | 2,02
01.021.000001.MOD | Pedreiro | M.O. | H | 0,200000 | 5,90 | 1,18
01.026.000001.MOD | Servente | M.O. | H | 0,150000 | 4,85 | 0,73
03.001.000008.MAT | Areia média lavada | MAT. | M3 | 0,000500 | 102,63 | 0,05
04.001.000001.MAT | Cal hidratada CH III | MAT. | KG | 0,073000 | 0,44 | 0,03
04.002.000002.MAT | Cimento CP-32 | MAT. | KG | 0,060000 | 0,50 | 0,03
05.009.000012.SER | Enchimento de rasgo em concreto com argamassa mista traço 1:4, para tubulação com diâmetro de 65 mm a 100 mm | SER.CG | M | 1000000 | 3,31 | 3,31
01.021.000001.MOD | Pedreiro | M.O. | H | 0,330000 | 5,90 | 1,95
01.026.000001.MOD | Servente | M.O. | H | 0,210000 | 4,85 | 1,02
03.001.000008.MAT | Areia média lavada | MAT. | M3 | 0,001500 | 102,63 | 0,15
04.001.000001.MAT | Cal hidratada CH III | MAT. | KG | 0,220000 | 0,44 | 0,10
04.002.000002.MAT | Cimento CP-32 | MAT. | KG | 0,180000 | 0,50 | 0,09
05.009.000013.SER | Furo em concreto com broca de widia, utilizando martele elétrico Ø 3/8" profundidade 15 cm | SER.CG | UN | 1000000 | 4,35 | 4,35
01.006.000001.SET | Furo em concreto com broca de widia, utilizando martele elétrico Ø 3/8" profundidade até 15 cm | SER.MO | UN | 1000000 | 4,35 | 4,35
05.009.000014.SER | Furo em concreto com broca de widia, utilizando martele elétrico Ø 3/8" profundidade 5 cm | SER.CG | UN | 1000000 | 1,89 | 1,89
01.006.000008.SET | Furo em concreto com broca de widia, utilizando martele elétrico Ø 3/8" profundidade 5 cm | SER.MO | UN | 1000000 | 1,89 | 1,89
05.009.000015.SER | Furo em concreto com broca de widia, utilizando martele elétrico Ø 1/2" profundidade 5 cm | SER.CG | UN | 1000000 | 2,19 | 2,19
01.006.000009.SET | Furo em concreto com broca de widia, utilizando martele elétrico Ø 1/2" profundidade 5 cm | SER.MO | UN | 1000000 | 2,19 | 2,19
05.009.000016.SER | Furo em concreto com broca de widia, utilizando martele elétrico Ø 5/8" profundidade 5 cm | SER.CG | UN | 1000000 | 2,82 | 2,82
01.006.000010.SET | Furo em concreto com broca de widia, utilizando martele elétrico Ø 5/8" profundidade 5 cm | SER.MO | UN | 1000000 | 2,82 | 2,82
05.009.000017.SER | Furo em concreto com broca de widia, utilizando martele elétrico Ø 3/4" profundidade 5 cm | SER.CG | UN | 1000000 | 3,36 | 3,36
01.006.000011.SET | Furo em concreto com broca de widia, utilizando martele elétrico Ø 3/4" profundidade 5 cm | SER.MO | UN | 1000000 | 3,36 | 3,36
05.009.000018.SER | Furo em concreto com broca de widia, utilizando martele elétrico Ø 1/2" profundidade 15 cm | SER.CG | UN | 1000000 | 5,39 | 5,39
01.006.000012.SET | Furo em concreto com broca de widia, utilizando martele elétrico Ø 1/2" profundidade até 15 cm | SER.MO | UN | 1000000 | 5,39 | 5,39
05.009.000019.SER | Furo em concreto com broca de widia, utilizando martele elétrico Ø 1" profundidade 5 cm | SER.CG | UN | 1000000 | 5,00 | 5,00
01.006.000013.SET | Furo em concreto com broca de widia, utilizando martele elétrico Ø 1" profundidade 5 cm | SER.MO | UN | 1000000 | 5,00 | 5,00
05.009.000020.SER | Furo em concreto com broca de widia, utilizando martele elétrico Ø 1 1/4" profundidade 5 cm | SER.CG | UN | 1000000 | 5,97 | 5,97
01.006.000014.SET | Furo em concreto com broca de widia, utilizando martele elétrico Ø 1 1/4" profundidade 5 cm | SER.MO | UN | 1000000 | 5,97 | 5,97
05.009.000021.SER | Furo em concreto com broca de widia, utilizando martele elétrico Ø 1 1/2" profundidade 5 cm | SER.CG | UN | 1000000 | 6,57 | 6,57
01.006.000015.SET | Furo em concreto com broca de widia, utilizando martele elétrico Ø 1 1/2" profundidade 5 cm | SER.MO | UN | 1000000 | 6,57 | 6,57
05.009.000022.SER | Furo em concreto com broca de widia, utilizando martele elétrico, Ø 3/8" profundidade 10 cm | SER.CG | UN | 1000000 | 3,22 | 3,22
01.006.000016.SET | Furo em concreto com broca de widia, utilizando martele elétrico Ø 3/8" profundidade 10 cm | SER.MO | UN | 1000000 | 3,22 | 3,22
05.009.000023.SER | Furo em concreto com broca de widia, utilizando martele elétrico, Ø 1/2" profundidade 10 cm | SER.CG | UN | 1000000 | 4,04 | 4,04
01.006.000017.SET | Furo em concreto com broca de widia, utilizando martele elétrico Ø 1/2" profundidade 10 cm | SER.MO | UN | 1000000 | 4,04 | 4,04
05.009.000024.SER | Furo em concreto com broca de widia, utilizando martele elétrico, Ø 5/8" profundidade 10 cm | SER.CG | UN | 1000000 | 4,16 | 4,16
01.006.000018.SET | Furo em concreto com broca de widia, utilizando martele elétrico Ø 5/8" profundidade 10 cm | SER.MO | UN | 1000000 | 4,16 | 4,16
05.009.000025.SER | Furo em concreto com broca de widia, utilizando martele elétrico, Ø 3/4" profundidade 10 cm | SER.CG | UN | 1000000 | 5,46 | 5,46
01.006.000019.SET | Furo em concreto com broca de widia, utilizando martele elétrico Ø 3/4" profundidade 10 cm | SER.MO | UN | 1000000 | 5,46 | 5,46
05.009.000026.SER | Furo em concreto com broca de widia, utilizando martele elétrico Ø 1" profundidade 10 cm | SER.CG | UN | 1000000 | 7,15 | 7,15
01.006.000020.SET | Furo em concreto com broca de widia, utilizando martele elétrico Ø 1" profundidade 10 cm | SER.MO | UN | 1000000 | 7,15 | 7,15
05.009.000027.SER | Furo em concreto com broca de widia, utilizando martele elétrico Ø 1 1/4" profundidade 10 cm | SER.CG | UN | 1000000 | 8,99 | 8,99
01.006.000021.SET | Furo em concreto com broca de widia, utilizando martele elétrico Ø 1 1/4" profundidade 10 cm | SER.MO | UN | 1000000 | 8,99 | 8,99
05.009.000028.SER | Furo em concreto com broca de widia, utilizando martele elétrico, Ø 1 1/2" profundidade 10 cm | SER.CG | UN | 1000000 | 10,12 | 10,12
01.006.000022.SET | Furo em concreto com broca de widia, utilizando martele elétrico Ø 1 1/2" profundidade 10 cm | SER.MO | UN | 1000000 | 10,12 | 10,12
05.009.000029.SER | Furo em concreto com broca de widia, utilizando martele elétrico Ø 5/8" profundidade 15 cm | SER.CG | UN | 1000000 | 5,81 | 5,81
01.006.000023.SET | Furo em concreto com broca de widia, utilizando martele elétrico Ø 5/8" profundidade até 15 cm | SER.MO | UN | 1000000 | 5,81 | 5,81
05.009.000030.SER | Furo em concreto com broca de widia, utilizando martele elétrico Ø 3/4" profundidade 15 cm | SER.CG | UN | 1000000 | 8,09 | 8,09
01.006.000024.SET | Furo em concreto com broca de widia, utilizando martele elétrico Ø 3/4" profundidade até 15 cm | SER.MO | UN | 1000000 | 8,09 | 8,09
05.009.000031.SER | Furo em concreto com broca de widia, utilizando martele elétrico Ø 1" profundidade 15 cm | SER.CG | UN | 1000000 | 10,68 | 10,68
01.006.000025.SET | Furo em concreto com broca de widia, utilizando martele elétrico Ø 1" profundidade até 15 cm | SER.MO | UN | 1000000 | 10,68 | 10,68
05.009.000032.SER | Furo em concreto com broca de widia, utilizando martele elétrico Ø 1 1/4" profundidade 15 cm | SER.CG | UN | 1000000 | 13,61 | 13,61
01.006.000026.SET | Furo em concreto com broca de widia, utilizando martele elétrico Ø 1 1/4" profundidade até 15 cm | SER.MO | UN | 1000000 | 13,61 | 13,61
05.009.000033.SER | Furo em concreto com broca de widia, utilizando martele elétrico Ø 1 1/2" profundidade 15 cm | SER.CG | UN | 1000000 | 15,20 | 15,20
01.006.000027.SET | Furo em concreto com broca de widia, utilizando martele elétrico Ø 1 1/2" profundidade até 15 cm | SER.MO | UN | 1000000 | 15,20 | 15,20
05.009.000034.SER | Furo em concreto com coroas diamantadas, utilizando perfuratriz elétrica Ø 2" a 2 1/4" profundidade 40 cm | SER.CG | UN | 1000000 | 60,61 | 60,61
01.006.000002.SET | Furo em concreto com coroa diamantada, utilizando perfuratriz elétrica Ø 2" a 2 1/4" profundidade até 40 cm | SER.MO | UN | 1000000 | 60,61 | 60,61
05.009.000035.SER | Furo em concreto com coroas diamantadas, utilizando perfuratriz elétrica Ø 3" a 3 1/4" profundidade 40 cm | SER.CG | UN | 1000000 | 69,35 | 69,35
01.006.000003.SET | Furo em concreto com coroa diamantada, utilizando perfuratriz elétrica Ø 3" a 3 1/4" profundidade até 40 cm | SER.MO | UN | 1000000 | 69,35 | 69,35
05.009.000036.SER | Furo em concreto com coroas diamantadas, utilizando perfuratriz elétrica Ø 4" a 4 1/4" profundidade 40 cm | SER.CG | UN | 1000000 | 75,01 | 75,01
01.006.000004.SET | Furo em concreto com coroa diamantada, utilizando perfuratriz elétrica Ø 4" a 4 1/4" profundidade até 40 cm | SER.MO | UN | 1000000 | 75,01 | 75,01
05.009.000037.SER | Furo em concreto com coroas diamantadas, utilizando perfuratriz elétrica Ø 5" a 5 1/4" profundidade 40 cm | SER.CG | UN | 1000000 | 88,88 | 88,88
01.006.000005.SET | Furo em concreto com coroa diamantada, utilizando perfuratriz elétrica Ø 5" a 5 1/4" profundidade até 40 cm | SER.MO | UN | 1000000 | 88,88 | 88,88
05.009.000038.SER | Furo em concreto com coroas diamantadas, utilizando perfuratriz elétrica Ø 6" a 6 1/4" profundidade 40 cm | SER.CG | UN | 1000000 | 94,96 | 94,96
01.006.000006.SET | Furo em concreto com coroa diamantada, utilizando perfuratriz elétrica Ø 6" a 6 1/4" profundidade até 40 cm | SER.MO | UN | 1000000 | 94,96 | 94,96
05.009.000039.SER | Furo em concreto com coroas diamantadas, utilizando perfuratriz elétrica Ø 8" a 8 1/4" profundidade 40 cm | SER.CG | UN | 1000000 | 138,17 | 138,17
01.006.000007.SET | Furo em concreto com coroa diamantada, utilizando perfuratriz elétrica Ø 8" a 8 1/4" profundidade até 40 cm | SER.MO | UN | 1000000 | 138,17 | 138,17
05.009.000040.SER | Furo em concreto com coroas diamantadas, utilizando perfuratriz elétrica Ø 3/8" a 3/4" profundidade 40 cm | SER.CG | UN | 1000000 | 70,89 | 70,89
01.006.000028.SET | Furo em concreto com coroa diamantada, utilizando perfuratriz elétrica Ø 3/8" a 3/4" profundidade até 40 cm | SER.MO | UN | 1000000 | 70,89 | 70,89
05.009.000041.SER | Furo em concreto com coroas diamantadas, utilizando perfuratriz elétrica Ø 7/8" a 1 3/4" profundidade 40 cm | SER.CG | UN | 1000000 | 53,93 | 53,93
01.006.000029.SET | Furo em concreto com coroa diamantada, utilizando perfuratriz elétrica Ø 7/8" a 1 3/4" profundidade até 40 cm | SER.MO | UN | 1000000 | 53,93 | 53,93
5.01 | Sistema de formas
05.010.000140.SER | Forma para escadas, com chapa compensada plastificada, e=12mm, pré fabricada | SER.CG | M2 | 1000000 | 50,72 | 50,72
05.006.000066.SER | Forma para escadas, com chapa compensada plastificada, e=12mm, pré fabricada - montagem | SER.CG | M2 | 1000000 | 10,13 | 10,13
05.006.000075.SER | Forma para escadas, com chapa compensada plastificada, e=12mm, pré fabricada - desmontagem | SER.CG | M2 | 1000000 | 3,52 | 3,52
06.002.000011.MAT | Forma pré-fabricada com chapa de madeira compensada plastificada # 12 mm | MAT. | M2 | 1200000 | 30,90 | 37,08
05.010.000141.SER | Forma para escadas, com chapa compensada plastificada, e=12mm, pré fabricada, 3 aproveitamentos | SER.CG | M2 | 1000000 | 26,00 | 26,00
05.006.000066.SER | Forma para escadas, com chapa compensada plastificada, e=12mm, pré fabricada - montagem | SER.CG | M2 | 1000000 | 10,13 | 10,13
05.006.000075.SER | Forma para escadas, com chapa compensada plastificada, e=12mm, pré fabricada - desmontagem | SER.CG | M2 | 1000000 | 3,52 | 3,52
06.002.000011.MAT | Forma pré-fabricada com chapa de madeira compensada plastificada # 12 mm | MAT. | M2 | 0,400000 | 30,90 | 12,36
05.010.000142.SER | Forma para escadas, com chapa compensada plastificada, e=12mm, pré fabricada, 5 aproveitamentos | SER.CG | M2 | 1000000 | 21,06 | 21,06
05.006.000066.SER | Forma para escadas, com chapa compensada plastificada, e=12mm, pré fabricada - montagem | SER.CG | M2 | 1000000 | 10,13 | 10,13
05.006.000075.SER | Forma para escadas, com chapa compensada plastificada, e=12mm, pré fabricada - desmontagem | SER.CG | M2 | 1000000 | 3,52 | 3,52
06.002.000011.MAT | Forma pré-fabricada com chapa de madeira compensada plastificada # 12 mm | MAT. | M2 | 0,240000 | 30,90 | 7,42
05.010.000143.SER | Forma para escadas, com chapa compensada plastificada, e=12mm, pré fabricada, 8 aproveitamentos | SER.CG | M2 | 1000000 | 18,28 | 18,28
05.006.000066.SER | Forma para escadas, com chapa compensada plastificada, e=12mm, pré fabricada - montagem | SER.CG | M2 | 1000000 | 10,13 | 10,13
05.006.000075.SER | Forma para escadas, com chapa compensada plastificada, e=12mm, pré fabricada - desmontagem | SER.CG | M2 | 1000000 | 3,52 | 3,52
06.002.000011.MAT | Forma pré-fabricada com chapa de madeira compensada plastificada # 12 mm | MAT. | M2 | 0,150000 | 30,90 | 4,64
05.010.000145.SER | Forma para pilares, com chapa compensada plastificada, e=12mm, pré fabricada | SER.CG | M2 | 1000000 | 41,25 | 41,25
05.006.000063.SER | Forma para pilares, com chapa compensada plastificada, e=12mm, pré fabricada - montagem | SER.CG | M2 | 1000000 | 2,97 | 2,97
05.006.000072.SER | Forma para pilares, com chapa compensada plastificada, e=12mm, pré fabricada - desmontagem | SER.CG | M2 | 1000000 | 1,19 | 1,19
06.002.000011.MAT | Forma pré-fabricada com chapa de madeira compensada plastificada # 12 mm | MAT. | M2 | 1200000 | 30,90 | 37,08
05.010.000146.SER | Forma para pilares, com chapa compensada plastificada, e=12mm, pré fabricada, 3 aproveitamentos | SER.CG | M2 | 1000000 | 16,53 | 16,53
05.006.000063.SER | Forma para pilares, com chapa compensada plastificada, e=12mm, pré fabricada - montagem | SER.CG | M2 | 1000000 | 2,97 | 2,97
05.006.000072.SER | Forma para pilares, com chapa compensada plastificada, e=12mm, pré fabricada - desmontagem | SER.CG | M2 | 1000000 | 1,19 | 1,19
06.002.000011.MAT | Forma pré-fabricada com chapa de madeira compensada plastificada # 12 mm | MAT. | M2 | 0,400000 | 30,90 | 12,36
05.010.000147.SER | Forma para pilares, com chapa compensada plastificada, e=12mm, pré fabricada, 5 aproveitamentos | SER.CG | M2 | 1000000 | 11,59 | 11,59
05.006.000063.SER | Forma para pilares, com chapa compensada plastificada, e=12mm, pré fabricada - montagem | SER.CG | M2 | 1000000 | 2,97 | 2,97
05.006.000072.SER | Forma para pilares, com chapa compensada plastificada, e=12mm, pré fabricada - desmontagem | SER.CG | M2 | 1000000 | 1,19 | 1,19
06.002.000011.MAT | Forma pré-fabricada com chapa de madeira compensada plastificada # 12 mm | MAT. | M2 | 0,240000 | 30,90 | 7,42
05.010.000148.SER | Forma para pilares, com chapa compensada plastificada, e=12mm, pré fabricada, 8 aproveitamentos | SER.CG | M2 | 1000000 | 8,80 | 8,80
05.006.000063.SER | Forma para pilares, com chapa compensada plastificada, e=12mm, pré fabricada - montagem | SER.CG | M2 | 1000000 | 2,97 | 2,97
05.006.000072.SER | Forma para pilares, com chapa compensada plastificada, e=12mm, pré fabricada - desmontagem | SER.CG | M2 | 1000000 | 1,19 | 1,19
06.002.000011.MAT | Forma pré-fabricada com chapa de madeira compensada plastificada # 12 mm | MAT. | M2 | 0,150000 | 30,90 | 4,64
05.010.000149.SER | Forma para pilares, com chapa compensada plastificada, e=12mm, pré fabricada, 12 aproveitamentos | SER.CG | M2 | 1000000 | 7,26 | 7,26
05.006.000063.SER | Forma para pilares, com chapa compensada plastificada, e=12mm, pré fabricada - montagem | SER.CG | M2 | 1000000 | 2,97 | 2,97
05.006.000072.SER | Forma para pilares, com chapa compensada plastificada, e=12mm, pré fabricada - desmontagem | SER.CG | M2 | 1000000 | 1,19 | 1,19
06.002.000011.MAT | Forma pré-fabricada com chapa de madeira compensada plastificada # 12 mm | MAT. | M2 | 0,100000 | 30,90 | 3,09
05.010.000150.SER | Forma para vigas, com chapa compensada plastificada, e=12mm, pré fabricada | SER.CG | M2 | 1000000 | 43,58 | 43,58
05.006.000064.SER | Forma para vigas, com chapa compensada plastificada, e=12mm, pré fabricada - montagem | SER.CG | M2 | 1000000 | 4,81 | 4,81
05.006.000073.SER | Forma para vigas, com chapa compensada plastificada, e=12mm, pré fabricada - desmontagem | SER.CG | M2 | 1000000 | 1,69 | 1,69
06.002.000011.MAT | Forma pré-fabricada com chapa de madeira compensada plastificada # 12 mm | MAT. | M2 | 1200000 | 30,90 | 37,08
05.010.000151.SER | Forma para vigas, com chapa compensada plastificada, e=12mm, pré fabricada, 3 aproveitamentos | SER.CG | M2 | 1000000 | 18,86 | 18,86
05.006.000064.SER | Forma para vigas, com chapa compensada plastificada, e=12mm, pré fabricada - montagem | SER.CG | M2 | 1000000 | 4,81 | 4,81
05.006.000073.SER | Forma para vigas, com chapa compensada plastificada, e=12mm, pré fabricada - desmontagem | SER.CG | M2 | 1000000 | 1,69 | 1,69
06.002.000011.MAT | Forma pré-fabricada com chapa de madeira compensada plastificada # 12 mm | MAT. | M2 | 0,400000 | 30,90 | 12,36
05.010.000152.SER | Forma para vigas, com chapa compensada plastificada, e=12mm, pré fabricada, 5 aproveitamentos | SER.CG | M2 | 1000000 | 13,91 | 13,91
05.006.000064.SER | Forma para vigas, com chapa compensada plastificada, e=12mm, pré fabricada - montagem | SER.CG | M2 | 1000000 | 4,81 | 4,81
05.006.000073.SER | Forma para vigas, com chapa compensada plastificada, e=12mm, pré fabricada - desmontagem | SER.CG | M2 | 1000000 | 1,69 | 1,69
06.002.000011.MAT | Forma pré-fabricada com chapa de madeira compensada plastificada # 12 mm | MAT. | M2 | 0,240000 | 30,90 | 7,42
05.010.000155.SER | Forma para lajes, com chapa compensada plastificada, e=12mm, pré fabricada | SER.CG | M2 | 1000000 | 40,33 | 40,33
05.006.000065.SER | Forma para lajes, com chapa compensada plastificada, e=12mm, pré fabricada - montagem | SER.CG | M2 | 1000000 | 2,34 | 2,34
05.006.000074.SER | Forma para lajes, com chapa compensada plastificada, e=12mm, pré fabricada - desmontagem | SER.CG | M2 | 1000000 | 0,90 | 0,90
06.002.000011.MAT | Forma pré-fabricada com chapa de madeira compensada plastificada # 12 mm | MAT. | M2 | 1200000 | 30,90 | 37,08
05.010.000156.SER | Forma para lajes, com chapa compensada plastificada, e=12mm, pré fabricada, 3 reaproveitamentos | SER.CG | M2 | 1000000 | 15,61 | 15,61
05.006.000065.SER | Forma para lajes, com chapa compensada plastificada, e=12mm, pré fabricada - montagem | SER.CG | M2 | 1000000 | 2,34 | 2,34
05.006.000074.SER | Forma para lajes, com chapa compensada plastificada, e=12mm, pré fabricada - desmontagem | SER.CG | M2 | 1000000 | 0,90 | 0,90
06.002.000011.MAT | Forma pré-fabricada com chapa de madeira compensada plastificada # 12 mm | MAT. | M2 | 0,400000 | 30,90 | 12,36
05.010.000157.SER | Forma para lajes, com chapa compensada plastificada, e=12mm, pré fabricada, 5 reaproveitamentos | SER.CG | M2 | 1000000 | 10,66 | 10,66
05.006.000065.SER | Forma para lajes, com chapa compensada plastificada, e=12mm, pré fabricada - montagem | SER.CG | M2 | 1000000 | 2,34 | 2,34
05.006.000074.SER | Forma para lajes, com chapa compensada plastificada, e=12mm, pré fabricada - desmontagem | SER.CG | M2 | 1000000 | 0,90 | 0,90
06.002.000011.MAT | Forma pré-fabricada com chapa de madeira compensada plastificada # 12 mm | MAT. | M2 | 0,240000 | 30,90 | 7,42
05.010.000158.SER | Forma para lajes, com chapa compensada plastificada, e=12mm, pré fabricada, 8 reaproveitamentos | SER.CG | M2 | 1000000 | 7,88 | 7,88
05.006.000065.SER | Forma para lajes, com chapa compensada plastificada, e=12mm, pré fabricada - montagem | SER.CG | M2 | 1000000 | 2,34 | 2,34
05.006.000074.SER | Forma para lajes, com chapa compensada plastificada, e=12mm, pré fabricada - desmontagem | SER.CG | M2 | 1000000 | 0,90 | 0,90
06.002.000011.MAT | Forma pré-fabricada com chapa de madeira compensada plastificada # 12 mm | MAT. | M2 | 0,150000 | 30,90 | 4,64
6 | Alvenarias, fechamentos e divisórias
6.001 | Alvenarias
06.001.000001.SER | Alvenaria estrutural com blocos cerâmico, 14 x 19 x 39 cm, espessura da parede 14 cm, juntas de 10mm com argamassa mista de cimento, cal hidratada e areia sem peneirar traço 1:0,2:5,4 | SER.CG | M2 | 1000000 | 40,30 | 40,30
01.021.000001.MOD | Pedreiro | M.O. | H | 0,750000 | 5,90 | 4,43
01.026.000001.MOD | Servente | M.O. | H | 0,470000 | 4,85 | 2,28
05.004.000008.MAT | Bloco cerâmico furado para alvenaria estrutural 19 x 19 x 39 cm | MAT. | UN | 13500000 | 2,03 | 27,41
06.003.000062.SER | Argamassa mista de cimento, cal hidratada e areia sem peneirar traço 1:0,2:5,4 | SER.CG | M3 | 0,019300 | 320,59 | 6,19
06.001.000002.SER | Alvenaria estrutural com blocos cerâmico, 19 x 19 x 39 cm, espessura da parede 19 cm, juntas de 10 mm com argamassa mista de cimento, cal hidratada e areia sem peneirar traço 1:0,2:5,4 | SER.CG | M2 | 1000000 | 43,12 | 43,12
01.021.000001.MOD | Pedreiro | M.O. | H | 0,790000 | 5,90 | 4,66
01.026.000001.MOD | Servente | M.O. | H | 0,510000 | 4,85 | 2,47
05.004.000008.MAT | Bloco cerâmico furado para alvenaria estrutural 19 x 19 x 39 cm | MAT. | UN | 14000000 | 2,03 | 28,42
06.003.000062.SER | Argamassa mista de cimento, cal hidratada e areia sem peneirar traço 1:0,2:5,4 | SER.CG | M3 | 0,023600 | 320,59 | 7,57
06.001.000005.SER | Alvenaria estrutural com blocos cerâmico, 14 x 19 x 39 cm, espessura da parede 14 cm, juntas de 10 mm com argamassa industrializada | SER.CG | M2 | 1000000 | 40,01 | 40,01
01.021.000001.MOD | Pedreiro | M.O. | H | 0,750000 | 5,90 | 4,43
01.026.000001.MOD | Servente | M.O. | H | 0,470000 | 4,85 | 2,28
04.004.000008.MAT | Argamassa pré-fabricada para assentamento de alvenaria estrutural | MAT. | KG | 23600000 | 0,25 | 5,90
05.004.000008.MAT | Bloco cerâmico furado para alvenaria estrutural 19 x 19 x 39 cm | MAT. | UN | 13500000 | 2,03 | 27,41
06.001.000006.SER | Alvenaria estrutural com blocos cerâmico, 19 x 19 x 39 cm, espessura da parede 19 cm, juntas de 10 com argamassa industrializada | SER.CG | M2 | 1000000 | 36,61 | 36,61
01.021.000001.MOD | Pedreiro | M.O. | H | 0,790000 | 5,90 | 4,66
01.026.000001.MOD | Servente | M.O. | H | 0,510000 | 4,85 | 2,47
04.004.000008.MAT | Argamassa pré-fabricada para assentamento de alvenaria estrutural | MAT. | KG | 32028600 | 0,25 | 8,01
05.004.000009.MAT | Bloco cerâmico furado para alvenaria estrutural 14 x 19 x 39 cm | MAT. | UN | 13500000 | 1,59 | 21,47
06.001.000007.SER | Alvenaria estrutural com blocos de concreto, 14 x 19 x 39 cm, espessura da parede 14 cm, juntas de 10 mm com argamassa mista de cimento, cal hidratada e areia sem peneirar traço 1:0,25:3 | SER.CG | M2 | 1000000 | 42,53 | 42,53
01.021.000001.MOD | Pedreiro | M.O. | H | 0,850000 | 5,90 | 5,02
01.026.000001.MOD | Servente | M.O. | H | 0,570000 | 4,85 | 2,76
05.001.000018.MAT | Bloco de concreto para alvenaria estrutural 14 x 19 x 39 cm | MAT. | UN | 13500000 | 1,94 | 26,19
06.003.000063.SER | Argamassa mista de cimento, cal hidratada e areia sem peneirar traço 1:0,25:3 | SER.CG | M3 | 0,019300 | 443,55 | 8,56
06.001.000008.SER | Alvenaria estrutural com blocos de concreto, 19 x 19 x 39 cm, espessura da parede 19 cm, juntas de 10 mm com argamassa mista de cimento, cal hidratada e areia sem peneirar traço 1:0,25:3 | SER.CG | M2 | 1000000 | 53,21 | 53,21
01.021.000001.MOD | Pedreiro | M.O. | H | 0,850000 | 5,90 | 5,02
01.026.000001.MOD | Servente | M.O. | H | 0,570000 | 4,85 | 2,76
05.001.000019.MAT | Bloco de concreto para alvenaria estrutural 19 x 19 x 39 cm | MAT. | UN | 13500000 | 2,59 | 34,97
06.003.000063.SER | Argamassa mista de cimento, cal hidratada e areia sem peneirar traço 1:0,25:3 | SER.CG | M3 | 0,023600 | 443,55 | 10,47
06.001.000011.SER | Alvenaria estrutural com blocos de concreto, 14 x 19 x 39 cm, espessura da parede 14 cm, juntas de 10 mm com argamassa industrializada | SER.CG | M2 | 1000000 | 39,87 | 39,87
01.021.000001.MOD | Pedreiro | M.O. | H | 0,850000 | 5,90 | 5,02
01.026.000001.MOD | Servente | M.O. | H | 0,570000 | 4,85 | 2,76
04.004.000008.MAT | Argamassa pré-fabricada para assentamento de alvenaria estrutural | MAT. | KG | 23600000 | 0,25 | 5,90
05.001.000018.MAT | Bloco de concreto para alvenaria estrutural 14 x 19 x 39 cm | MAT. | UN | 13500000 | 1,94 | 26,19
06.001.000012.SER | Alvenaria estrutural com blocos de concreto, 19 x 19 x 39 cm, espessura da parede 19 cm, juntas de 10 mm com argamassa industrializada | SER.CG | M2 | 1000000 | 52,05 | 52,05
01.021.000001.MOD | Pedreiro | M.O. | H | 0,850000 | 5,90 | 5,02
01.026.000001.MOD | Servente | M.O. | H | 0,570000 | 4,85 | 2,76
04.004.000008.MAT | Argamassa pré-fabricada para assentamento de alvenaria estrutural | MAT. | KG | 32028600 | 0,25 | 8,01
05.001.000019.MAT | Bloco de concreto para alvenaria estrutural 19 x 19 x 39 cm | MAT. | UN | 14000000 | 2,59 | 36,26
06.001.000013.SER | Alvenaria estrutural autoportante com bloco de concreto celular, 20 x 30 x 60 cm, espessura da parede 20 cm, juntas de 10 mm com argamassa mista de cimento, cal hidratada e areia sem peneirar traço 1:1:6 | SER.CG | M2 | 1000000 | 21,03 | 21,03
01.021.000001.MOD | Pedreiro | M.O. | H | 0,320000 | 5,90 | 1,89
01.026.000001.MOD | Servente | M.O. | H | 0,320000 | 4,85 | 1,55
05.001.000020.MAT | Bloco de concreto celular autoclavado estrutural 20 x 30 x 60 cm | MAT. | M2 | 1020000 | 13,14 | 13,40
06.003.000067.SER | Argamassa mista de cimento, cal hidratada e areia sem peneirar traço 1:1:6 | SER.CG | M3 | 0,012000 | 348,89 | 4,19
06.001.000014.SER | Alvenaria estrutural com bloco sílico-calcário, 11,5 x 11,3 x 24 cm, espessura da parede 11,5 cm, juntas de 10 mm horiz. e 10 mm vert. com argamassa mista de cimento, cal hidratada e areia sem peneirar traço 1:1:6 | SER.CG | M2 | 1000000 | 54,84 | 54,84
01.021.000001.MOD | Pedreiro | M.O. | H | 0,850000 | 5,90 | 5,02
01.026.000001.MOD | Servente | M.O. | H | 0,850000 | 4,85 | 4,12
05.006.000005.MAT | Bloco sílico-calcário para alvenaria estrutural não armada 11 x 11 x 24 cm | MAT. | UN | 33200000 | 1,18 | 39,18
06.003.000067.SER | Argamassa mista de cimento, cal hidratada e areia sem peneirar traço 1:1:6 | SER.CG | M3 | 0,018700 | 348,89 | 6,52
06.001.000015.SER | Alvenaria estrutural com bloco sílico-calcário, 14 x 11,3 x 24 cm, espessura da parede 14 cm, juntas de 10 mm horiz. e 10 mm vert. com argamassa mista de cimento, cal hidratada e areia sem peneirar traço 1:1:6 | SER.CG | M2 | 1000000 | 54,28 | 54,28
01.021.000001.MOD | Pedreiro | M.O. | H | 0,850000 | 5,90 | 5,02
01.026.000001.MOD | Servente | M.O. | H | 0,850000 | 4,85 | 4,12
05.006.000006.MAT | Bloco sílico-calcário para alvenaria estrutural não armada 14 x 11 x 24 cm | MAT. | UN | 33200000 | 1,12 | 37,18
06.003.000067.SER | Argamassa mista de cimento, cal hidratada e areia sem peneirar traço 1:1:6 | SER.CG | M3 | 0,022800 | 348,89 | 7,95
06.001.000016.SER | Alvenaria estrutural com bloco sílico-calcário, 17,5 x 11,3 x 24 cm, espessura da parede 17,5 cm, juntas de 10 mm horiz. e 10 mm vert. com argamassa mista de cimento, cal hidratada e areia sem peneirar traço 1:1:6 | SER.CG | M2 | 1000000 | 60,91 | 60,91
01.021.000001.MOD | Pedreiro | M.O. | H | 0,850000 | 5,90 | 5,02
01.026.000001.MOD | Servente | M.O. | H | 0,850000 | 4,85 | 4,12
05.006.000007.MAT | Bloco sílico-calcário para alvenaria estrutural não armada 17,5 x 11 x 24 cm | MAT. | UN | 33200000 | 1,26 | 41,83
06.003.000067.SER | Argamassa mista de cimento, cal hidratada e areia sem peneirar traço 1:1:6 | SER.CG | M3 | 0,028500 | 348,89 | 9,94
06.001.000017.SER | Alvenaria estrutural com blocos sílico-calcário, 11,5 x 11,3 x 24 cm, espessura da parede 11,5 cm, juntas de 10 mm horiz. e 10 mm vert. com argamassa industrializada | SER.CG | M2 | 1000000 | 55,09 | 55,09
01.021.000001.MOD | Pedreiro | M.O. | H | 0,850000 | 5,90 | 5,02
01.026.000001.MOD | Servente | M.O. | H | 0,850000 | 4,85 | 4,12
04.004.000007.MAT | Argamassa pré-fabricada para assentamento de alvenaria | MAT. | KG | 27100000 | 0,25 | 6,78
05.006.000005.MAT | Bloco sílico-calcário para alvenaria estrutural não armada 11 x 11 x 24 cm | MAT. | UN | 33200000 | 1,18 | 39,18
06.001.000018.SER | Alvenaria estrutural com blocos sílico-calcário, 14 x 11,3 x 24 cm, espessura da parede 14 cm, juntas de 10 mm horiz. e 10 mm vert. com argamassa industrializada | SER.CG | M2 | 1000000 | 55,25 | 55,25
01.021.000001.MOD | Pedreiro | M.O. | H | 0,850000 | 5,90 | 5,02
01.026.000001.MOD | Servente | M.O. | H | 0,850000 | 4,85 | 4,12
04.004.000008.MAT | Argamassa pré-fabricada para assentamento de alvenaria estrutural | MAT. | KG | 35700000 | 0,25 | 8,93
05.006.000006.MAT | Bloco sílico-calcário para alvenaria estrutural não armada 14 x 11 x 24 cm | MAT. | UN | 33200000 | 1,12 | 37,18
06.001.000019.SER | Alvenaria estrutural com blocos sílico-calcário, 17,5 x 11,3 x 24 cm, espessura da parede 17,5 cm, juntas de 10 mm horiz. e 10 mm vert. com argamassa industrializada | SER.CG | M2 | 1000000 | 62,14 | 62,14
01.021.000001.MOD | Pedreiro | M.O. | H | 0,850000 | 5,90 | 5,02
01.026.000001.MOD | Servente | M.O. | H | 0,850000 | 4,85 | 4,12
04.004.000008.MAT | Argamassa pré-fabricada para assentamento de alvenaria estrutural | MAT. | KG | 44700000 | 0,25 | 11,18
05.006.000007.MAT | Bloco sílico-calcário para alvenaria estrutural não armada 17,5 x 11 x 24 cm | MAT. | UN | 33200000 | 1,26 | 41,83
06.001.000020.SER | Alvenaria de vedação com tijolos maciços cerâmico 5,7 x 9 x 19 cm, espessura da parede 5,7 cm, juntas de 10 mm com argamassa mista de cal hidratada e areia sem peneirar traço 1:4, com 100 kg de cimento | SER.CG | M2 | 1000000 | 31,85 | 31,85
01.021.000001.MOD | Pedreiro | M.O. | H | 0,960000 | 5,90 | 5,66
01.026.000001.MOD | Servente | M.O. | H | 0,580000 | 4,85 | 2,81
05.004.000006.MAT | Tijolo cerâmico comum para alvenaria 6 x 9 x 19 cm | MAT. | UN | 58000000 | 0,27 | 15,66
06.003.000037.SER | Argamassa mista de cal hidratada e areia sem peneirar traço 1:4, com adição de 100 kg de cimento | SER.CG | M3 | 0,027200 | 283,53 | 7,71
06.001.000021.SER | Alvenaria de vedação com tijolos maciços cerâmico 5,7 x 9 x 19 cm, espessura da parede 9 cm, juntas de 10 mm com argamassa mista de cimento, saibro e areia sem peneirar traço 1:0,5:2,5 | SER.CG | M2 | 1000000 | 46,37 | 46,37
01.021.000001.MOD | Pedreiro | M.O. | H | 1520000 | 5,90 | 8,97
01.026.000001.MOD | Servente | M.O. | H | 0,910000 | 4,85 | 4,41
05.004.000006.MAT | Tijolo cerâmico comum para alvenaria 6 x 9 x 19 cm | MAT. | UN | 74670000 | 0,27 | 20,16
06.003.000076.SER | Argamassa mista de cimento, saibro e areia sem peneirar traço 1:0,5:2,5 | SER.CG | M3 | 0,043000 | 298,42 | 12,83
06.001.000022.SER | Alvenaria de vedação com tijolos maciços cerâmico 5,7 x 9 x 19 cm, espessura da parede 19 cm, juntas de 10 mm com argamassa mista de cimento, saibro e areia sem peneirar traço 1:0,5:2,5 | SER.CG | M2 | 1000000 | 96,50 | 96,50
01.021.000001.MOD | Pedreiro | M.O. | H | 2420000 | 5,90 | 14,28
01.026.000001.MOD | Servente | M.O. | H | 1810000 | 4,85 | 8,78
05.004.000006.MAT | Tijolo cerâmico comum para alvenaria 6 x 9 x 19 cm | MAT. | UN | 171640000 | 0,27 | 46,34
06.003.000076.SER | Argamassa mista de cimento, saibro e areia sem peneirar traço 1:0,5:2,5 | SER.CG | M3 | 0,090800 | 298,42 | 27,10
06.001.000023.SER | Alvenaria de vedação com tijolos maciços cerâmico 5,7 x 9 x 19 cm, espessura da parede 29 cm, juntas de 10 mm com argamassa mista de cimento, saibro e areia sem peneirar traço 1:0,5:2,5 | SER.CG | M2 | 1000000 | 136,24 | 136,24
01.021.000001.MOD | Pedreiro | M.O. | H | 2920000 | 5,90 | 17,23
01.026.000001.MOD | Servente | M.O. | H | 2310000 | 4,85 | 11,20
05.004.000006.MAT | Tijolo cerâmico comum para alvenaria 6 x 9 x 19 cm | MAT. | UN | 246310000 | 0,27 | 66,50
06.003.000076.SER | Argamassa mista de cimento, saibro e areia sem peneirar traço 1:0,5:2,5 | SER.CG | M3 | 0,138400 | 298,42 | 41,30
06.001.000024.SER | Alvenaria de vedação com tijolos maciços cerâmico 5,7 x 9 x 19 cm, espessura da parede 5,7 cm, juntas de 10 mm com argamassa mista de cimento, arenoso e areia sem peneirar traço 1:3:7 | SER.CG | M2 | 1000000 | 31,28 | 31,28
01.021.000001.MOD | Pedreiro | M.O. | H | 0,960000 | 5,90 | 5,66
01.026.000001.MOD | Servente | M.O. | H | 0,580000 | 4,85 | 2,81
05.004.000006.MAT | Tijolo cerâmico comum para alvenaria 6 x 9 x 19 cm | MAT. | UN | 57500000 | 0,27 | 15,53
06.003.000045.SER | Argamassa mista de cimento, arenoso e areia sem peneirar traço 1:3:7 | SER.CG | M3 | 0,027200 | 267,63 | 7,28
06.001.000025.SER | Alvenaria de vedação com tijolos maciços cerâmico 5,7 x 9 x 19 cm, espessura da parede 9 cm, juntas de 10 mm com argamassa mista de cimento, arenoso e areia sem peneirar traço 1:3:7 | SER.CG | M2 | 1000000 | 45,05 | 45,05
01.021.000001.MOD | Pedreiro | M.O. | H | 1520000 | 5,90 | 8,97
01.026.000001.MOD | Servente | M.O. | H | 0,910000 | 4,85 | 4,41
05.004.000006.MAT | Tijolo cerâmico comum para alvenaria 6 x 9 x 19 cm | MAT. | UN | 74670000 | 0,27 | 20,16
06.003.000045.SER | Argamassa mista de cimento, arenoso e areia sem peneirar traço 1:3:7 | SER.CG | M3 | 0,043000 | 267,63 | 11,51
06.001.000026.SER | Alvenaria de vedação com tijolos maciços cerâmico 5,7 x 9 x 19 cm, espessura da parede 19 cm, juntas de 10 mm com argamassa mista de cimento, arenoso e areia sem peneirar traço 1:3:7 | SER.CG | M2 | 1000000 | 93,70 | 93,70
01.021.000001.MOD | Pedreiro | M.O. | H | 2420000 | 5,90 | 14,28
01.026.000001.MOD | Servente | M.O. | H | 1810000 | 4,85 | 8,78
05.004.000006.MAT | Tijolo cerâmico comum para alvenaria 6 x 9 x 19 cm | MAT. | UN | 171640000 | 0,27 | 46,34
06.003.000045.SER | Argamassa mista de cimento, arenoso e areia sem peneirar traço 1:3:7 | SER.CG | M3 | 0,090800 | 267,63 | 24,30
06.001.000027.SER | Alvenaria de vedação com tijolos maciços cerâmico 5,7 x 9 x 19 cm, espessura da parede 29 cm, juntas de 10 mm com argamassa mista de cimento, arenoso e areia sem peneirar traço 1:3:7 | SER.CG | M2 | 1000000 | 131,98 | 131,98
01.021.000001.MOD | Pedreiro | M.O. | H | 2920000 | 5,90 | 17,23
01.026.000001.MOD | Servente | M.O. | H | 2310000 | 4,85 | 11,20
05.004.000006.MAT | Tijolo cerâmico comum para alvenaria 6 x 9 x 19 cm | MAT. | UN | 246310000 | 0,27 | 66,50
06.003.000045.SER | Argamassa mista de cimento, arenoso e areia sem peneirar traço 1:3:7 | SER.CG | M3 | 0,138400 | 267,63 | 37,04
06.001.000031.SER | Alvenaria de vedação com tijolos maciços cerâmico 5,7 x 9 x 19 cm, espessura da parede 9 cm, juntas de 10 mm com argamassa mista de cal hidratada e areia sem peneirar traço 1:4, com 100 kg de cimento | SER.CG | M2 | 1000000 | 45,73 | 45,73
01.021.000001.MOD | Pedreiro | M.O. | H | 1520000 | 5,90 | 8,97
01.026.000001.MOD | Servente | M.O. | H | 0,910000 | 4,85 | 4,41
05.004.000006.MAT | Tijolo cerâmico comum para alvenaria 6 x 9 x 19 cm | MAT. | UN | 74670000 | 0,27 | 20,16
06.003.000037.SER | Argamassa mista de cal hidratada e areia sem peneirar traço 1:4, com adição de 100 kg de cimento | SER.CG | M3 | 0,043000 | 283,53 | 12,19
06.001.000033.SER | Alvenaria de vedação com tijolos maciços cerâmico 5,7 x 9 x 19 cm, espessura da parede 5,7 cm, juntas de 10 mm com argamassa industrializada | SER.CG | M2 | 1000000 | 30,81 | 30,81
01.021.000001.MOD | Pedreiro | M.O. | H | 0,960000 | 5,90 | 5,66
01.026.000001.MOD | Servente | M.O. | H | 0,580000 | 4,85 | 2,81
04.004.000007.MAT | Argamassa pré-fabricada para assentamento de alvenaria | MAT. | KG | 27230000 | 0,25 | 6,81
05.004.000006.MAT | Tijolo cerâmico comum para alvenaria 6 x 9 x 19 cm | MAT. | UN | 57500000 | 0,27 | 15,53
06.001.000034.SER | Alvenaria de vedação com tijolos maciços cerâmico espessura da parede 9 cm, juntas de 10 mm com argamassa industrializada | SER.CG | M2 | 1000000 | 44,29 | 44,29
01.021.000001.MOD | Pedreiro | M.O. | H | 1520000 | 5,90 | 8,97
01.026.000001.MOD | Servente | M.O. | H | 0,910000 | 4,85 | 4,41
04.004.000007.MAT | Argamassa pré-fabricada para assentamento de alvenaria | MAT. | KG | 43000000 | 0,25 | 10,75
05.004.000006.MAT | Tijolo cerâmico comum para alvenaria 6 x 9 x 19 cm | MAT. | UN | 74670000 | 0,27 | 20,16
06.001.000035.SER | Alvenaria de vedação com tijolos maciços cerâmico 5,7 x 9 x 19 cm, espessura da parede 19 cm, juntas de 10 mm com argamassa industrializada | SER.CG | M2 | 1000000 | 92,09 | 92,09
01.021.000001.MOD | Pedreiro | M.O. | H | 2420000 | 5,90 | 14,28
01.026.000001.MOD | Servente | M.O. | H | 1810000 | 4,85 | 8,78
04.004.000007.MAT | Argamassa pré-fabricada para assentamento de alvenaria | MAT. | KG | 90780000 | 0,25 | 22,70
05.004.000006.MAT | Tijolo cerâmico comum para alvenaria 6 x 9 x 19 cm | MAT. | UN | 171640000 | 0,27 | 46,34
06.001.000036.SER | Alvenaria de vedação com tijolos maciços cerâmico 5,7 x 9 x 19 cm, espessura da parede 29 cm, juntas de 10 mm com argamassa industrializada | SER.CG | M2 | 1000000 | 129,55 | 129,55
01.021.000001.MOD | Pedreiro | M.O. | H | 2920000 | 5,90 | 17,23
01.026.000001.MOD | Servente | M.O. | H | 2310000 | 4,85 | 11,20
04.004.000007.MAT | Argamassa pré-fabricada para assentamento de alvenaria | MAT. | KG | 138440000 | 0,25 | 34,61
05.004.000006.MAT | Tijolo cerâmico comum para alvenaria 6 x 9 x 19 cm | MAT. | UN | 246310000 | 0,27 | 66,50
06.001.000037.SER | Alvenaria de vedação com tijolos maciços cerâmico 5,7 x 9 x 19 cm, espessura da parede 19 cm, juntas de 10 mm com argamassa mista de cal hidratada e areia sem peneirar traço 1:4, com 100 kg de cimento | SER.CG | M2 | 1000000 | 95,14 | 95,14
01.021.000001.MOD | Pedreiro | M.O. | H | 2420000 | 5,90 | 14,28
01.026.000001.MOD | Servente | M.O. | H | 1810000 | 4,85 | 8,78
05.004.000006.MAT | Tijolo cerâmico comum para alvenaria 6 x 9 x 19 cm | MAT. | UN | 171640000 | 0,27 | 46,34
06.003.000037.SER | Argamassa mista de cal hidratada e areia sem peneirar traço 1:4, com adição de 100 kg de cimento | SER.CG | M3 | 0,090800 | 283,53 | 25,74
06.001.000038.SER | Alvenaria de vedação com tijolos maciços cerâmico 5,7 x 9 x 19 cm, espessura da parede 29 cm, juntas de 10 mm com argamassa mista de cal hidratada e areia sem peneirar traço 1:4, com 100 kg de cimento | SER.CG | M2 | 1000000 | 134,18 | 134,18
01.021.000001.MOD | Pedreiro | M.O. | H | 2920000 | 5,90 | 17,23
01.026.000001.MOD | Servente | M.O. | H | 2310000 | 4,85 | 11,20
05.004.000006.MAT | Tijolo cerâmico comum para alvenaria 6 x 9 x 19 cm | MAT. | UN | 246310000 | 0,27 | 66,50
06.003.000037.SER | Argamassa mista de cal hidratada e areia sem peneirar traço 1:4, com adição de 100 kg de cimento | SER.CG | M3 | 0,138400 | 283,53 | 39,24
06.001.000039.SER | Alvenaria de vedação com tijolos maciços cerâmico 5,7 x 9 x 19 cm, espessura da parede 5,7 cm, juntas de 10 mm com argamassa mista de cimento, cal hidratada e areia sem peneirar traço 1:2:8 | SER.CG | M2 | 1000000 | 33,38 | 33,38
01.021.000001.MOD | Pedreiro | M.O. | H | 0,960000 | 5,90 | 5,66
01.026.000001.MOD | Servente | M.O. | H | 0,580000 | 4,85 | 2,81
05.004.000006.MAT | Tijolo cerâmico comum para alvenaria 6 x 9 x 19 cm | MAT. | UN | 57500000 | 0,27 | 15,53
06.003.000070.SER | Argamassa mista de cimento, cal hidratada e areia sem peneirar traço 1:2:8 | SER.CG | M3 | 0,027200 | 344,79 | 9,38
06.001.000040.SER | Alvenaria de vedação com tijolos maciços cerâmico 5,7 x 9 x 19 cm, espessura da parede 9 cm, juntas de 10 mm com argamassa mista de cimento, cal hidratada e areia sem peneirar traço 1:2:8 | SER.CG | M2 | 1000000 | 48,37 | 48,37
01.021.000001.MOD | Pedreiro | M.O. | H | 1520000 | 5,90 | 8,97
01.026.000001.MOD | Servente | M.O. | H | 0,910000 | 4,85 | 4,41
05.004.000006.MAT | Tijolo cerâmico comum para alvenaria 6 x 9 x 19 cm | MAT. | UN | 74670000 | 0,27 | 20,16
06.003.000070.SER | Argamassa mista de cimento, cal hidratada e areia sem peneirar traço 1:2:8 | SER.CG | M3 | 0,043000 | 344,79 | 14,83
06.001.000041.SER | Alvenaria de vedação com tijolos maciços cerâmico 5,7 x 9 x 19 cm, espessura da parede 19 cm, juntas de 10 mm com argamassa mista de cimento, cal hidratada e areia sem peneirar traço 1:2:8 | SER.CG | M2 | 1000000 | 100,71 | 100,71
01.021.000001.MOD | Pedreiro | M.O. | H | 2420000 | 5,90 | 14,28
01.026.000001.MOD | Servente | M.O. | H | 1810000 | 4,85 | 8,78
05.004.000006.MAT | Tijolo cerâmico comum para alvenaria 6 x 9 x 19 cm | MAT. | UN | 171640000 | 0,27 | 46,34
06.003.000070.SER | Argamassa mista de cimento, cal hidratada e areia sem peneirar traço 1:2:8 | SER.CG | M3 | 0,090800 | 344,79 | 31,31
06.001.000042.SER | Alvenaria de vedação com tijolos maciços cerâmico 5,7 x 9 x 19 cm, espessura da parede 29 cm, juntas de 10 mm com argamassa mista de cimento, cal hidratada e areia sem peneirar traço 1:2:8 | SER.CG | M2 | 1000000 | 142,65 | 142,65
01.021.000001.MOD | Pedreiro | M.O. | H | 2920000 | 5,90 | 17,23
01.026.000001.MOD | Servente | M.O. | H | 2310000 | 4,85 | 11,20
05.004.000006.MAT | Tijolo cerâmico comum para alvenaria 6 x 9 x 19 cm | MAT. | UN | 246310000 | 0,27 | 66,50
06.003.000070.SER | Argamassa mista de cimento, cal hidratada e areia sem peneirar traço 1:2:8 | SER.CG | M3 | 0,138400 | 344,79 | 47,72
06.001.000043.SER | Alvenaria de vedação com tijolos maciços cerâmico 5,7 x 9 x 19 cm, espessura da parede 5,7 cm, juntas de 10 mm com argamassa mista de cimento, saibro e areia sem peneirar traço 1:0,5:2,5 | SER.CG | M2 | 1000000 | 32,12 | 32,12
01.021.000001.MOD | Pedreiro | M.O. | H | 0,960000 | 5,90 | 5,66
01.026.000001.MOD | Servente | M.O. | H | 0,580000 | 4,85 | 2,81
05.004.000006.MAT | Tijolo cerâmico comum para alvenaria 6 x 9 x 19 cm | MAT. | UN | 57500000 | 0,27 | 15,53
06.003.000076.SER | Argamassa mista de cimento, saibro e areia sem peneirar traço 1:0,5:2,5 | SER.CG | M3 | 0,027200 | 298,42 | 8,12
06.001.000044.SER | Alvenaria de vedação com blocos cerâmico furados 9 x 19 x 19 cm furos horizontais, espessura da parede 9 cm, juntas de 10 mm com argamassa mista de cal hidratada e areia sem peneirar traço 1:4, com 100 kg de cimento | SER.CG | M2 | 1000000 | 20,41 | 20,41
01.021.000001.MOD | Pedreiro | M.O. | H | 0,640000 | 5,90 | 3,78
01.026.000001.MOD | Servente | M.O. | H | 0,380000 | 4,85 | 1,84
05.004.000004.MAT | Bloco cerâmico furado de vedação (altura: 190 mm / comprimento: 190 mm / largura: 90 mm) | MAT. | UN | 27200000 | 0,40 | 10,88
06.003.000037.SER | Argamassa mista de cal hidratada e areia sem peneirar traço 1:4, com adição de 100 kg de cimento | SER.CG | M3 | 0,013800 | 283,53 | 3,91
06.001.000049.SER | Alvenaria de vedação com bloco cerâmico furado, 9 x 19 x 39 cm furos verticais, espessura da parede 9 cm, juntas de 10 mm, assentado com argamassa mista de cimento, cal hidratada e areia sem peneirar traço 1:2:8 | SER.CG | M2 | 1000000 | 22,95 | 22,95
01.021.000001.MOD | Pedreiro | M.O. | H | 0,710000 | 5,90 | 4,19
01.026.000001.MOD | Servente | M.O. | H | 0,430000 | 4,85 | 2,09
05.004.000001.MAT | Bloco cerâmico furado para alvenaria 9 x 19 x 39 cm | MAT. | UN | 13500000 | 0,86 | 11,61
06.003.000070.SER | Argamassa mista de cimento, cal hidratada e areia sem peneirar traço 1:2:8 | SER.CG | M3 | 0,014700 | 344,79 | 5,07
06.001.000050.SER | Alvenaria de vedação com blocos cerâmico furado, 14 x 19 x 39 cm furos verticais, espessura da parede 14 cm, juntas de 10 mm, assentado com argamassa mista de cimento, cal hidratada e areia sem peneirar traço 1:2:8 | SER.CG | M2 | 1000000 | 31,18 | 31,18
01.021.000001.MOD | Pedreiro | M.O. | H | 0,750000 | 5,90 | 4,43
01.026.000001.MOD | Servente | M.O. | H | 0,470000 | 4,85 | 2,28
05.004.000002.MAT | Bloco cerâmico furado para alvenaria 14 x 19 x 39 cm | MAT. | UN | 13500000 | 1,32 | 17,82
06.003.000070.SER | Argamassa mista de cimento, cal hidratada e areia sem peneirar traço 1:2:8 | SER.CG | M3 | 0,019300 | 344,79 | 6,65
06.001.000051.SER | Alvenaria de vedação com bloco cerâmico furado 19 x 19 x 39 cm furos verticais, espessura da parede 19 cm, juntas de 10 mm, assentado com argamassa mista de cimento, cal hidratada e areia sem peneirar traço 1:2:8 | SER.CG | M2 | 1000000 | 37,95 | 37,95
01.021.000001.MOD | Pedreiro | M.O. | H | 0,790000 | 5,90 | 4,66
01.026.000001.MOD | Servente | M.O. | H | 0,510000 | 4,85 | 2,47
05.004.000003.MAT | Bloco cerâmico furado para alvenaria 19 x 19 x 39 cm | MAT. | UN | 13500000 | 1,68 | 22,68
06.003.000070.SER | Argamassa mista de cimento, cal hidratada e areia sem peneirar traço 1:2:8 | SER.CG | M3 | 0,023600 | 344,79 | 8,14
06.001.000052.SER | Alvenaria de vedação com blocos cerâmico 9 x 19 x 19 cm, espessura da parede 9 cm, juntas de 10 mm com argamassa industrializada | SER.CG | M2 | 1000000 | 23,13 | 23,13
01.021.000001.MOD | Pedreiro | M.O. | H | 1050000 | 5,90 | 6,20
01.026.000001.MOD | Servente | M.O. | H | 0,770000 | 4,85 | 3,73
04.004.000007.MAT | Argamassa pré-fabricada para assentamento de alvenaria | MAT. | KG | 9620000 | 0,25 | 2,41
05.004.000004.MAT | Bloco cerâmico furado de vedação (altura: 190 mm / comprimento: 190 mm / largura: 90 mm) | MAT. | UN | 27000000 | 0,40 | 10,80
06.001.000053.SER | Alvenaria de vedação com blocos cerâmico furados 9 x 19 x 19 cm furos horizontais, espessura da parede 19 cm, juntas de 10 mm com argamassa mista de cal hidratada e areia sem peneirar traço 1:4, com 100 kg de cimento | SER.CG | M2 | 1000000 | 40,79 | 40,79
01.021.000001.MOD | Pedreiro | M.O. | H | 1140000 | 5,90 | 6,73
01.026.000001.MOD | Servente | M.O. | H | 0,880000 | 4,85 | 4,27
05.004.000004.MAT | Bloco cerâmico furado de vedação (altura: 190 mm / comprimento: 190 mm / largura: 90 mm) | MAT. | UN | 53870000 | 0,40 | 21,55
06.003.000037.SER | Argamassa mista de cal hidratada e areia sem peneirar traço 1:4, com adição de 100 kg de cimento | SER.CG | M3 | 0,029100 | 283,53 | 8,25
06.001.000054.SER | Alvenaria de vedação com blocos cerâmico 9 x 19 x 19 cm, espessura da parede 19 cm, juntas de 10 mm com argamassa industrializada | SER.CG | M2 | 1000000 | 46,45 | 46,45
01.021.000001.MOD | Pedreiro | M.O. | H | 1550000 | 5,90 | 9,15
01.026.000001.MOD | Servente | M.O. | H | 1270000 | 4,85 | 6,16
04.004.000007.MAT | Argamassa pré-fabricada para assentamento de alvenaria | MAT. | KG | 38200000 | 0,25 | 9,55
05.004.000004.MAT | Bloco cerâmico furado de vedação (altura: 190 mm / comprimento: 190 mm / largura: 90 mm) | MAT. | UN | 54000000 | 0,40 | 21,60
06.001.000055.SER | Alvenaria de vedação com blocos cerâmico furado, 9 x 19 x 39 cm, espessura da parede 9 cm, juntas de 10 mm com argamassa industrializada | SER.CG | M2 | 1000000 | 21,56 | 21,56
01.021.000001.MOD | Pedreiro | M.O. | H | 0,710000 | 5,90 | 4,19
01.026.000001.MOD | Servente | M.O. | H | 0,430000 | 4,85 | 2,09
04.004.000007.MAT | Argamassa pré-fabricada para assentamento de alvenaria | MAT. | KG | 14700000 | 0,25 | 3,68
05.004.000001.MAT | Bloco cerâmico furado para alvenaria 9 x 19 x 39 cm | MAT. | UN | 13500000 | 0,86 | 11,61
06.001.000056.SER | Alvenaria de vedação com blocos cerâmico furado, 14 x 19 x 39 cm, espessura da parede 14 cm, juntas de 10 mm com argamassa industrializada | SER.CG | M2 | 1000000 | 29,35 | 29,35
01.021.000001.MOD | Pedreiro | M.O. | H | 0,750000 | 5,90 | 4,43
01.026.000001.MOD | Servente | M.O. | H | 0,470000 | 4,85 | 2,28
04.004.000007.MAT | Argamassa pré-fabricada para assentamento de alvenaria | MAT. | KG | 19300000 | 0,25 | 4,83
05.004.000002.MAT | Bloco cerâmico furado para alvenaria 14 x 19 x 39 cm | MAT. | UN | 13500000 | 1,32 | 17,82
06.001.000057.SER | Alvenaria de vedação com blocos cerâmico furado, 19 x 19 x 39 cm, espessura da parede 19 cm, juntas de 10 mm com argamassa industrializada | SER.CG | M2 | 1000000 | 35,71 | 35,71
01.021.000001.MOD | Pedreiro | M.O. | H | 0,790000 | 5,90 | 4,66
01.026.000001.MOD | Servente | M.O. | H | 0,510000 | 4,85 | 2,47
04.004.000007.MAT | Argamassa pré-fabricada para assentamento de alvenaria | MAT. | KG | 23600000 | 0,25 | 5,90
05.004.000003.MAT | Bloco cerâmico furado para alvenaria 19 x 19 x 39 cm | MAT. | UN | 13500000 | 1,68 | 22,68
06.001.000058.SER | Alvenaria de vedação com blocos cerâmico canaleta, 9 x 19 x 39 cm, espessura da parede 9 cm, juntas de 10 mm com argamassa mista de cimento, cal hidratada e areia sem peneirar traço 1:2:8 | SER.CG | M2 | 1000000 | 29,32 | 29,32
01.021.000001.MOD | Pedreiro | M.O. | H | 0,570000 | 5,90 | 3,36
01.026.000001.MOD | Servente | M.O. | H | 0,650000 | 4,85 | 3,15
03.001.000008.MAT | Areia média lavada | MAT. | M3 | 0,012500 | 102,63 | 1,28
04.001.000001.MAT | Cal hidratada CH III | MAT. | KG | 1870000 | 0,44 | 0,82
04.002.000002.MAT | Cimento CP-32 | MAT. | KG | 1870000 | 0,50 | 0,94
05.004.000007.MAT | Bloco cerâmico furado para alvenaria tipo canaleta 9 x 19 x 39 cm | MAT. | UN | 13000000 | 1,52 | 19,76
06.001.000059.SER | Alvenaria de vedação com blocos cerâmico furados 9 x 19 x 19 cm furos horizontais, espessura da parede 9 cm, juntas de 10 mm com argamassa mista de cimento, cal hidratada e areia sem peneirar traço 1:2:8 | SER.CG | M2 | 1000000 | 21,26 | 21,26
01.021.000001.MOD | Pedreiro | M.O. | H | 0,640000 | 5,90 | 3,78
01.026.000001.MOD | Servente | M.O. | H | 0,380000 | 4,85 | 1,84
05.004.000004.MAT | Bloco cerâmico furado de vedação (altura: 190 mm / comprimento: 190 mm / largura: 90 mm) | MAT. | UN | 27200000 | 0,40 | 10,88
06.003.000070.SER | Argamassa mista de cimento, cal hidratada e areia sem peneirar traço 1:2:8 | SER.CG | M3 | 0,013800 | 344,79 | 4,76
06.001.000060.SER | Alvenaria de vedação com blocos cerâmico furados 9 x 19 x 19 cm furos horizontais, espessura da parede 19 cm, juntas de 10 mm com argamassa mista de cimento, cal hidratada e areia sem peneirar traço 1:2:8 | SER.CG | M2 | 1000000 | 42,58 | 42,58
01.021.000001.MOD | Pedreiro | M.O. | H | 1140000 | 5,90 | 6,73
01.026.000001.MOD | Servente | M.O. | H | 0,880000 | 4,85 | 4,27
05.004.000004.MAT | Bloco cerâmico furado de vedação (altura: 190 mm / comprimento: 190 mm / largura: 90 mm) | MAT. | UN | 53870000 | 0,40 | 21,55
06.003.000070.SER | Argamassa mista de cimento, cal hidratada e areia sem peneirar traço 1:2:8 | SER.CG | M3 | 0,029100 | 344,79 | 10,03
06.001.000061.SER | Alvenaria de vedação com blocos cerâmico furados 9 x 19 x 19 cm furos horizontais, espessura da parede 9 cm, juntas de 10 mm com argamassa mista de cimento, saibro e areia sem peneirar traço 1:0,5:2,5 | SER.CG | M2 | 1000000 | 20,62 | 20,62
01.021.000001.MOD | Pedreiro | M.O. | H | 0,640000 | 5,90 | 3,78
01.026.000001.MOD | Servente | M.O. | H | 0,380000 | 4,85 | 1,84
05.004.000004.MAT | Bloco cerâmico furado de vedação (altura: 190 mm / comprimento: 190 mm / largura: 90 mm) | MAT. | UN | 27200000 | 0,40 | 10,88
06.003.000076.SER | Argamassa mista de cimento, saibro e areia sem peneirar traço 1:0,5:2,5 | SER.CG | M3 | 0,013800 | 298,42 | 4,12
06.001.000062.SER | Alvenaria de vedação com blocos cerâmico furados 9 x 19 x 19 cm furos horizontais, espessura da parede 19 cm, juntas de 10 mm com argamassa mista de cimento, saibro e areia sem peneirar traço 1:0,5:2,5 | SER.CG | M2 | 1000000 | 41,23 | 41,23
01.021.000001.MOD | Pedreiro | M.O. | H | 1140000 | 5,90 | 6,73
01.026.000001.MOD | Servente | M.O. | H | 0,880000 | 4,85 | 4,27
05.004.000004.MAT | Bloco cerâmico furado de vedação (altura: 190 mm / comprimento: 190 mm / largura: 90 mm) | MAT. | UN | 53870000 | 0,40 | 21,55
06.003.000076.SER | Argamassa mista de cimento, saibro e areia sem peneirar traço 1:0,5:2,5 | SER.CG | M3 | 0,029100 | 298,42 | 8,68
06.001.000063.SER | Alvenaria de vedação com blocos cerâmico furados 9 x 19 x 19 cm furos horizontais, espessura da parede 9 cm, juntas de 10 mm com argamassa mista de cimento, arenoso e areia sem peneirar traço 1:3:7 | SER.CG | M2 | 1000000 | 20,11 | 20,11
01.021.000001.MOD | Pedreiro | M.O. | H | 0,640000 | 5,90 | 3,78
01.026.000001.MOD | Servente | M.O. | H | 0,380000 | 4,85 | 1,84
05.004.000004.MAT | Bloco cerâmico furado de vedação (altura: 190 mm / comprimento: 190 mm / largura: 90 mm) | MAT. | UN | 27000000 | 0,40 | 10,80
06.003.000045.SER | Argamassa mista de cimento, arenoso e areia sem peneirar traço 1:3:7 | SER.CG | M3 | 0,013800 | 267,63 | 3,69
06.001.000064.SER | Alvenaria de vedação com blocos cerâmico furados 9 x 19 x 19 cm furos horizontais, espessura da parede 19 cm, juntas de 10 mm com argamassa mista de cimento, arenoso e areia sem peneirar traço 1:3:7 | SER.CG | M2 | 1000000 | 40,33 | 40,33
01.021.000001.MOD | Pedreiro | M.O. | H | 1140000 | 5,90 | 6,73
01.026.000001.MOD | Servente | M.O. | H | 0,880000 | 4,85 | 4,27
05.004.000004.MAT | Bloco cerâmico furado de vedação (altura: 190 mm / comprimento: 190 mm / largura: 90 mm) | MAT. | UN | 53870000 | 0,40 | 21,55
06.003.000045.SER | Argamassa mista de cimento, arenoso e areia sem peneirar traço 1:3:7 | SER.CG | M3 | 0,029100 | 267,63 | 7,79
06.001.000065.SER | Alvenaria de vedação com tijolo cerâmico laminados 5,5 x 11 x 23,5 cm, espessura da parede 11 cm, juntas de 10 mm com argamassa mista de cimento, cal hidratada e areia sem peneirar traço 1:1:6 | SER.CG | M2 | 1000000 | 121,03 | 121,03
01.021.000001.MOD | Pedreiro | M.O. | H | 2600000 | 5,90 | 15,34
01.026.000001.MOD | Servente | M.O. | H | 2600000 | 4,85 | 12,61
05.004.000005.MAT | Tijolo cerâmico comum para alvenaria 5,5 x 11 x 23 cm | MAT. | UN | 65900000 | 1,27 | 83,69
06.003.000067.SER | Argamassa mista de cimento, cal hidratada e areia sem peneirar traço 1:1:6 | SER.CG | M3 | 0,026900 | 348,89 | 9,39
06.001.000066.SER | Alvenaria de vedação com tijolo cerâmico laminados 5,5 x 11 x 23,5 cm, espessura da parede 23,5 cm, juntas de 10 mm com argamassa mista de cimento, cal hidratada e areia sem peneirar traço 1:1:6 | SER.CG | M2 | 1000000 | 232,97 | 232,97
01.021.000001.MOD | Pedreiro | M.O. | H | 3500000 | 5,90 | 20,65
01.026.000001.MOD | Servente | M.O. | H | 3500000 | 4,85 | 16,98
05.004.000005.MAT | Tijolo cerâmico comum para alvenaria 5,5 x 11 x 23 cm | MAT. | UN | 135000000 | 1,27 | 171,45
06.003.000067.SER | Argamassa mista de cimento, cal hidratada e areia sem peneirar traço 1:1:6 | SER.CG | M3 | 0,068500 | 348,89 | 23,90
06.001.000067.SER | Alvenaria de vedação com tijolo cerâmico laminados 5,5 x 11 x 23,5 cm, espessura da parede 23,5 cm, juntas de 10 mm com argamassa industrializada | SER.CG | M2 | 1000000 | 233,90 | 233,90
01.021.000001.MOD | Pedreiro | M.O. | H | 3500000 | 5,90 | 20,65
01.026.000001.MOD | Servente | M.O. | H | 3500000 | 4,85 | 16,98
04.004.000007.MAT | Argamassa pré-fabricada para assentamento de alvenaria | MAT. | KG | 99300000 | 0,25 | 24,83
05.004.000005.MAT | Tijolo cerâmico comum para alvenaria 5,5 x 11 x 23 cm | MAT. | UN | 135000000 | 1,27 | 171,45
06.001.000068.SER | Alvenaria de vedação com tijolo cerâmico laminados 5,5 x 11 x 23,5 cm, espessura da parede 11 cm, juntas de 10 mm com argamassa industrializada | SER.CG | M2 | 1000000 | 121,39 | 121,39
01.021.000001.MOD | Pedreiro | M.O. | H | 2600000 | 5,90 | 15,34
01.026.000001.MOD | Servente | M.O. | H | 2600000 | 4,85 | 12,61
04.004.000007.MAT | Argamassa pré-fabricada para assentamento de alvenaria | MAT. | KG | 39000000 | 0,25 | 9,75
05.004.000005.MAT | Tijolo cerâmico comum para alvenaria 5,5 x 11 x 23 cm | MAT. | UN | 65900000 | 1,27 | 83,69
06.001.000069.SER | Alvenaria de vedação com blocos de concreto, 6,7 x 19 x 39 cm, espessura da parede 6,7 cm, juntas de 10 mm com argamassa mista de cimento, cal hidratada e areia sem peneirar traço 1:0,5:8 | SER.CG | M2 | 1000000 | 24,20 | 24,20
01.021.000001.MOD | Pedreiro | M.O. | H | 0,430000 | 5,90 | 2,54
01.026.000001.MOD | Servente | M.O. | H | 0,430000 | 4,85 | 2,09
05.001.000027.MAT | Bloco de concreto para alvenaria 7 x 19 x 39 cm | MAT. | UN | 13500000 | 1,22 | 16,47
06.003.000065.SER | Argamassa mista de cimento, cal hidratada e areia sem peneirar traço 1:0,5:8 | SER.CG | M3 | 0,010900 | 284,95 | 3,11
06.001.000070.SER | Alvenaria de vedação com blocos de concreto, 11,5 x 19 x 39 cm, espessura da parede 11,5 cm, juntas de 10 mm com argamassa mista de cimento, cal hidratada e areia sem peneirar traço 1:0,5:8 | SER.CG | M2 | 1000000 | 30,94 | 30,94
01.021.000001.MOD | Pedreiro | M.O. | H | 0,710000 | 5,90 | 4,19
01.026.000001.MOD | Servente | M.O. | H | 0,430000 | 4,85 | 2,09
05.001.000006.MAT | Bloco de concreto para alvenaria 11,5 x 19 x 39 cm | MAT. | UN | 13500000 | 1,43 | 19,31
06.003.000065.SER | Argamassa mista de cimento, cal hidratada e areia sem peneirar traço 1:0,5:8 | SER.CG | M3 | 0,018800 | 284,95 | 5,36
06.001.000071.SER | Alvenaria de vedação com blocos de concreto, 14 x 19 x 39 cm, espessura da parede 14 cm, juntas de 10 mm com argamassa mista de cimento, cal hidratada e areia sem peneirar traço 1:0,5:8 | SER.CG | M2 | 1000000 | 34,75 | 34,75
01.021.000001.MOD | Pedreiro | M.O. | H | 0,750000 | 5,90 | 4,43
01.026.000001.MOD | Servente | M.O. | H | 0,470000 | 4,85 | 2,28
05.001.000007.MAT | Bloco de concreto para alvenaria 14 x 19 x 39 cm | MAT. | UN | 13500000 | 1,67 | 22,55
06.003.000065.SER | Argamassa mista de cimento, cal hidratada e areia sem peneirar traço 1:0,5:8 | SER.CG | M3 | 0,019300 | 284,95 | 5,50
06.001.000072.SER | Alvenaria de vedação com blocos de concreto, 19 x 19 x 39 cm, espessura da parede 19 cm, juntas de 10 mm com argamassa mista de cimento, cal hidratada e areia sem peneirar traço 1:0,5:8 | SER.CG | M2 | 1000000 | 44,61 | 44,61
01.021.000001.MOD | Pedreiro | M.O. | H | 0,750000 | 5,90 | 4,43
01.026.000001.MOD | Servente | M.O. | H | 0,470000 | 4,85 | 2,28
05.001.000008.MAT | Bloco de concreto para alvenaria 19 x 19 x 39 cm | MAT. | UN | 13500000 | 2,31 | 31,19
06.003.000065.SER | Argamassa mista de cimento, cal hidratada e areia sem peneirar traço 1:0,5:8 | SER.CG | M3 | 0,023600 | 284,95 | 6,72
06.001.000073.SER | Alvenaria de vedação com blocos de concreto, 11,5 x 19 x 39 cm, espessura da parede 11,5 cm, juntas de 10 mm com argamassa mista de cimento, saibro e areia sem peneirar traço 1:1:5,5 | SER.CG | M2 | 1000000 | 30,33 | 30,33
01.021.000001.MOD | Pedreiro | M.O. | H | 0,710000 | 5,90 | 4,19
01.026.000001.MOD | Servente | M.O. | H | 0,430000 | 4,85 | 2,09
05.001.000006.MAT | Bloco de concreto para alvenaria 11,5 x 19 x 39 cm | MAT. | UN | 13500000 | 1,43 | 19,31
06.003.000077.SER | Argamassa mista de cimento, saibro e areia sem peneirar traço 1:1:5,5 | SER.CG | M3 | 0,018800 | 252,91 | 4,75
06.001.000074.SER | Alvenaria de vedação com blocos de concreto, 14 x 19 x 39 cm, espessura da parede 14 cm, juntas de 10 mm com argamassa mista de cimento, saibro e areia sem peneirar traço 1:1:5,5 | SER.CG | M2 | 1000000 | 34,13 | 34,13
01.021.000001.MOD | Pedreiro | M.O. | H | 0,750000 | 5,90 | 4,43
01.026.000001.MOD | Servente | M.O. | H | 0,470000 | 4,85 | 2,28
05.001.000007.MAT | Bloco de concreto para alvenaria 14 x 19 x 39 cm | MAT. | UN | 13500000 | 1,67 | 22,55
06.003.000077.SER | Argamassa mista de cimento, saibro e areia sem peneirar traço 1:1:5,5 | SER.CG | M3 | 0,019300 | 252,91 | 4,88
06.001.000075.SER | Alvenaria de vedação com blocos de concreto, 19 x 19 x 39 cm, espessura da parede 19 cm, juntas de 10 mm com argamassa mista de cimento, saibro e areia sem peneirar traço 1:1:5,5 | SER.CG | M2 | 1000000 | 43,86 | 43,86
01.021.000001.MOD | Pedreiro | M.O. | H | 0,750000 | 5,90 | 4,43
01.026.000001.MOD | Servente | M.O. | H | 0,470000 | 4,85 | 2,28
05.001.000008.MAT | Bloco de concreto para alvenaria 19 x 19 x 39 cm | MAT. | UN | 13500000 | 2,31 | 31,19
06.003.000077.SER | Argamassa mista de cimento, saibro e areia sem peneirar traço 1:1:5,5 | SER.CG | M3 | 0,023600 | 252,91 | 5,97
06.001.000076.SER | Alvenaria de vedação com blocos de concreto, 11,5 x 19 x 39 cm, espessura da parede 11,5 cm, juntas de 10 mm com argamassa mista de cimento, arenoso e areia sem peneirar traço 1:4:4 | SER.CG | M2 | 1000000 | 30,45 | 30,45
01.021.000001.MOD | Pedreiro | M.O. | H | 0,710000 | 5,90 | 4,19
01.026.000001.MOD | Servente | M.O. | H | 0,430000 | 4,85 | 2,09
05.001.000006.MAT | Bloco de concreto para alvenaria 11,5 x 19 x 39 cm | MAT. | UN | 13500000 | 1,43 | 19,31
06.003.000048.SER | Argamassa mista de cimento, arenoso e areia sem peneirar traço 1:4:4 | SER.CG | M3 | 0,018800 | 259,11 | 4,87
06.001.000077.SER | Alvenaria de vedação com blocos de concreto, 14 x 19 x 39 cm, espessura da parede 14 cm, juntas de 10 mm com argamassa mista de cimento, arenoso e areia sem peneirar traço 1:4:4 | SER.CG | M2 | 1000000 | 34,25 | 34,25
01.021.000001.MOD | Pedreiro | M.O. | H | 0,750000 | 5,90 | 4,43
01.026.000001.MOD | Servente | M.O. | H | 0,470000 | 4,85 | 2,28
05.001.000007.MAT | Bloco de concreto para alvenaria 14 x 19 x 39 cm | MAT. | UN | 13500000 | 1,67 | 22,55
06.003.000048.SER | Argamassa mista de cimento, arenoso e areia sem peneirar traço 1:4:4 | SER.CG | M3 | 0,019300 | 259,11 | 5,00
06.001.000078.SER | Alvenaria de vedação com blocos de concreto, 19 x 19 x 39 cm, espessura da parede 19 cm, juntas de 10 mm com argamassa mista de cimento, arenoso e areia sem peneirar traço 1:4:4 | SER.CG | M2 | 1000000 | 44,00 | 44,00
01.021.000001.MOD | Pedreiro | M.O. | H | 0,750000 | 5,90 | 4,43
01.026.000001.MOD | Servente | M.O. | H | 0,470000 | 4,85 | 2,28
05.001.000008.MAT | Bloco de concreto para alvenaria 19 x 19 x 39 cm | MAT. | UN | 13500000 | 2,31 | 31,19
06.003.000048.SER | Argamassa mista de cimento, arenoso e areia sem peneirar traço 1:4:4 | SER.CG | M3 | 0,023600 | 259,11 | 6,12
06.001.000080.SER | Alvenaria de vedação com blocos de concreto, 9 x 19 x 39 cm, espessura da parede 9 cm, juntas de 10 mm com argamassa mista de cimento, cal hidratada e areia sem peneirar traço 1:0,5:8 | SER.CG | M2 | 1000000 | 29,36 | 29,36
01.021.000001.MOD | Pedreiro | M.O. | H | 0,710000 | 5,90 | 4,19
01.026.000001.MOD | Servente | M.O. | H | 0,430000 | 4,85 | 2,09
05.001.000031.MAT | Bloco de concreto para alvenaria 9 x 19 x 39 cm | MAT. | UN | 13500000 | 1,40 | 18,90
06.003.000065.SER | Argamassa mista de cimento, cal hidratada e areia sem peneirar traço 1:0,5:8 | SER.CG | M3 | 0,014700 | 284,95 | 4,19
06.001.000091.SER | Alvenaria de vedação com blocos de concreto, 6,7 x 19 x 39 cm, espessura da parede 6,7 cm, juntas de 10 mm com argamassa mista de cimento, saibro e areia sem peneirar traço 1:1:5,5 | SER.CG | M2 | 1000000 | 25,50 | 25,50
01.021.000001.MOD | Pedreiro | M.O. | H | 0,710000 | 5,90 | 4,19
01.026.000001.MOD | Servente | M.O. | H | 0,430000 | 4,85 | 2,09
05.001.000027.MAT | Bloco de concreto para alvenaria 7 x 19 x 39 cm | MAT. | UN | 13500000 | 1,22 | 16,47
06.003.000077.SER | Argamassa mista de cimento, saibro e areia sem peneirar traço 1:1:5,5 | SER.CG | M3 | 0,010900 | 252,91 | 2,76
06.001.000096.SER | Alvenaria de vedação com blocos de concreto, 6,7 x 19 x 39 cm, espessura da parede 6,7 cm, juntas de 10 mm com argamassa industrializada | SER.CG | M2 | 1000000 | 25,48 | 25,48
01.021.000001.MOD | Pedreiro | M.O. | H | 0,710000 | 5,90 | 4,19
01.026.000001.MOD | Servente | M.O. | H | 0,430000 | 4,85 | 2,09
04.004.000007.MAT | Argamassa pré-fabricada para assentamento de alvenaria | MAT. | KG | 10940000 | 0,25 | 2,74
05.001.000027.MAT | Bloco de concreto para alvenaria 7 x 19 x 39 cm | MAT. | UN | 13500000 | 1,22 | 16,47
06.001.000097.SER | Alvenaria de vedação com blocos de concreto, 11,5 x 19 x 39 cm, espessura da parede 11,5 cm, juntas de 10 mm com argamassa industrializada | SER.CG | M2 | 1000000 | 30,27 | 30,27
01.021.000001.MOD | Pedreiro | M.O. | H | 0,710000 | 5,90 | 4,19
01.026.000001.MOD | Servente | M.O. | H | 0,430000 | 4,85 | 2,09
04.004.000007.MAT | Argamassa pré-fabricada para assentamento de alvenaria | MAT. | KG | 18780000 | 0,25 | 4,70
05.001.000006.MAT | Bloco de concreto para alvenaria 11,5 x 19 x 39 cm | MAT. | UN | 13500000 | 1,43 | 19,31
06.001.000098.SER | Alvenaria de vedação com blocos de concreto, 14 x 19 x 39 cm, espessura da parede 14 cm, juntas de 10 mm com argamassa industrializada | SER.CG | M2 | 1000000 | 34,07 | 34,07
01.021.000001.MOD | Pedreiro | M.O. | H | 0,750000 | 5,90 | 4,43
01.026.000001.MOD | Servente | M.O. | H | 0,470000 | 4,85 | 2,28
04.004.000007.MAT | Argamassa pré-fabricada para assentamento de alvenaria | MAT. | KG | 19300000 | 0,25 | 4,83
05.001.000007.MAT | Bloco de concreto para alvenaria 14 x 19 x 39 cm | MAT. | UN | 13500000 | 1,67 | 22,55
06.001.000099.SER | Alvenaria de vedação com blocos de concreto, 19 x 19 x 39 cm, espessura da parede 19 cm, juntas de 10 mm com argamassa industrializada | SER.CG | M2 | 1000000 | 44,22 | 44,22
01.021.000001.MOD | Pedreiro | M.O. | H | 0,790000 | 5,90 | 4,66
01.026.000001.MOD | Servente | M.O. | H | 0,510000 | 4,85 | 2,47
04.004.000007.MAT | Argamassa pré-fabricada para assentamento de alvenaria | MAT. | KG | 23600000 | 0,25 | 5,90
05.001.000008.MAT | Bloco de concreto para alvenaria 19 x 19 x 39 cm | MAT. | UN | 13500000 | 2,31 | 31,19
06.001.000100.SER | Alvenaria de vedação com blocos de concreto, 9 x 19 x 39 cm, espessura da parede 9 cm, juntas de 10 mm com argamassa industrializada | SER.CG | M2 | 1000000 | 28,85 | 28,85
01.021.000001.MOD | Pedreiro | M.O. | H | 0,710000 | 5,90 | 4,19
01.026.000001.MOD | Servente | M.O. | H | 0,430000 | 4,85 | 2,09
04.004.000007.MAT | Argamassa pré-fabricada para assentamento de alvenaria | MAT. | KG | 14700000 | 0,25 | 3,68
05.001.000031.MAT | Bloco de concreto para alvenaria 9 x 19 x 39 cm | MAT. | UN | 13500000 | 1,40 | 18,90
06.001.000101.SER | Alvenaria de vedação com blocos de concreto, 9 x 19 x 39 cm, espessura da parede 9 cm, juntas de 10 mm com argamassa mista de cimento, saibro e areia sem peneirar traço 1:1:5,5 | SER.CG | M2 | 1000000 | 28,89 | 28,89
01.021.000001.MOD | Pedreiro | M.O. | H | 0,710000 | 5,90 | 4,19
01.026.000001.MOD | Servente | M.O. | H | 0,430000 | 4,85 | 2,09
05.001.000031.MAT | Bloco de concreto para alvenaria 9 x 19 x 39 cm | MAT. | UN | 13500000 | 1,40 | 18,90
06.003.000077.SER | Argamassa mista de cimento, saibro e areia sem peneirar traço 1:1:5,5 | SER.CG | M3 | 0,014700 | 252,91 | 3,72
06.001.000102.SER | Alvenaria de vedação com blocos de concreto, 6,7 x 19 x 39 cm, espessura da parede 6,7 cm, juntas de 10 mm com argamassa mista de cimento, arenoso e areia sem peneirar traço 1:4:4 | SER.CG | M2 | 1000000 | 25,57 | 25,57
01.021.000001.MOD | Pedreiro | M.O. | H | 0,710000 | 5,90 | 4,19
01.026.000001.MOD | Servente | M.O. | H | 0,430000 | 4,85 | 2,09
05.001.000027.MAT | Bloco de concreto para alvenaria 7 x 19 x 39 cm | MAT. | UN | 13500000 | 1,22 | 16,47
06.003.000048.SER | Argamassa mista de cimento, arenoso e areia sem peneirar traço 1:4:4 | SER.CG | M3 | 0,010900 | 259,11 | 2,82
06.001.000103.SER | Alvenaria de vedação com blocos de concreto, 9 x 19 x 39 cm, espessura da parede 9 cm, juntas de 10 mm, assentados com argamassa mista de cimento, arenoso e areia sem peneirar traço 1:4:4 | SER.CG | M2 | 1000000 | 28,98 | 28,98
01.021.000001.MOD | Pedreiro | M.O. | H | 0,710000 | 5,90 | 4,19
01.026.000001.MOD | Servente | M.O. | H | 0,430000 | 4,85 | 2,09
05.001.000031.MAT | Bloco de concreto para alvenaria 9 x 19 x 39 cm | MAT. | UN | 13500000 | 1,40 | 18,90
06.003.000048.SER | Argamassa mista de cimento, arenoso e areia sem peneirar traço 1:4:4 | SER.CG | M3 | 0,014700 | 259,11 | 3,81
06.001.000104.SER | Alvenaria de vedação com blocos de concreto aparente, 9 x 19 x 39 cm, espessura da parede 9 cm, juntas de 10 mm com argamassa mista de cimento, cal hidratada e areia sem peneirar traço 1:0,5:8 | SER.CG | M2 | 1000000 | 31,08 | 31,08
01.021.000001.MOD | Pedreiro | M.O. | H | 0,920000 | 5,90 | 5,43
01.026.000001.MOD | Servente | M.O. | H | 0,640000 | 4,85 | 3,10
05.001.000024.MAT | Bloco de concreto para alvenaria aparente 9 x 19 x 39 cm | MAT. | UN | 13500000 | 1,36 | 18,36
06.003.000065.SER | Argamassa mista de cimento, cal hidratada e areia sem peneirar traço 1:0,5:8 | SER.CG | M3 | 0,014700 | 284,95 | 4,19
06.001.000105.SER | Alvenaria de vedação com blocos de concreto aparente, 14 x 19 x 39 cm, espessura da parede 14 cm, juntas de 10 mm com argamassa mista de cimento, cal hidratada e areia sem peneirar traço 1:0,5:8 | SER.CG | M2 | 1000000 | 35,92 | 35,92
01.021.000001.MOD | Pedreiro | M.O. | H | 1010000 | 5,90 | 5,96
01.026.000001.MOD | Servente | M.O. | H | 0,730000 | 4,85 | 3,54
05.001.000022.MAT | Bloco de concreto para alvenaria aparente 14 x 19 x 39 cm | MAT. | UN | 13500000 | 1,55 | 20,93
06.003.000065.SER | Argamassa mista de cimento, cal hidratada e areia sem peneirar traço 1:0,5:8 | SER.CG | M3 | 0,019300 | 284,95 | 5,50
06.001.000106.SER | Alvenaria de vedação com blocos de concreto aparente, 19 x 19 x 39 cm, espessura da parede 19 cm, juntas de 10 mm com argamassa mista de cimento, cal hidratada e areia sem peneirar traço 1:0,5:8 | SER.CG | M2 | 1000000 | 47,95 | 47,95
01.021.000001.MOD | Pedreiro | M.O. | H | 1060000 | 5,90 | 6,25
01.026.000001.MOD | Servente | M.O. | H | 0,780000 | 4,85 | 3,78
05.001.000029.MAT | Bloco de concreto para alvenaria aparente 19 x 19 x 39 cm | MAT. | UN | 13500000 | 2,31 | 31,19
06.003.000065.SER | Argamassa mista de cimento, cal hidratada e areia sem peneirar traço 1:0,5:8 | SER.CG | M3 | 0,023600 | 284,95 | 6,72
06.001.000107.SER | Alvenaria de vedação com blocos de concreto aparente, 9 x 19 x 39 cm, espessura da parede 9 cm, juntas de 10 mm com argamassa industrializada | SER.CG | M2 | 1000000 | 30,57 | 30,57
01.021.000001.MOD | Pedreiro | M.O. | H | 0,920000 | 5,90 | 5,43
01.026.000001.MOD | Servente | M.O. | H | 0,640000 | 4,85 | 3,10
04.004.000007.MAT | Argamassa pré-fabricada para assentamento de alvenaria | MAT. | KG | 14700000 | 0,25 | 3,68
05.001.000024.MAT | Bloco de concreto para alvenaria aparente 9 x 19 x 39 cm | MAT. | UN | 13500000 | 1,36 | 18,36
06.001.000108.SER | Alvenaria de vedação com blocos de concreto aparente, 14 x 19 x 39 cm, espessura da parede 14 cm, juntas de 10 mm com argamassa industrializada | SER.CG | M2 | 1000000 | 35,25 | 35,25
01.021.000001.MOD | Pedreiro | M.O. | H | 1010000 | 5,90 | 5,96
01.026.000001.MOD | Servente | M.O. | H | 0,730000 | 4,85 | 3,54
04.004.000007.MAT | Argamassa pré-fabricada para assentamento de alvenaria | MAT. | KG | 19300000 | 0,25 | 4,83
05.001.000022.MAT | Bloco de concreto para alvenaria aparente 14 x 19 x 39 cm | MAT. | UN | 13500000 | 1,55 | 20,93
06.001.000109.SER | Alvenaria de vedação com blocos de concreto aparente, 19 x 19 x 39 cm, espessura da parede 19 cm, juntas de 10 mm com argamassa industrializada | SER.CG | M2 | 1000000 | 47,55 | 47,55
01.021.000001.MOD | Pedreiro | M.O. | H | 1100000 | 5,90 | 6,49
01.026.000001.MOD | Servente | M.O. | H | 0,820000 | 4,85 | 3,98
04.004.000007.MAT | Argamassa pré-fabricada para assentamento de alvenaria | MAT. | KG | 23600000 | 0,25 | 5,90
05.001.000029.MAT | Bloco de concreto para alvenaria aparente 19 x 19 x 39 cm | MAT. | UN | 13500000 | 2,31 | 31,19
06.001.000110.SER | Alvenaria de vedação com blocos de concreto celular autoclavado, sem função estrutural, 10 x 30 x 60 cm, espessura da parede 10 cm, juntas de 10 mm com argamassa mista de cimento, cal hidratada e areia sem peneirar traço 1:2:9 | SER.CG | M2 | 1000000 | 44,31 | 44,31
01.021.000001.MOD | Pedreiro | M.O. | H | 0,320000 | 5,90 | 1,89
01.026.000001.MOD | Servente | M.O. | H | 0,320000 | 4,85 | 1,55
05.001.000013.MAT | Bloco de concreto celular autoclavado 10 x 30 x 60 cm | MAT. | M2 | 1020000 | 38,07 | 38,83
06.003.000071.SER | Argamassa mista de cimento, cal hidratada e areia sem peneirar traço 1:2:9 | SER.CG | M3 | 0,006240 | 325,99 | 2,03
06.001.000111.SER | Alvenaria de vedação com blocos de concreto celular autoclavado, sem função estrutural, 15 x 30 x 60 cm, espessura da parede 15 cm, juntas de 10 mm com argamassa industrializada | SER.CG | M2 | 1000000 | 62,53 | 62,53
01.021.000001.MOD | Pedreiro | M.O. | H | 0,320000 | 5,90 | 1,89
01.026.000001.MOD | Servente | M.O. | H | 0,320000 | 4,85 | 1,55
04.004.000009.MAT | Argamassa de cimento colante pré-fabricada para assentamento de bloco de concreto celular autoclavado | MAT. | KG | 13600000 | 0,25 | 3,40
05.001.000010.MAT | Bloco de concreto celular autoclavado 15 x 30 x 60 cm | MAT. | M2 | 1020000 | 54,60 | 55,69
06.001.000112.SER | Alvenaria de vedação com blocos de concreto celular autoclavado, sem função estrutural, 20 x 30 x 60 cm, espessura da parede 20 cm, juntas de 10 mm com argamassa industrializada | SER.CG | M2 | 1000000 | 95,10 | 95,10
01.021.000001.MOD | Pedreiro | M.O. | H | 0,320000 | 5,90 | 1,89
01.026.000001.MOD | Servente | M.O. | H | 0,320000 | 4,85 | 1,55
04.004.000009.MAT | Argamassa de cimento colante pré-fabricada para assentamento de bloco de concreto celular autoclavado | MAT. | KG | 18100000 | 0,25 | 4,53
05.001.000011.MAT | Bloco de concreto celular autoclavado 20 x 30 x 60 cm | MAT. | M2 | 1020000 | 85,43 | 87,14
06.001.000113.SER | Alvenaria de vedação com blocos de concreto celular autoclavado, sem função estrutural, 7,5 x 30 x 60 cm, espessura da parede 7,5 cm, juntas de 10 mm com argamassa industrializada | SER.CG | M2 | 1000000 | 39,39 | 39,39
01.021.000001.MOD | Pedreiro | M.O. | H | 0,320000 | 5,90 | 1,89
01.026.000001.MOD | Servente | M.O. | H | 0,320000 | 4,85 | 1,55
04.004.000009.MAT | Argamassa de cimento colante pré-fabricada para assentamento de bloco de concreto celular autoclavado | MAT. | KG | 6780000 | 0,25 | 1,70
05.001.000012.MAT | Bloco de concreto celular autoclavado 7,5 x 30 x 60 cm | MAT. | M2 | 1020000 | 33,58 | 34,25
06.001.000114.SER | Alvenaria de vedação com blocos de concreto celular autoclavado, sem função estrutural, 7,5 x 30 x 60 cm, espessura da parede 7,5 cm, juntas de 10 mm com argamassa mista de cimento, cal hidratada e areia sem peneirar traço 1:2:9 | SER.CG | M2 | 1000000 | 39,22 | 39,22
01.021.000001.MOD | Pedreiro | M.O. | H | 0,320000 | 5,90 | 1,89
01.026.000001.MOD | Servente | M.O. | H | 0,320000 | 4,85 | 1,55
05.001.000012.MAT | Bloco de concreto celular autoclavado 7,5 x 30 x 60 cm | MAT. | M2 | 1020000 | 33,58 | 34,25
06.003.000071.SER | Argamassa mista de cimento, cal hidratada e areia sem peneirar traço 1:2:9 | SER.CG | M3 | 0,004680 | 325,99 | 1,53
06.001.000115.SER | Alvenaria de vedação com blocos de concreto celular autoclavado, sem função estrutural, 12,5 x 30 x 60 cm, espessura da parede 12,5 cm, juntas de 10 mm com argamassa mista de cimento, cal hidratada e areia sem peneirar traço 1:2:9 | SER.CG | M2 | 1000000 | 51,27 | 51,27
01.021.000001.MOD | Pedreiro | M.O. | H | 0,320000 | 5,90 | 1,89
01.026.000001.MOD | Servente | M.O. | H | 0,320000 | 4,85 | 1,55
05.001.000014.MAT | Bloco de concreto celular autoclavado 12,5 x 30 x 60 cm | MAT. | M2 | 1020000 | 44,40 | 45,29
06.003.000071.SER | Argamassa mista de cimento, cal hidratada e areia sem peneirar traço 1:2:9 | SER.CG | M3 | 0,007800 | 325,99 | 2,54
06.001.000116.SER | Alvenaria de vedação com bloco de concreto celular autoclavado, sem função estrutural, 15 x 30 x 60 cm, espessura da parede 15 cm, juntas de 10 mm com argamassa mista de cimento, cal hidratada e areia sem peneirar traço 1:2:9 | SER.CG | M2 | 1000000 | 62,20 | 62,20
01.021.000001.MOD | Pedreiro | M.O. | H | 0,320000 | 5,90 | 1,89
01.026.000001.MOD | Servente | M.O. | H | 0,320000 | 4,85 | 1,55
05.001.000010.MAT | Bloco de concreto celular autoclavado 15 x 30 x 60 cm | MAT. | M2 | 1020000 | 54,60 | 55,69
06.003.000071.SER | Argamassa mista de cimento, cal hidratada e areia sem peneirar traço 1:2:9 | SER.CG | M3 | 0,009400 | 325,99 | 3,06
06.001.000118.SER | Alvenaria de vedação com blocos de concreto celular autoclavado, sem função estrutural, 20 x 30 x 60 cm, espessura da parede 20 cm, juntas de 10 mm com argamassa mista de cimento, cal hidratada e areia sem peneirar traço 1:2:9 | SER.CG | M2 | 1000000 | 94,65 | 94,65
01.021.000001.MOD | Pedreiro | M.O. | H | 0,320000 | 5,90 | 1,89
01.026.000001.MOD | Servente | M.O. | H | 0,320000 | 4,85 | 1,55
05.001.000011.MAT | Bloco de concreto celular autoclavado 20 x 30 x 60 cm | MAT. | M2 | 1020000 | 85,43 | 87,14
06.003.000071.SER | Argamassa mista de cimento, cal hidratada e areia sem peneirar traço 1:2:9 | SER.CG | M3 | 0,012500 | 325,99 | 4,07
06.001.000119.SER | Alvenaria de vedação com blocos de concreto celular autoclavado, sem função estrutural, 12,5 x 30 x 60 cm, espessura da parede 12,5 cm, juntas de 10 mm com argamassa industrializada | SER.CG | M2 | 1000000 | 51,55 | 51,55
01.021.000001.MOD | Pedreiro | M.O. | H | 0,320000 | 5,90 | 1,89
01.026.000001.MOD | Servente | M.O. | H | 0,320000 | 4,85 | 1,55
04.004.000009.MAT | Argamassa de cimento colante pré-fabricada para assentamento de bloco de concreto celular autoclavado | MAT. | KG | 11300000 | 0,25 | 2,83
05.001.000014.MAT | Bloco de concreto celular autoclavado 12,5 x 30 x 60 cm | MAT. | M2 | 1020000 | 44,40 | 45,29
06.001.000120.SER | Alvenaria de vedação com blocos de concreto celular autoclavado, sem função estrutural, 10 x 30 x 60 cm, espessura da parede 10 cm, juntas de 10 mm com argamassa industrializada | SER.CG | M2 | 1000000 | 44,53 | 44,53
01.021.000001.MOD | Pedreiro | M.O. | H | 0,320000 | 5,90 | 1,89
01.026.000001.MOD | Servente | M.O. | H | 0,320000 | 4,85 | 1,55
04.004.000009.MAT | Argamassa de cimento colante pré-fabricada para assentamento de bloco de concreto celular autoclavado | MAT. | KG | 9040000 | 0,25 | 2,26
05.001.000013.MAT | Bloco de concreto celular autoclavado 10 x 30 x 60 cm | MAT. | M2 | 1020000 | 38,07 | 38,83
06.001.000121.SER | Elemento vazado de concreto 6 x 29 x 29 cm, espessura da parede 6 cm, juntas de 15 mm com argamassa de cimento e areia sem peneirar traço 1:3 | SER.CG | M2 | 1000000 | 73,81 | 73,81
01.021.000001.MOD | Pedreiro | M.O. | H | 2500000 | 5,90 | 14,75
01.026.000001.MOD | Servente | M.O. | H | 1000000 | 4,85 | 4,85
05.001.000025.MAT | Elemento vazado de concreto 6 x 29 x 29 cm | MAT. | UN | 11300000 | 4,58 | 51,75
06.003.000027.SER | Argamassa de cimento e areia sem peneirar traço 1:3 | SER.CG | M3 | 0,005900 | 416,71 | 2,46
06.001.000122.SER | Elemento vazado de concreto 9 x 29,5 x 29,5 cm, espessura da parede 9 cm, juntas de 15 mm com argamassa industrializada | SER.CG | M2 | 1000000 | 76,71 | 76,71
01.021.000001.MOD | Pedreiro | M.O. | H | 2500000 | 5,90 | 14,75
01.026.000001.MOD | Servente | M.O. | H | 1000000 | 4,85 | 4,85
04.004.000007.MAT | Argamassa pré-fabricada para assentamento de alvenaria | MAT. | KG | 6510000 | 0,25 | 1,63
05.001.000023.MAT | Elemento vazado de concreto 9 x 29 x 29 cm | MAT. | UN | 10900000 | 5,09 | 55,48
06.001.000123.SER | Elemento vazado de concreto 8 x 40 x 50 cm, espessura da parede 8 cm, juntas de 15 mm com argamassa de cimento e areia sem peneirar traço 1:3 | SER.CG | M2 | 1000000 | 77,69 | 77,69
01.021.000001.MOD | Pedreiro | M.O. | H | 1880000 | 5,90 | 11,09
01.026.000001.MOD | Servente | M.O. | H | 1000000 | 4,85 | 4,85
05.001.000030.MAT | Elemento vazado de concreto 8 x 40 x 50 cm | MAT. | UN | 4900000 | 12,15 | 59,54
06.003.000027.SER | Argamassa de cimento e areia sem peneirar traço 1:3 | SER.CG | M3 | 0,005300 | 416,71 | 2,21
06.001.000124.SER | Elemento vazado de concreto 8 x 45 x 60 cm, espessura da parede 8 cm, juntas de 15 mm com argamassa de cimento e areia sem peneirar traço 1:3 | SER.CG | M2 | 1000000 | 100,61 | 100,61
01.021.000001.MOD | Pedreiro | M.O. | H | 1400000 | 5,90 | 8,26
01.026.000001.MOD | Servente | M.O. | H | 0,740000 | 4,85 | 3,59
05.001.000028.MAT | Elemento vazado de concreto 8 x 45 x 60 cm | MAT. | UN | 3700000 | 23,46 | 86,80
06.003.000027.SER | Argamassa de cimento e areia sem peneirar traço 1:3 | SER.CG | M3 | 0,004700 | 416,71 | 1,96
06.001.000125.SER | Elemento vazado de concreto 8 x 49 x 50 cm, espessura da parede 8 cm, juntas de 15 mm com argamassa de cimento e areia sem peneirar traço 1:3 | SER.CG | M2 | 1000000 | 84,49 | 84,49
01.021.000001.MOD | Pedreiro | M.O. | H | 1500000 | 5,90 | 8,85
01.026.000001.MOD | Servente | M.O. | H | 0,800000 | 4,85 | 3,88
05.001.000032.MAT | Elemento vazado de concreto 8 x 50 x 50 cm | MAT. | UN | 4000000 | 17,44 | 69,76
06.003.000027.SER | Argamassa de cimento e areia sem peneirar traço 1:3 | SER.CG | M3 | 0,004800 | 416,71 | 2,00
06.001.000126.SER | Elemento vazado de concreto 9 x 29,5 x 29,5 cm, espessura da parede 9 cm, juntas de 15 mm com argamassa de cimento e areia sem peneirar traço 1:3 | SER.CG | M2 | 1000000 | 78,71 | 78,71
01.021.000001.MOD | Pedreiro | M.O. | H | 2500000 | 5,90 | 14,75
01.026.000001.MOD | Servente | M.O. | H | 1000000 | 4,85 | 4,85
05.001.000023.MAT | Elemento vazado de concreto 9 x 29 x 29 cm | MAT. | UN | 10900000 | 5,09 | 55,48
06.003.000027.SER | Argamassa de cimento e areia sem peneirar traço 1:3 | SER.CG | M3 | 0,008700 | 416,71 | 3,63
06.001.000127.SER | Elemento vazado de concreto 8 x 49 x 50 cm, espessura da parede 8 cm, juntas de 15 mm com argamassa industrializada | SER.CG | M2 | 1000000 | 83,39 | 83,39
01.021.000001.MOD | Pedreiro | M.O. | H | 1500000 | 5,90 | 8,85
01.026.000001.MOD | Servente | M.O. | H | 0,800000 | 4,85 | 3,88
04.004.000007.MAT | Argamassa pré-fabricada para assentamento de alvenaria | MAT. | KG | 3600000 | 0,25 | 0,90
05.001.000032.MAT | Elemento vazado de concreto 8 x 50 x 50 cm | MAT. | UN | 4000000 | 17,44 | 69,76
06.001.000128.SER | Elemento vazado de concreto 8 x 40 x 50 cm, espessura da parede 8 cm, juntas de 15 mm com argamassa industrializada | SER.CG | M2 | 1000000 | 76,36 | 76,36
01.021.000001.MOD | Pedreiro | M.O. | H | 1880000 | 5,90 | 11,09
01.026.000001.MOD | Servente | M.O. | H | 1000000 | 4,85 | 4,85
04.004.000007.MAT | Argamassa pré-fabricada para assentamento de alvenaria | MAT. | KG | 3530000 | 0,25 | 0,88
05.001.000030.MAT | Elemento vazado de concreto 8 x 40 x 50 cm | MAT. | UN | 4900000 | 12,15 | 59,54
06.001.000129.SER | Elemento vazado de concreto 8 x 45 x 60 cm, espessura da parede 8 cm, juntas de 15 mm com argamassa industrializada | SER.CG | M2 | 1000000 | 99,40 | 99,40
01.021.000001.MOD | Pedreiro | M.O. | H | 1400000 | 5,90 | 8,26
01.026.000001.MOD | Servente | M.O. | H | 0,740000 | 4,85 | 3,59
04.004.000007.MAT | Argamassa pré-fabricada para assentamento de alvenaria | MAT. | KG | 3000000 | 0,25 | 0,75
05.001.000028.MAT | Elemento vazado de concreto 8 x 45 x 60 cm | MAT. | UN | 3700000 | 23,46 | 86,80
06.001.000130.SER | Elemento vazado de concreto 6 x 29 x 29 cm, espessura da parede 6 cm, juntas de 15 mm com argamassa industrializada | SER.CG | M2 | 1000000 | 72,46 | 72,46
01.021.000001.MOD | Pedreiro | M.O. | H | 2500000 | 5,90 | 14,75
01.026.000001.MOD | Servente | M.O. | H | 1000000 | 4,85 | 4,85
04.004.000007.MAT | Argamassa pré-fabricada para assentamento de alvenaria | MAT. | KG | 4420000 | 0,25 | 1,11
05.001.000025.MAT | Elemento vazado de concreto 6 x 29 x 29 cm | MAT. | UN | 11300000 | 4,58 | 51,75
06.001.000131.SER | Alvenaria de vedação com blocos de gesso, 7,6 x 50 x 67 cm, espessura da parede 7,6 cm | SER.CG | M2 | 1000000 | 27,62 | 27,62
01.021.000001.MOD | Pedreiro | M.O. | H | 0,200000 | 5,90 | 1,18
01.026.000001.MOD | Servente | M.O. | H | 0,150000 | 4,85 | 0,73
04.004.000019.MAT | Argamassa para colagem e assentamento de blocos de gesso | MAT. | KG | 0,900000 | 2,07 | 1,86
05.003.000002.MAT | Bloco de gesso 7,5 x 50 x 67 cm | MAT. | UN | 3150000 | 7,57 | 23,85
06.001.000132.SER | Alvenaria de vedação com blocos de gesso, 10 x 50 x 67 cm, espessura da parede 10 cm | SER.CG | M2 | 1000000 | 31,50 | 31,50
01.021.000001.MOD | Pedreiro | M.O. | H | 0,250000 | 5,90 | 1,48
01.026.000001.MOD | Servente | M.O. | H | 0,150000 | 4,85 | 0,73
04.004.000019.MAT | Argamassa para colagem e assentamento de blocos de gesso | MAT. | KG | 0,900000 | 2,07 | 1,86
05.003.000001.MAT | Bloco de gesso 10 x 50 x 50 cm | MAT. | UN | 3150000 | 8,71 | 27,44
06.001.000133.SER | Alvenaria de vedação com blocos sílico-calcário 9 x 19 x 39 cm, espessura da parede 9 cm, juntas de 10 mm com argamassa mista de cimento, cal hidratada e areia sem peneirar traço 1:2:8 | SER.CG | M2 | 1000000 | 31,27 | 31,27
01.021.000001.MOD | Pedreiro | M.O. | H | 0,570000 | 5,90 | 3,36
01.026.000001.MOD | Servente | M.O. | H | 0,570000 | 4,85 | 2,76
05.006.000001.MAT | Bloco sílico-calcário para alvenaria 9 x 19 x 39 cm | MAT. | UN | 12900000 | 1,72 | 22,19
06.003.000070.SER | Argamassa mista de cimento, cal hidratada e areia sem peneirar traço 1:2:8 | SER.CG | M3 | 0,008580 | 344,79 | 2,96
06.001.000134.SER | Alvenaria de vedação com blocos sílico-calcário 14 x 19 x 39 cm, espessura da parede 14 cm, juntas de 10 mm com argamassa mista de cimento, cal hidratada e areia sem peneirar traço 1:2:8 | SER.CG | M2 | 1000000 | 41,45 | 41,45
01.021.000001.MOD | Pedreiro | M.O. | H | 0,630000 | 5,90 | 3,72
01.026.000001.MOD | Servente | M.O. | H | 0,630000 | 4,85 | 3,06
05.006.000002.MAT | Bloco sílico-calcário para alvenaria 14 x 19 x 39 cm | MAT. | UN | 12900000 | 2,33 | 30,06
06.003.000070.SER | Argamassa mista de cimento, cal hidratada e areia sem peneirar traço 1:2:8 | SER.CG | M3 | 0,013400 | 344,79 | 4,62
06.001.000135.SER | Alvenaria de vedação com blocos sílico-calcário 19 x 19 x 39 cm, espessura da parede 19 cm, juntas de 10 mm com argamassa mista de cimento, cal hidratada e areia sem peneirar traço 1:2:8 | SER.CG | M2 | 1000000 | 51,23 | 51,23
01.021.000001.MOD | Pedreiro | M.O. | H | 0,630000 | 5,90 | 3,72
01.026.000001.MOD | Servente | M.O. | H | 0,630000 | 4,85 | 3,06
05.006.000003.MAT | Bloco sílico-calcário para alvenaria 19 x 19 x 39 cm | MAT. | UN | 12900000 | 2,96 | 38,18
06.003.000070.SER | Argamassa mista de cimento, cal hidratada e areia sem peneirar traço 1:2:8 | SER.CG | M3 | 0,018200 | 344,79 | 6,28
06.001.000136.SER | Alvenaria de vedação com blocos sílico-calcário 9 x 19 x 39 cm, espessura da parede 9 cm, juntas de 10 mm com argamassa industrializada | SER.CG | M2 | 1000000 | 31,42 | 31,42
01.021.000001.MOD | Pedreiro | M.O. | H | 0,570000 | 5,90 | 3,36
01.026.000001.MOD | Servente | M.O. | H | 0,570000 | 4,85 | 2,76
04.004.000007.MAT | Argamassa pré-fabricada para assentamento de alvenaria | MAT. | KG | 12400000 | 0,25 | 3,10
05.006.000001.MAT | Bloco sílico-calcário para alvenaria 9 x 19 x 39 cm | MAT. | UN | 12900000 | 1,72 | 22,19
06.001.000137.SER | Alvenaria de vedação com blocos sílico-calcário 14 x 19 x 39 cm, espessura da parede 14 cm, juntas de 10 mm com argamassa industrializada | SER.CG | M2 | 1000000 | 41,68 | 41,68
01.021.000001.MOD | Pedreiro | M.O. | H | 0,630000 | 5,90 | 3,72
01.026.000001.MOD | Servente | M.O. | H | 0,630000 | 4,85 | 3,06
04.004.000007.MAT | Argamassa pré-fabricada para assentamento de alvenaria | MAT. | KG | 19400000 | 0,25 | 4,85
05.006.000002.MAT | Bloco sílico-calcário para alvenaria 14 x 19 x 39 cm | MAT. | UN | 12900000 | 2,33 | 30,06
06.001.000138.SER | Alvenaria de vedação com blocos sílico-calcário 19 x 19 x 39 cm, espessura da parede 19 cm, juntas de 10 mm com argamassa industrializada | SER.CG | M2 | 1000000 | 51,56 | 51,56
01.021.000001.MOD | Pedreiro | M.O. | H | 0,630000 | 5,90 | 3,72
01.026.000001.MOD | Servente | M.O. | H | 0,630000 | 4,85 | 3,06
04.004.000007.MAT | Argamassa pré-fabricada para assentamento de alvenaria | MAT. | KG | 26400000 | 0,25 | 6,60
05.006.000003.MAT | Bloco sílico-calcário para alvenaria 19 x 19 x 39 cm | MAT. | UN | 12900000 | 2,96 | 38,18
06.001.000139.SER | Alvenaria estrutural com blocos cerâmico, 14 x 19 x 39 cm, espessura da parede 14 cm, juntas de 10 mm com argamassa mista de cimento, cal hidratada e areia sem peneirar traço 1:0,2:5,4 - com mão de obra empreitada | SER.CG | M2 | 1000000 | 61,93 | 61,93
03.006.000003.MOE | Alvenaria estrutural com blocos cerâmicos 14 x 19 x 39 cm, mão de obra para execução | EMPRE | M2 | 1000000 | 34,28 | 34,28
05.004.000009.MAT | Bloco cerâmico furado para alvenaria estrutural 14 x 19 x 39 cm | MAT. | UN | 13500000 | 1,59 | 21,47
06.003.000062.SER | Argamassa mista de cimento, cal hidratada e areia sem peneirar traço 1:0,2:5,4 | SER.CG | M3 | 0,019300 | 320,59 | 6,19
06.001.000140.SER | Alvenaria estrutural com blocos cerâmico, 19 x 19 x 39 cm, espessura da parede 19 cm, juntas de 10 mm com argamassa mista de cimento, cal hidratada e areia sem peneirar traço 1:0,2:5,4 - com mão de obra empreitada | SER.CG | M2 | 1000000 | 75,50 | 75,50
03.006.000004.MOE | Alvenaria estrutural com blocos cerâmicos 19 x 19 x 39 cm, mão de obra para execução | EMPRE | M2 | 1000000 | 40,53 | 40,53
05.004.000008.MAT | Bloco cerâmico furado para alvenaria estrutural 19 x 19 x 39 cm | MAT. | UN | 13500000 | 2,03 | 27,41
06.003.000062.SER | Argamassa mista de cimento, cal hidratada e areia sem peneirar traço 1:0,2:5,4 | SER.CG | M3 | 0,023600 | 320,59 | 7,57
06.001.000141.SER | Alvenaria estrutural com blocos de concreto, 14 x 19 x 39 cm, espessura da parede 14 cm, juntas de 10 mm com argamassa mista de cimento, cal hidratada e areia sem peneirar traço 1:0,25:3 - com mão de obra empreitada | SER.CG | M2 | 1000000 | 68,83 | 68,83
03.006.000010.MOE | Alvenaria estrutural com blocos de concreto 14 x 19 x 39 cm, mão de obra para execução | EMPRE | M2 | 1000000 | 34,08 | 34,08
05.001.000018.MAT | Bloco de concreto para alvenaria estrutural 14 x 19 x 39 cm | MAT. | UN | 13500000 | 1,94 | 26,19
06.003.000063.SER | Argamassa mista de cimento, cal hidratada e areia sem peneirar traço 1:0,25:3 | SER.CG | M3 | 0,019300 | 443,55 | 8,56
06.001.000142.SER | Alvenaria estrutural com blocos de concreto, 19 x 19 x 39 cm, espessura da parede 19 cm, juntas de 10 mm com argamassa mista de cimento, cal hidratada e areia sem peneirar traço 1:0,25:3 - com mão de obra empreitada | SER.CG | M2 | 1000000 | 85,96 | 85,96
03.006.000011.MOE | Alvenaria estrutural com blocos de concreto 19 x 19 x 39 cm, mão de obra para execução | EMPRE | M2 | 1000000 | 40,53 | 40,53
05.001.000019.MAT | Bloco de concreto para alvenaria estrutural 19 x 19 x 39 cm | MAT. | UN | 13500000 | 2,59 | 34,97
06.003.000063.SER | Argamassa mista de cimento, cal hidratada e areia sem peneirar traço 1:0,25:3 | SER.CG | M3 | 0,023600 | 443,55 | 10,47
06.001.000143.SER | Alvenaria de vedação com tijolos maciços cerâmico 5,7 x 9 x 19 cm, espessura da parede 9 cm, juntas de 10 mm com argamassa mista de cal hidratada e areia sem peneirar traço 1:4, com 100 kg de cimento - com mão de obra empreitada | SER.CG | M2 | 1000000 | 53,13 | 53,13
03.001.000008.MAT | Areia média lavada | MAT. | M3 | 0,029199 | 102,63 | 3,00
03.006.000002.MOE | Alvenaria com tijolo comum 5,7 x 9 x 19 cm, mão de obra para execução | EMPRE | M2 | 1000000 | 26,75 | 26,75
04.001.000001.MAT | Cal hidratada CH III | MAT. | KG | 4355933 | 0,44 | 1,92
04.002.000002.MAT | Cimento CP-32 | MAT. | KG | 2610000 | 0,50 | 1,31
05.004.000006.MAT | Tijolo cerâmico comum para alvenaria 6 x 9 x 19 cm | MAT. | UN | 74670000 | 0,27 | 20,16
06.001.000144.SER | Alvenaria de vedação com tijolos maciços cerâmico 5,7 x 9 x 19 cm, epessura da parede 9 cm, juntas de 10 mm com argamassa mista de cimento, arenoso e areia sem peneirar traço 1:3:7 - com mão de obra empreitada | SER.CG | M2 | 1000000 | 52,63 | 52,63
03.001.000008.MAT | Areia média lavada | MAT. | M3 | 0,028971 | 102,63 | 2,97
03.001.000009.MAT | Arenoso | MAT. | M3 | 0,012371 | 21,54 | 0,27
03.006.000002.MOE | Alvenaria com tijolo comum 5,7 x 9 x 19 cm, mão de obra para execução | EMPRE | M2 | 1000000 | 26,75 | 26,75
04.002.000002.MAT | Cimento CP-32 | MAT. | KG | 4959000 | 0,50 | 2,48
05.004.000006.MAT | Tijolo cerâmico comum para alvenaria 6 x 9 x 19 cm | MAT. | UN | 74670000 | 0,27 | 20,16
06.001.000145.SER | Alvenaria de vedação com tijolos maciços cerâmico 5,7 x 9 x 19 cm, epessura da parede 9 cm, juntas de 10 mm com argamassa mista de cimento, cal hidratada e areia sem peneirar traço 1:2:8 - com mão de obra empreitada | SER.CG | M2 | 1000000 | 54,64 | 54,64
03.001.000008.MAT | Areia média lavada | MAT. | M3 | 0,031842 | 102,63 | 3,27
03.006.000002.MOE | Alvenaria com tijolo comum 5,7 x 9 x 19 cm, mão de obra para execução | EMPRE | M2 | 1000000 | 26,75 | 26,75
04.001.000001.MAT | Cal hidratada CH III | MAT. | KG | 4750200 | 0,44 | 2,09
04.002.000002.MAT | Cimento CP-32 | MAT. | KG | 4750200 | 0,50 | 2,38
05.004.000006.MAT | Tijolo cerâmico comum para alvenaria 6 x 9 x 19 cm | MAT. | UN | 74670000 | 0,27 | 20,16
06.001.000146.SER | Alvenaria de vedação com tijolos maciços cerâmico 5,7 x 9 x 19 cm, epessura da parede 9 cm, juntas de 10 mm com argamassa mista de cimento, saibro e areia sem peneirar traço 1:0,5:2,5 - com mão de obra empreitada | SER.CG | M2 | 1000000 | 53,43 | 53,43
03.001.000006.MAT | Areia fina lavada | MAT. | M3 | 0,018348 | 104,79 | 1,92
03.001.000007.MAT | Saibro | MAT. | M3 | 0,003680 | 55,00 | 0,20
03.006.000002.MOE | Alvenaria com tijolo comum 5,7 x 9 x 19 cm, mão de obra para execução | EMPRE | M2 | 1000000 | 26,75 | 26,75
04.002.000002.MAT | Cimento CP-32 | MAT. | KG | 8795700 | 0,50 | 4,40
05.004.000006.MAT | Tijolo cerâmico comum para alvenaria 6 x 9 x 19 cm | MAT. | UN | 74670000 | 0,27 | 20,16
06.001.000147.SER | Alvenaria de vedação com bloco cerâmico furado 9 x 19 x 19 cm furos horizontais, espessura da parede 9 cm, juntas 10 12 mm, assentado com argamassa mista de cimento, arenoso e areia sem peneirar traço 1:3:7 - com mão de obra empreitada | SER.CG | M2 | 1000000 | 44,99 | 44,99
03.006.000001.MOE | Alvenaria de vedação com blocos cerâmicos 9 x19 x19 cm, mão de obra para execução | EMPRE | M2 | 1000000 | 30,50 | 30,50
05.004.000004.MAT | Bloco cerâmico furado de vedação (altura: 190 mm / comprimento: 190 mm / largura: 90 mm) | MAT. | UN | 27000000 | 0,40 | 10,80
06.003.000045.SER | Argamassa mista de cimento, arenoso e areia sem peneirar traço 1:3:7 | SER.CG | M3 | 0,013800 | 267,63 | 3,69
06.001.000148.SER | Alvenaria de vedação com bloco cerâmico furado 9 x 19 x 19 cm furos horizontais, espessura da parede 9 cm, juntas de 10 mm, assentado com argamassa mista de cimento, cal hidratada e areia sem peneirar traço 1:2:8 - com mão de obra empreitada | SER.CG | M2 | 1000000 | 46,06 | 46,06
03.006.000001.MOE | Alvenaria de vedação com blocos cerâmicos 9 x19 x19 cm, mão de obra para execução | EMPRE | M2 | 1000000 | 30,50 | 30,50
05.004.000004.MAT | Bloco cerâmico furado de vedação (altura: 190 mm / comprimento: 190 mm / largura: 90 mm) | MAT. | UN | 27000000 | 0,40 | 10,80
06.003.000070.SER | Argamassa mista de cimento, cal hidratada e areia sem peneirar traço 1:2:8 | SER.CG | M3 | 0,013800 | 344,79 | 4,76
06.001.000149.SER | Alvenaria de vedação com bloco cerâmico furado 9 x 19 x 19 cm furos horizontais, espessura da parede 9 cm, juntas de 10 mm, assentado com argamassa mista de cimento, saibro e areia sem peneirar traço 1:0,5:2,5 - com mão de obra empreitada | SER.CG | M2 | 1000000 | 45,42 | 45,42
03.006.000001.MOE | Alvenaria de vedação com blocos cerâmicos 9 x19 x19 cm, mão de obra para execução | EMPRE | M2 | 1000000 | 30,50 | 30,50
05.004.000004.MAT | Bloco cerâmico furado de vedação (altura: 190 mm / comprimento: 190 mm / largura: 90 mm) | MAT. | UN | 27000000 | 0,40 | 10,80
06.003.000076.SER | Argamassa mista de cimento, saibro e areia sem peneirar traço 1:0,5:2,5 | SER.CG | M3 | 0,013800 | 298,42 | 4,12
06.001.000150.SER | Alvenaria de vedação com bloco cerâmico furado 9 x 19 x 19 cm furos horizontais, epessura da parede 9 cm, juntas de 10 mm, assentado com argamassa mista de cal hidratada e areia sem peneirar traço 1:4, com 100 kg de cimento - com mão de obra empreitada | SER.CG | M2 | 1000000 | 45,21 | 45,21
03.006.000001.MOE | Alvenaria de vedação com blocos cerâmicos 9 x19 x19 cm, mão de obra para execução | EMPRE | M2 | 1000000 | 30,50 | 30,50
05.004.000004.MAT | Bloco cerâmico furado de vedação (altura: 190 mm / comprimento: 190 mm / largura: 90 mm) | MAT. | UN | 27000000 | 0,40 | 10,80
06.003.000037.SER | Argamassa mista de cal hidratada e areia sem peneirar traço 1:4, com adição de 100 kg de cimento | SER.CG | M3 | 0,013800 | 283,53 | 3,91
06.001.000151.SER | Alvenaria de vedação com blocos de concreto, 11,5 x 19 x 39 cm, espessura da parede 11,5 cm, juntas de 10 mm com argamassa mista de cimento, arenoso e areia sem peneirar traço 1:4:4 - com mão de obra empreitada | SER.CG | M2 | 1000000 | 52,16 | 52,16
03.006.000007.MOE | Alvenaria de vedação com blocos de concreto 11,5 x 19 x 39 cm, mão de obra para execução | EMPRE | M2 | 1000000 | 27,98 | 27,98
05.001.000006.MAT | Bloco de concreto para alvenaria 11,5 x 19 x 39 cm | MAT. | UN | 13500000 | 1,43 | 19,31
06.003.000048.SER | Argamassa mista de cimento, arenoso e areia sem peneirar traço 1:4:4 | SER.CG | M3 | 0,018800 | 259,11 | 4,87
06.001.000152.SER | Alvenaria de vedação com blocos de concreto, 11,5 x 19 x 39 cm, espessura da parede 11,5 cm, juntas de 10 mm com argamassa mista de cimento, cal hidratada e areia sem peneirar traço 1:0,5:8 - com mão de obra empreitada | SER.CG | M2 | 1000000 | 52,64 | 52,64
03.006.000007.MOE | Alvenaria de vedação com blocos de concreto 11,5 x 19 x 39 cm, mão de obra para execução | EMPRE | M2 | 1000000 | 27,98 | 27,98
05.001.000006.MAT | Bloco de concreto para alvenaria 11,5 x 19 x 39 cm | MAT. | UN | 13500000 | 1,43 | 19,31
06.003.000065.SER | Argamassa mista de cimento, cal hidratada e areia sem peneirar traço 1:0,5:8 | SER.CG | M3 | 0,018800 | 284,95 | 5,36
06.001.000153.SER | Alvenaria de vedação com blocos de concreto, 11,5 x 19 x 39 cm, espessura da parede 11,5 cm, juntas de 10 mm com argamassa mista de cimento, saibro e areia sem peneirar traço 1:1:5,5 - com mão de obra empreitada | SER.CG | M2 | 1000000 | 52,04 | 52,04
03.006.000007.MOE | Alvenaria de vedação com blocos de concreto 11,5 x 19 x 39 cm, mão de obra para execução | EMPRE | M2 | 1000000 | 27,98 | 27,98
05.001.000006.MAT | Bloco de concreto para alvenaria 11,5 x 19 x 39 cm | MAT. | UN | 13500000 | 1,43 | 19,31
06.003.000077.SER | Argamassa mista de cimento, saibro e areia sem peneirar traço 1:1:5,5 | SER.CG | M3 | 0,018800 | 252,91 | 4,75
06.001.000154.SER | Alvenaria de vedação com blocos de concreto, 14 x 19 x 39 cm, espessura da parede 14 cm, juntas de 10 mm com argamassa mista de cimento, arenoso e areia sem peneirar traço 1:4:4 - com mão de obra empreitada | SER.CG | M2 | 1000000 | 61,85 | 61,85
03.006.000008.MOE | Alvenaria de vedação com blocos de concreto 14 x 19 x 39 cm, mão de obra para execução | EMPRE | M2 | 1000000 | 34,30 | 34,30
05.001.000007.MAT | Bloco de concreto para alvenaria 14 x 19 x 39 cm | MAT. | UN | 13500000 | 1,67 | 22,55
06.003.000048.SER | Argamassa mista de cimento, arenoso e areia sem peneirar traço 1:4:4 | SER.CG | M3 | 0,019300 | 259,11 | 5,00
06.001.000155.SER | Alvenaria de vedação com blocos de concreto, 14 x 19 x 39 cm, espessura da parede 14 cm, juntas de 10 mm com argamassa mista de cimento, cal hidratada e areia sem peneirar traço 1:0,5:8 - com mão de obra empreitada | SER.CG | M2 | 1000000 | 59,23 | 59,23
03.006.000008.MOE | Alvenaria de vedação com blocos de concreto 14 x 19 x 39 cm, mão de obra para execução | EMPRE | M2 | 1000000 | 34,30 | 34,30
05.001.000007.MAT | Bloco de concreto para alvenaria 14 x 19 x 39 cm | MAT. | UN | 13100000 | 1,67 | 21,88
06.003.000065.SER | Argamassa mista de cimento, cal hidratada e areia sem peneirar traço 1:0,5:8 | SER.CG | M3 | 0,010700 | 284,95 | 3,05
06.001.000156.SER | Alvenaria de vedação com blocos de concreto, 14 x 19 x 39 cm, espessura da parede 14 cm, juntas de 10 mm com argamassa mista de cimento, saibro e areia sem peneirar traço 1:1:5,5 - com mão de obra empreitada | SER.CG | M2 | 1000000 | 61,73 | 61,73
03.006.000008.MOE | Alvenaria de vedação com blocos de concreto 14 x 19 x 39 cm, mão de obra para execução | EMPRE | M2 | 1000000 | 34,30 | 34,30
05.001.000007.MAT | Bloco de concreto para alvenaria 14 x 19 x 39 cm | MAT. | UN | 13500000 | 1,67 | 22,55
06.003.000077.SER | Argamassa mista de cimento, saibro e areia sem peneirar traço 1:1:5,5 | SER.CG | M3 | 0,019300 | 252,91 | 4,88
06.001.000157.SER | Alvenaria de vedação com blocos de concreto, 19 x 19 x 39 cm, espessura da parede 19 cm, juntas de 10 mm com argamassa mista de cimento, arenoso e areia sem peneirar traço 1:4:4 - com mão de obra empreitada | SER.CG | M2 | 1000000 | 76,49 | 76,49
03.006.000009.MOE | Alvenaria de vedação com blocos de concreto 19 x 19 x 39 cm, mão de obra para execução | EMPRE | M2 | 1000000 | 38,03 | 38,03
05.001.000008.MAT | Bloco de concreto para alvenaria 19 x 19 x 39 cm | MAT. | UN | 14000000 | 2,31 | 32,34
06.003.000048.SER | Argamassa mista de cimento, arenoso e areia sem peneirar traço 1:4:4 | SER.CG | M3 | 0,023600 | 259,11 | 6,12
06.001.000158.SER | Alvenaria de vedação com blocos de concreto, 19 x 19 x 39 cm, espessura da parede 19 cm, juntas de 10 mm com argamassa mista de cimento, cal hidratada e areia sem peneirar traço 1:0,5:8 - com mão de obra empreitada | SER.CG | M2 | 1000000 | 75,94 | 75,94
03.006.000009.MOE | Alvenaria de vedação com blocos de concreto 19 x 19 x 39 cm, mão de obra para execução | EMPRE | M2 | 1000000 | 38,03 | 38,03
05.001.000008.MAT | Bloco de concreto para alvenaria 19 x 19 x 39 cm | MAT. | UN | 13500000 | 2,31 | 31,19
06.003.000065.SER | Argamassa mista de cimento, cal hidratada e areia sem peneirar traço 1:0,5:8 | SER.CG | M3 | 0,023600 | 284,95 | 6,72
06.001.000159.SER | Alvenaria de vedação com blocos de concreto, 19 x 19 x 39 cm, espessura da parede 19 cm, juntas de 10 mm com argamassa mista de cimento, saibro e areia sem peneirar traço 1:1:5,5 - com mão de obra empreitada | SER.CG | M2 | 1000000 | 75,18 | 75,18
03.006.000009.MOE | Alvenaria de vedação com blocos de concreto 19 x 19 x 39 cm, mão de obra para execução | EMPRE | M2 | 1000000 | 38,03 | 38,03
05.001.000008.MAT | Bloco de concreto para alvenaria 19 x 19 x 39 cm | MAT. | UN | 13500000 | 2,31 | 31,19
06.003.000077.SER | Argamassa mista de cimento, saibro e areia sem peneirar traço 1:1:5,5 | SER.CG | M3 | 0,023600 | 252,91 | 5,97
06.001.000160.SER | Alvenaria de vedação com blocos de concreto, 6,7 x 19 x 39 cm, espessura da parede 6,7 cm, juntas de 10 mm com argamassa mista de cimento, arenoso e areia sem peneirar traço 1:4:4 - com mão de obra empreitada | SER.CG | M2 | 1000000 | 46,04 | 46,04
03.006.000005.MOE | Alvenaria de vedação com blocos de concreto 6,7 x 19 x 39 cm, mão de obra para execução | EMPRE | M2 | 1000000 | 26,75 | 26,75
05.001.000027.MAT | Bloco de concreto para alvenaria 7 x 19 x 39 cm | MAT. | UN | 13500000 | 1,22 | 16,47
06.003.000048.SER | Argamassa mista de cimento, arenoso e areia sem peneirar traço 1:4:4 | SER.CG | M3 | 0,010900 | 259,11 | 2,82
06.001.000161.SER | Alvenaria de vedação com blocos de concreto, 6,7 x 19 x 39 cm, espessura da parede 6,7 cm, juntas de 10 mm com argamassa mista de cimento, cal hidratada e areia sem peneirar traço 1:0,5:8 - com mão de obra empreitada | SER.CG | M2 | 1000000 | 46,94 | 46,94
03.006.000005.MOE | Alvenaria de vedação com blocos de concreto 6,7 x 19 x 39 cm, mão de obra para execução | EMPRE | M2 | 1000000 | 26,75 | 26,75
05.001.000027.MAT | Bloco de concreto para alvenaria 7 x 19 x 39 cm | MAT. | UN | 14000000 | 1,22 | 17,08
06.003.000065.SER | Argamassa mista de cimento, cal hidratada e areia sem peneirar traço 1:0,5:8 | SER.CG | M3 | 0,010900 | 284,95 | 3,11
06.001.000162.SER | Alvenaria de vedação com blocos de concreto, 6,7 x 19 x 39 cm, espessura da parede 6,7 cm, juntas de 10 mm com argamassa mista de cimento, saibro e areia sem peneirar traço 1:1:5,5 - com mão de obra empreitada | SER.CG | M2 | 1000000 | 45,98 | 45,98
03.006.000005.MOE | Alvenaria de vedação com blocos de concreto 6,7 x 19 x 39 cm, mão de obra para execução | EMPRE | M2 | 1000000 | 26,75 | 26,75
05.001.000027.MAT | Bloco de concreto para alvenaria 7 x 19 x 39 cm | MAT. | UN | 13500000 | 1,22 | 16,47
06.003.000077.SER | Argamassa mista de cimento, saibro e areia sem peneirar traço 1:1:5,5 | SER.CG | M3 | 0,010900 | 252,91 | 2,76
06.001.000163.SER | Alvenaria de vedação com blocos de concreto, 9 x 19 x 39 cm, espessura da parede 9 cm, juntas de 10 mm com argamassa mista de cimento, arenoso e areia sem peneirar traço 1:4:4 - com mão de obra empreitada | SER.CG | M2 | 1000000 | 53,21 | 53,21
03.006.000006.MOE | Alvenaria de vedação com blocos de concreto 9 x 19 x 39 cm, mão de obra para execução | EMPRE | M2 | 1000000 | 30,50 | 30,50
05.001.000031.MAT | Bloco de concreto para alvenaria 9 x 19 x 39 cm | MAT. | UN | 13500000 | 1,40 | 18,90
06.003.000048.SER | Argamassa mista de cimento, arenoso e areia sem peneirar traço 1:4:4 | SER.CG | M3 | 0,014700 | 259,11 | 3,81
06.001.000164.SER | Alvenaria de vedação com blocos de concreto, 9 x 19 x 39 cm, espessura da parede 9 cm, juntas de 10 mm com argamassa mista de cimento, cal hidratada e areia sem peneirar traço 1:0,5:8 - com mão de obra empreitada | SER.CG | M2 | 1000000 | 53,59 | 53,59
03.006.000006.MOE | Alvenaria de vedação com blocos de concreto 9 x 19 x 39 cm, mão de obra para execução | EMPRE | M2 | 1000000 | 30,50 | 30,50
05.001.000031.MAT | Bloco de concreto para alvenaria 9 x 19 x 39 cm | MAT. | UN | 13500000 | 1,40 | 18,90
06.003.000065.SER | Argamassa mista de cimento, cal hidratada e areia sem peneirar traço 1:0,5:8 | SER.CG | M3 | 0,014700 | 284,95 | 4,19
06.001.000165.SER | Alvenaria de vedação com blocos de concreto, 9 x 19 x 39 cm, espessura da parede 9 cm, juntas de 10 mm com argamassa mista de cimento, saibro e areia sem peneirar traço 1:1:5,5 - com mão de obra empreitada | SER.CG | M2 | 1000000 | 53,12 | 53,12
03.006.000006.MOE | Alvenaria de vedação com blocos de concreto 9 x 19 x 39 cm, mão de obra para execução | EMPRE | M2 | 1000000 | 30,50 | 30,50
05.001.000031.MAT | Bloco de concreto para alvenaria 9 x 19 x 39 cm | MAT. | UN | 13500000 | 1,40 | 18,90
06.003.000077.SER | Argamassa mista de cimento, saibro e areia sem peneirar traço 1:1:5,5 | SER.CG | M3 | 0,014700 | 252,91 | 3,72
6.002 | Fechamentos
06.002.000003.SER | Divisória estruturada em perfil de alumínio duplo, com painel em laminado melamínico colméia, e=35mm | SER.CG | M2 | 1000000 | 63,43 | 63,43
03.008.000003.MOE | Instalação de divisórias # 35 mm estruturadas em perfis de alumínio, mão de obra para execução | EMPRE | M2 | 1000000 | 18,10 | 18,10
20.002.000001.MAT | Divisória miolo colméia revestida em laminado melamínico, estruturada com perfis de aço # 35 mm | MAT. | M2 | 1000000 | 45,33 | 45,33
06.002.000004.SER | Divisória estruturada em perfil de alumínio duplo, com painel em laminado melamínico miolo maciço semi-acústico e incombustível, e=35mm | SER.CG | M2 | 1000000 | 106,77 | 106,77
03.008.000003.MOE | Instalação de divisórias # 35 mm estruturadas em perfis de alumínio, mão de obra para execução | EMPRE | M2 | 1000000 | 18,10 | 18,10
20.002.000003.MAT | Divisória miolo incombustível revestida em laminado melamínico, estruturada com perfis de aço # 35 mm | MAT. | M2 | 1000000 | 88,67 | 88,67
06.002.000005.SER | Divisória estruturada em perfil de aço duplo, com painel em laminado melamínico e miolo maciço semi-acústico e incombustível, e=35mm | SER.CG | M2 | 1000000 | 100,78 | 100,78
03.008.000003.MOE | Instalação de divisórias # 35 mm estruturadas em perfis de alumínio, mão de obra para execução | EMPRE | M2 | 1000000 | 18,10 | 18,10
20.002.000004.MAT | Divisória miolo incombustível revestida em laminado melamínico, estruturada com perfis de aço # 35 mm | MAT. | M2 | 1000000 | 82,68 | 82,68
06.002.000006.SER | Divisória estruturada em perfil de aço duplo, com painel em laminado melamínico miolo colméia, e=35mm | SER.CG | M2 | 1000000 | 50,82 | 50,82
03.008.000003.MOE | Instalação de divisórias # 35 mm estruturadas em perfis de alumínio, mão de obra para execução | EMPRE | M2 | 1000000 | 18,10 | 18,10
20.002.000002.MAT | Divisória miolo colméia revestida em laminado melamínico, estruturada com perfis de aço # 35 mm | MAT. | M2 | 1000000 | 32,72 | 32,72
06.002.000008.SER | Divisória sanitária de granilite e=3 cm | SER.CG | M2 | 1000000 | 347,18 | 347,18
01.009.000003.SET | Divisória pré-moldada de granilite # 3 cm, instalada | SER.MO | M2 | 1000000 | 347,18 | 347,18
06.002.000009.SER | Divisória sanitária de mármore e=3 cm assentada com argamassa, no traço 1:3 | SER.CG | M2 | 1000000 | 412,76 | 412,76
01.021.000001.MOD | Pedreiro | M.O. | H | 2400000 | 5,90 | 14,16
01.026.000001.MOD | Servente | M.O. | H | 4770000 | 4,85 | 23,13
04.002.000001.MAT | Cimento branco não estrutural | MAT. | KG | 0,700000 | 1,09 | 0,76
06.003.000027.SER | Argamassa de cimento e areia sem peneirar traço 1:3 | SER.CG | M3 | 0,003300 | 416,71 | 1,38
18.001.000006.MAT | Mármore Branco Espírito Santo (espessura: 30,00 mm) | MAT. | M2 | 1000000 | 373,33 | 373,33
06.002.000010.SER | Divisória sanitária de granito e=3 cm assentada com argamassa, no traço 1:3 | SER.CG | M2 | 1000000 | 343,43 | 343,43
01.021.000001.MOD | Pedreiro | M.O. | H | 2400000 | 5,90 | 14,16
01.026.000001.MOD | Servente | M.O. | H | 4770000 | 4,85 | 23,13
04.002.000001.MAT | Cimento branco não estrutural | MAT. | KG | 0,700000 | 1,09 | 0,76
06.003.000027.SER | Argamassa de cimento e areia sem peneirar traço 1:3 | SER.CG | M3 | 0,003300 | 416,71 | 1,38
20.001.000008.MAT | Placa de granito Cinza Andorinha para divisória espessura 3 cm | MAT. | M2 | 1000000 | 304,00 | 304,00
06.002.000011.SER | Parede de gesso acartonado simples interna, espessura final 100 mm, pé-direito máximo 3,15 m | SER.CG | M2 | 1000000 | 77,60 | 77,60
01.008.000003.SET | Parede de gesso acartonado simples # 100 mm x 3,15 m de altura | SER.MO | M2 | 1000000 | 77,60 | 77,60
06.002.000012.SER | Parede de gesso acartonado dupla interna, espessura final 125 mm, pé-direito máximo 3,75 m | SER.CG | M2 | 1000000 | 114,16 | 114,16
01.008.000002.SET | Parede de gesso acartonado dupla # 125 mm x 3,75 m de altura | SER.MO | M2 | 1000000 | 114,16 | 114,16
06.002.000013.SER | Parede de gesso acartonado para parede interna em local úmido, espessura final 100 mm, pé-direito máximo 3,15 m | SER.CG | M2 | 1000000 | 83,47 | 83,47
01.009.000002.SET | Parede de gesso acartonado simples para ambiente sujeito a umidade # 100 mm x 3,15 m de altura | SER.MO | M2 | 1000000 | 83,47 | 83,47
06.002.000014.SER | Steel frame para parede interna, fechamento em gesso acartonado para ambiente seco, espaçamento entre os perfis verticais de 60 cm - pavimento de cobertura | SER.CG | M2 | 1000000 | 44,23 | 44,23
01.001.000001.MOD | Ajudante | M.O. | H | 0,100000 | 4,85 | 0,49
01.018.000001.MOD | Montador | M.O. | H | 0,500000 | 5,90 | 2,95
04.004.000013.MAT | Argamassa para tratamento de juntas em chapas de gesso acartonado | MAT. | KG | 0,870000 | 1,10 | 0,96
07.010.000009.MAT | Perfil em aço galvanizado tipo "C" montante para steel frame largura do montante 90 mm # 0,80 mm | MAT. | M | 1840000 | 6,56 | 12,07
07.010.000012.MAT | Perfil em aço galvanizado tipo "U" guia para steel frame largura do montante 90 mm # 0,80 mm | MAT. | M | 0,800000 | 6,06 | 4,85
20.001.000003.MAT | Painel de gesso acartonado - Drywall com bordas rebaixadas para locais secos (largura: 1,20 m / comprimento: 2,40 m / espessura: 12,5 mm) | MAT. | M2 | 2060000 | 10,37 | 21,36
20.001.000004.MAT | Fita auto-adesiva para isolamento acústico de paredes de gesso acartonado largura 90 mm | MAT. | M | 1830000 | 0,12 | 0,22
20.001.000007.MAT | Fita papel microperfurado para tratamento de junta em gesso acartonado largura 50 mm | MAT. | M | 3000000 | 0,30 | 0,90
25.002.000013.MAT | Parafuso autoperfurante autoatarraxante com cabeça trombeta e ponta agulha para gesso acartonado Ø 3,5 mm x 25 mm | MAT. | UN | 22000000 | 0,02 | 0,44
06.002.000015.SER | Steel frame para parede interna, fechamento em gesso acartonado para ambiente seco, espaçamento entre os perfis verticais de 40 cm - pavimento intermediário | SER.CG | M2 | 1000000 | 54,65 | 54,65
01.001.000001.MOD | Ajudante | M.O. | H | 0,100000 | 4,85 | 0,49
01.018.000001.MOD | Montador | M.O. | H | 0,500000 | 5,90 | 2,95
04.004.000013.MAT | Argamassa para tratamento de juntas em chapas de gesso acartonado | MAT. | KG | 0,870000 | 1,10 | 0,96
07.010.000010.MAT | Perfil em aço galvanizado tipo "C" montante para steel frame largura do montante 90 mm # 0,95 mm | MAT. | M | 2750000 | 7,79 | 21,42
07.010.000013.MAT | Perfil em aço galvanizado tipo "U" guia para steel frame largura do montante 90 mm # 0,95 mm | MAT. | M | 0,800000 | 7,19 | 5,75
20.001.000003.MAT | Painel de gesso acartonado - Drywall com bordas rebaixadas para locais secos (largura: 1,20 m / comprimento: 2,40 m / espessura: 12,5 mm) | MAT. | M2 | 2060000 | 10,37 | 21,36
20.001.000004.MAT | Fita auto-adesiva para isolamento acústico de paredes de gesso acartonado largura 90 mm | MAT. | M | 1830000 | 0,12 | 0,22
20.001.000007.MAT | Fita papel microperfurado para tratamento de junta em gesso acartonado largura 50 mm | MAT. | M | 3000000 | 0,30 | 0,90
25.002.000013.MAT | Parafuso autoperfurante autoatarraxante com cabeça trombeta e ponta agulha para gesso acartonado Ø 3,5 mm x 25 mm | MAT. | UN | 30000000 | 0,02 | 0,60
06.002.000016.SER | Steel frame para parede interna, fechamento em gesso acartonado para ambiente seco, espaçamento entre os perfis verticais de 40 cm - pavimento térreo | SER.CG | M2 | 1000000 | 63,86 | 63,86
01.001.000001.MOD | Ajudante | M.O. | H | 0,100000 | 4,85 | 0,49
01.018.000001.MOD | Montador | M.O. | H | 0,500000 | 5,90 | 2,95
04.004.000013.MAT | Argamassa para tratamento de juntas em chapas de gesso acartonado | MAT. | KG | 0,870000 | 1,10 | 0,96
07.010.000011.MAT | Perfil em aço galvanizado tipo "C" montante para steel frame largura do montante 90 mm # 1,25 mm | MAT. | M | 2750000 | 10,43 | 28,68
07.010.000014.MAT | Perfil em aço galvanizado tipo "U" guia para steel frame largura do montante 90 mm # 1,25 mm | MAT. | M | 0,800000 | 9,63 | 7,70
20.001.000003.MAT | Painel de gesso acartonado - Drywall com bordas rebaixadas para locais secos (largura: 1,20 m / comprimento: 2,40 m / espessura: 12,5 mm) | MAT. | M2 | 2060000 | 10,37 | 21,36
20.001.000004.MAT | Fita auto-adesiva para isolamento acústico de paredes de gesso acartonado largura 90 mm | MAT. | M | 1830000 | 0,12 | 0,22
20.001.000007.MAT | Fita papel microperfurado para tratamento de junta em gesso acartonado largura 50 mm | MAT. | M | 3000000 | 0,30 | 0,90
25.002.000013.MAT | Parafuso autoperfurante autoatarraxante com cabeça trombeta e ponta agulha para gesso acartonado Ø 3,5 mm x 25 mm | MAT. | UN | 30000000 | 0,02 | 0,60
06.002.000017.SER | Steel frame para parede interna, fechamento em gesso acartonado entre ambientes secos e úmidos, espaçamento entre os perfis verticais de 60 cm - pavimento de cobertura | SER.CG | M2 | 1000000 | 53,54 | 53,54
01.001.000001.MOD | Ajudante | M.O. | H | 0,100000 | 4,85 | 0,49
01.018.000001.MOD | Montador | M.O. | H | 0,500000 | 5,90 | 2,95
04.004.000013.MAT | Argamassa para tratamento de juntas em chapas de gesso acartonado | MAT. | KG | 0,870000 | 1,10 | 0,96
07.010.000006.MAT | Perfil em aço galvanizado tipo "C" montante para steel frame largura do montante 140 mm # 0,80 mm | MAT. | M | 1840000 | 8,39 | 15,44
07.010.000015.MAT | Perfil em aço galvanizado tipo "U" guia para steel frame largura do montante 140 mm # 0,80 mm | MAT. | M | 0,800000 | 7,74 | 6,19
20.001.000003.MAT | Painel de gesso acartonado - Drywall com bordas rebaixadas para locais secos (largura: 1,20 m / comprimento: 2,40 m / espessura: 12,5 mm) | MAT. | M2 | 1030000 | 10,37 | 10,68
20.001.000004.MAT | Fita auto-adesiva para isolamento acústico de paredes de gesso acartonado largura 90 mm | MAT. | M | 1830000 | 0,12 | 0,22
20.001.000005.MAT | Painel de gesso acartonado - Drywall com bordas rebaixadas para locais umidos (largura: 1,20 m / comprimento: 2,40 m / espessura: 12,5 mm) | MAT. | M2 | 1030000 | 14,83 | 15,27
20.001.000007.MAT | Fita papel microperfurado para tratamento de junta em gesso acartonado largura 50 mm | MAT. | M | 3000000 | 0,30 | 0,90
25.002.000013.MAT | Parafuso autoperfurante autoatarraxante com cabeça trombeta e ponta agulha para gesso acartonado Ø 3,5 mm x 25 mm | MAT. | UN | 22000000 | 0,02 | 0,44
06.002.000018.SER | Steel frame para parede interna, fechamento em gesso acartonado entre ambientes secos e úmidos, espaçamento entre os perfis verticais de 40 cm - pavimento intermediário | SER.CG | M2 | 1000000 | 66,74 | 66,74
01.001.000001.MOD | Ajudante | M.O. | H | 0,100000 | 4,85 | 0,49
01.018.000001.MOD | Montador | M.O. | H | 0,500000 | 5,90 | 2,95
04.004.000013.MAT | Argamassa para tratamento de juntas em chapas de gesso acartonado | MAT. | KG | 0,870000 | 1,10 | 0,96
07.010.000007.MAT | Perfil em aço galvanizado tipo "C" montante para steel frame largura do montante 140 mm # 0,95 mm | MAT. | M | 2750000 | 9,92 | 27,28
07.010.000016.MAT | Perfil em aço galvanizado tipo "U" guia para steel frame largura do montante 140 mm # 0,95 mm | MAT. | M | 0,800000 | 9,24 | 7,39
20.001.000003.MAT | Painel de gesso acartonado - Drywall com bordas rebaixadas para locais secos (largura: 1,20 m / comprimento: 2,40 m / espessura: 12,5 mm) | MAT. | M2 | 1030000 | 10,37 | 10,68
20.001.000004.MAT | Fita auto-adesiva para isolamento acústico de paredes de gesso acartonado largura 90 mm | MAT. | M | 1830000 | 0,12 | 0,22
20.001.000005.MAT | Painel de gesso acartonado - Drywall com bordas rebaixadas para locais umidos (largura: 1,20 m / comprimento: 2,40 m / espessura: 12,5 mm) | MAT. | M2 | 1030000 | 14,83 | 15,27
20.001.000007.MAT | Fita papel microperfurado para tratamento de junta em gesso acartonado largura 50 mm | MAT. | M | 3000000 | 0,30 | 0,90
25.002.000013.MAT | Parafuso autoperfurante autoatarraxante com cabeça trombeta e ponta agulha para gesso acartonado Ø 3,5 mm x 25 mm | MAT. | UN | 30000000 | 0,02 | 0,60
06.002.000019.SER | Steel frame para parede interna, fechamento em gesso acartonado entre ambientes secos e úmidos, espaçamento entre os perfis verticais de 40 cm - pavimento térreo | SER.CG | M2 | 1000000 | 78,60 | 78,60
01.001.000001.MOD | Ajudante | M.O. | H | 0,100000 | 4,85 | 0,49
01.018.000001.MOD | Montador | M.O. | H | 0,500000 | 5,90 | 2,95
04.004.000013.MAT | Argamassa para tratamento de juntas em chapas de gesso acartonado | MAT. | KG | 0,870000 | 1,10 | 0,96
07.010.000008.MAT | Perfil em aço galvanizado tipo "C" montante para steel frame largura do montante 140 mm # 1,25 mm | MAT. | M | 2750000 | 13,34 | 36,69
07.010.000017.MAT | Perfil em aço galvanizado tipo "U" guia para steel frame largura do montante 140 mm # 1,25 mm | MAT. | M | 0,800000 | 12,31 | 9,85
20.001.000003.MAT | Painel de gesso acartonado - Drywall com bordas rebaixadas para locais secos (largura: 1,20 m / comprimento: 2,40 m / espessura: 12,5 mm) | MAT. | M2 | 1030000 | 10,37 | 10,68
20.001.000004.MAT | Fita auto-adesiva para isolamento acústico de paredes de gesso acartonado largura 90 mm | MAT. | M | 1830000 | 0,12 | 0,22
20.001.000005.MAT | Painel de gesso acartonado - Drywall com bordas rebaixadas para locais umidos (largura: 1,20 m / comprimento: 2,40 m / espessura: 12,5 mm) | MAT. | M2 | 1030000 | 14,83 | 15,27
20.001.000007.MAT | Fita papel microperfurado para tratamento de junta em gesso acartonado largura 50 mm | MAT. | M | 3000000 | 0,30 | 0,90
25.002.000013.MAT | Parafuso autoperfurante autoatarraxante com cabeça trombeta e ponta agulha para gesso acartonado Ø 3,5 mm x 25 mm | MAT. | UN | 30000000 | 0,02 | 0,60
06.002.000020.SER | Steel frame para parede interna, fechamento em gesso acartonado para ambiente úmido, espaçamento entre os perfis verticais de 60 cm - pavimento de cobertura | SER.CG | M2 | 1000000 | 53,42 | 53,42
01.001.000001.MOD | Ajudante | M.O. | H | 0,100000 | 4,85 | 0,49
01.018.000001.MOD | Montador | M.O. | H | 0,500000 | 5,90 | 2,95
04.004.000013.MAT | Argamassa para tratamento de juntas em chapas de gesso acartonado | MAT. | KG | 0,870000 | 1,10 | 0,96
07.010.000009.MAT | Perfil em aço galvanizado tipo "C" montante para steel frame largura do montante 90 mm # 0,80 mm | MAT. | M | 1840000 | 6,56 | 12,07
07.010.000012.MAT | Perfil em aço galvanizado tipo "U" guia para steel frame largura do montante 90 mm # 0,80 mm | MAT. | M | 0,800000 | 6,06 | 4,85
20.001.000004.MAT | Fita auto-adesiva para isolamento acústico de paredes de gesso acartonado largura 90 mm | MAT. | M | 1830000 | 0,12 | 0,22
20.001.000005.MAT | Painel de gesso acartonado - Drywall com bordas rebaixadas para locais umidos (largura: 1,20 m / comprimento: 2,40 m / espessura: 12,5 mm) | MAT. | M2 | 2060000 | 14,83 | 30,55
20.001.000007.MAT | Fita papel microperfurado para tratamento de junta em gesso acartonado largura 50 mm | MAT. | M | 3000000 | 0,30 | 0,90
25.002.000013.MAT | Parafuso autoperfurante autoatarraxante com cabeça trombeta e ponta agulha para gesso acartonado Ø 3,5 mm x 25 mm | MAT. | UN | 22000000 | 0,02 | 0,44
06.002.000021.SER | Steel frame para parede interna, fechamento em gesso acartonado para ambiente úmido, espaçamento entre os perfis verticais de 40 cm - pavimento intermediário | SER.CG | M2 | 1000000 | 59,55 | 59,55
01.001.000001.MOD | Ajudante | M.O. | H | 0,100000 | 4,85 | 0,49
01.018.000001.MOD | Montador | M.O. | H | 0,500000 | 5,90 | 2,95
04.004.000013.MAT | Argamassa para tratamento de juntas em chapas de gesso acartonado | MAT. | KG | 0,870000 | 1,10 | 0,96
07.010.000009.MAT | Perfil em aço galvanizado tipo "C" montante para steel frame largura do montante 90 mm # 0,80 mm | MAT. | M | 2750000 | 6,56 | 18,04
07.010.000012.MAT | Perfil em aço galvanizado tipo "U" guia para steel frame largura do montante 90 mm # 0,80 mm | MAT. | M | 0,800000 | 6,06 | 4,85
20.001.000004.MAT | Fita auto-adesiva para isolamento acústico de paredes de gesso acartonado largura 90 mm | MAT. | M | 1830000 | 0,12 | 0,22
20.001.000005.MAT | Painel de gesso acartonado - Drywall com bordas rebaixadas para locais umidos (largura: 1,20 m / comprimento: 2,40 m / espessura: 12,5 mm) | MAT. | M2 | 2060000 | 14,83 | 30,55
20.001.000007.MAT | Fita papel microperfurado para tratamento de junta em gesso acartonado largura 50 mm | MAT. | M | 3000000 | 0,30 | 0,90
25.002.000013.MAT | Parafuso autoperfurante autoatarraxante com cabeça trombeta e ponta agulha para gesso acartonado Ø 3,5 mm x 25 mm | MAT. | UN | 30000000 | 0,02 | 0,60
06.002.000022.SER | Steel frame para parede interna, fechamento em gesso acartonado para ambiente úmido, espaçamento entre os perfis verticais de 40 cm - pavimento térreo | SER.CG | M2 | 1000000 | 59,55 | 59,55
01.001.000001.MOD | Ajudante | M.O. | H | 0,100000 | 4,85 | 0,49
01.018.000001.MOD | Montador | M.O. | H | 0,500000 | 5,90 | 2,95
04.004.000013.MAT | Argamassa para tratamento de juntas em chapas de gesso acartonado | MAT. | KG | 0,870000 | 1,10 | 0,96
07.010.000009.MAT | Perfil em aço galvanizado tipo "C" montante para steel frame largura do montante 90 mm # 0,80 mm | MAT. | M | 2750000 | 6,56 | 18,04
07.010.000012.MAT | Perfil em aço galvanizado tipo "U" guia para steel frame largura do montante 90 mm # 0,80 mm | MAT. | M | 0,800000 | 6,06 | 4,85
20.001.000004.MAT | Fita auto-adesiva para isolamento acústico de paredes de gesso acartonado largura 90 mm | MAT. | M | 1830000 | 0,12 | 0,22
20.001.000005.MAT | Painel de gesso acartonado - Drywall com bordas rebaixadas para locais umidos (largura: 1,20 m / comprimento: 2,40 m / espessura: 12,5 mm) | MAT. | M2 | 2060000 | 14,83 | 30,55
20.001.000007.MAT | Fita papel microperfurado para tratamento de junta em gesso acartonado largura 50 mm | MAT. | M | 3000000 | 0,30 | 0,90
25.002.000013.MAT | Parafuso autoperfurante autoatarraxante com cabeça trombeta e ponta agulha para gesso acartonado Ø 3,5 mm x 25 mm | MAT. | UN | 30000000 | 0,02 | 0,60
6.003 | Serviços relacionados
06.003.000001.SER | Preparo de areia para argamassas-areia média - secagem e peneiramento | SER.CG | M3 | 1000000 | 134,80 | 134,80
01.026.000001.MOD | Servente | M.O. | H | 2400000 | 4,85 | 11,64
03.001.000008.MAT | Areia média lavada | MAT. | M3 | 1200000 | 102,63 | 123,16
06.003.000003.SER | Preparo de areia para argamassas-areia fina - secagem e peneiramento | SER.CG | M3 | 1000000 | 147,87 | 147,87
01.026.000001.MOD | Servente | M.O. | H | 2400000 | 4,85 | 11,64
03.001.000006.MAT | Areia fina lavada | MAT. | M3 | 1300000 | 104,79 | 136,23
06.003.000004.SER | Argamassa de cal hidratada e areia peneirada traço 1:2 | SER.CG | M3 | 1000000 | 325,43 | 325,43
01.026.000001.MOD | Servente | M.O. | H | 8000000 | 4,85 | 38,80
04.001.000001.MAT | Cal hidratada CH III | MAT. | KG | 365000000 | 0,44 | 160,60
06.003.000001.SER | Preparo de areia para argamassas-areia média - secagem e peneiramento | SER.CG | M3 | 0,935000 | 134,80 | 126,03
06.003.000005.SER | Argamassa de cal hidratada e areia peneirada traço 1:3 | SER.CG | M3 | 1000000 | 271,75 | 271,75
01.026.000001.MOD | Servente | M.O. | H | 8000000 | 4,85 | 38,80
04.001.000001.MAT | Cal hidratada CH III | MAT. | KG | 243000000 | 0,44 | 106,92
06.003.000001.SER | Preparo de areia para argamassas-areia média - secagem e peneiramento | SER.CG | M3 | 0,935000 | 134,80 | 126,03
06.003.000006.SER | Argamassa de cal hidratada e areia peneirada traço 1:4,5, com betoneira | SER.CG | M3 | 1000000 | 222,37 | 222,37
01.026.000001.MOD | Servente | M.O. | H | 4800000 | 4,85 | 23,28
04.001.000001.MAT | Cal hidratada CH III | MAT. | KG | 162000000 | 0,44 | 71,28
06.003.000001.SER | Preparo de areia para argamassas-areia média - secagem e peneiramento | SER.CG | M3 | 0,935000 | 134,80 | 126,03
36.003.000017.EQH | Betoneira elétrica trifásica, 2 HP 1,5 kW, capacidade 400 L | SER.CH | H PROD | 0,306000 | 5,82 | 1,78
06.003.000007.SER | Argamassa de cal hidratada e areia sem peneirar traço 1:2 | SER.CG | M3 | 1000000 | 324,61 | 324,61
01.026.000001.MOD | Servente | M.O. | H | 8000000 | 4,85 | 38,80
03.001.000008.MAT | Areia média lavada | MAT. | M3 | 1220000 | 102,63 | 125,21
04.001.000001.MAT | Cal hidratada CH III | MAT. | KG | 365000000 | 0,44 | 160,60
06.003.000008.SER | Argamassa de cal hidratada e areia sem peneirar traço 1:3 | SER.CG | M3 | 1000000 | 270,93 | 270,93
01.026.000001.MOD | Servente | M.O. | H | 8000000 | 4,85 | 38,80
03.001.000008.MAT | Areia média lavada | MAT. | M3 | 1220000 | 102,63 | 125,21
04.001.000001.MAT | Cal hidratada CH III | MAT. | KG | 243000000 | 0,44 | 106,92
06.003.000009.SER | Argamassa de cal hidratada e areia sem peneirar traço 1:4 | SER.CG | M3 | 1000000 | 244,09 | 244,09
01.026.000001.MOD | Servente | M.O. | H | 8000000 | 4,85 | 38,80
03.001.000008.MAT | Areia média lavada | MAT. | M3 | 1220000 | 102,63 | 125,21
04.001.000001.MAT | Cal hidratada CH III | MAT. | KG | 182000000 | 0,44 | 80,08
06.003.000010.SER | Argamassa de cal hidratada e areia sem peneirar traço 1:4,5 | SER.CG | M3 | 1000000 | 235,29 | 235,29
01.026.000001.MOD | Servente | M.O. | H | 8000000 | 4,85 | 38,80
03.001.000008.MAT | Areia média lavada | MAT. | M3 | 1220000 | 102,63 | 125,21
04.001.000001.MAT | Cal hidratada CH III | MAT. | KG | 162000000 | 0,44 | 71,28
06.003.000011.SER | Argamassa de cal hidratada e areia sem peneirar traço 1:6 | SER.CG | M3 | 1000000 | 217,69 | 217,69
01.026.000001.MOD | Servente | M.O. | H | 8000000 | 4,85 | 38,80
03.001.000008.MAT | Areia média lavada | MAT. | M3 | 1220000 | 102,63 | 125,21
04.001.000001.MAT | Cal hidratada CH III | MAT. | KG | 122000000 | 0,44 | 53,68
06.003.000012.SER | Argamassa de cal hidratada e areia sem peneirar traço 1:4,5, com betoneira | SER.CG | M3 | 1000000 | 221,55 | 221,55
01.026.000001.MOD | Servente | M.O. | H | 4800000 | 4,85 | 23,28
03.001.000008.MAT | Areia média lavada | MAT. | M3 | 1220000 | 102,63 | 125,21
04.001.000001.MAT | Cal hidratada CH III | MAT. | KG | 162000000 | 0,44 | 71,28
36.003.000017.EQH | Betoneira elétrica trifásica, 2 HP 1,5 kW, capacidade 400 L | SER.CH | H PROD | 0,306000 | 5,82 | 1,78
06.003.000013.SER | Argamassa de cimento branco e pó de mármore traço 1:3 | SER.CG | M3 | 1000000 | 391,97 | 391,97
01.026.000001.MOD | Servente | M.O. | H | 8000000 | 4,85 | 38,80
04.002.000001.MAT | Cimento branco não estrutural | MAT. | KG | 189000000 | 1,09 | 206,01
18.001.000005.MAT | Pó de mármore | MAT. | KG | 566000000 | 0,26 | 147,16
06.003.000014.SER | Argamassa de cimento e areia peneirada traço 1:2 | SER.CG | M3 | 1000000 | 481,07 | 481,07
01.026.000001.MOD | Servente | M.O. | H | 10000000 | 4,85 | 48,50
04.002.000002.MAT | Cimento CP-32 | MAT. | KG | 643000000 | 0,50 | 321,50
06.003.000001.SER | Preparo de areia para argamassas-areia média - secagem e peneiramento | SER.CG | M3 | 0,824000 | 134,80 | 111,07
06.003.000015.SER | Argamassa de cimento e areia peneirada traço 1:3 | SER.CG | M3 | 1000000 | 417,53 | 417,53
01.026.000001.MOD | Servente | M.O. | H | 10000000 | 4,85 | 48,50
04.002.000002.MAT | Cimento CP-32 | MAT. | KG | 486000000 | 0,50 | 243,00
06.003.000001.SER | Preparo de areia para argamassas-areia média - secagem e peneiramento | SER.CG | M3 | 0,935000 | 134,80 | 126,03
06.003.000016.SER | Argamassa de cimento e areia peneirada traço 1:4 | SER.CG | M3 | 1000000 | 357,03 | 357,03
01.026.000001.MOD | Servente | M.O. | H | 10000000 | 4,85 | 48,50
04.002.000002.MAT | Cimento CP-32 | MAT. | KG | 365000000 | 0,50 | 182,50
06.003.000001.SER | Preparo de areia para argamassas-areia média - secagem e peneiramento | SER.CG | M3 | 0,935000 | 134,80 | 126,03
06.003.000017.SER | Argamassa de cimento e areia peneirada traço 1:1,5, com aditivo impermeabilizante | SER.CG | M3 | 1000000 | 702,13 | 702,13
01.026.000001.MOD | Servente | M.O. | H | 10000000 | 4,85 | 48,50
04.002.000002.MAT | Cimento CP-32 | MAT. | KG | 753000000 | 0,50 | 376,50
06.003.000001.SER | Preparo de areia para argamassas-areia média - secagem e peneiramento | SER.CG | M3 | 0,725000 | 134,80 | 97,73
12.003.000012.MAT | Aditivo impermeabilizante e plastificante em pó para argamassas | MAT. | KG | 20000000 | 8,97 | 179,40
06.003.000018.SER | Argamassa de cimento e areia peneirada traço 1:4, com aditivo impermeabilizante | SER.CG | M3 | 1000000 | 536,43 | 536,43
01.026.000001.MOD | Servente | M.O. | H | 10000000 | 4,85 | 48,50
04.002.000002.MAT | Cimento CP-32 | MAT. | KG | 365000000 | 0,50 | 182,50
06.003.000001.SER | Preparo de areia para argamassas-areia média - secagem e peneiramento | SER.CG | M3 | 0,935000 | 134,80 | 126,03
12.003.000012.MAT | Aditivo impermeabilizante e plastificante em pó para argamassas | MAT. | KG | 20000000 | 8,97 | 179,40
06.003.000019.SER | Argamassa de cimento e areia sem peneirar traço 1:2, com aditivo impermeabilizante | SER.CG | M3 | 1000000 | 659,21 | 659,21
01.026.000001.MOD | Servente | M.O. | H | 10000000 | 4,85 | 48,50
03.001.000008.MAT | Areia média lavada | MAT. | M3 | 1070000 | 102,63 | 109,81
04.002.000002.MAT | Cimento CP-32 | MAT. | KG | 643000000 | 0,50 | 321,50
12.003.000012.MAT | Aditivo impermeabilizante e plastificante em pó para argamassas | MAT. | KG | 20000000 | 8,97 | 179,40
06.003.000020.SER | Argamassa de cimento e areia sem peneirar traço 1:3, com aditivo impermeabilizante | SER.CG | M3 | 1000000 | 596,11 | 596,11
01.026.000001.MOD | Servente | M.O. | H | 10000000 | 4,85 | 48,50
03.001.000008.MAT | Areia média lavada | MAT. | M3 | 1220000 | 102,63 | 125,21
04.002.000002.MAT | Cimento CP-32 | MAT. | KG | 486000000 | 0,50 | 243,00
12.003.000012.MAT | Aditivo impermeabilizante e plastificante em pó para argamassas | MAT. | KG | 20000000 | 8,97 | 179,40
06.003.000021.SER | Argamassa de cimento e areia sem peneirar traço 1:4, com aditivo impermeabilizante | SER.CG | M3 | 1000000 | 535,61 | 535,61
01.026.000001.MOD | Servente | M.O. | H | 10000000 | 4,85 | 48,50
03.001.000008.MAT | Areia média lavada | MAT. | M3 | 1220000 | 102,63 | 125,21
04.002.000002.MAT | Cimento CP-32 | MAT. | KG | 365000000 | 0,50 | 182,50
12.003.000012.MAT | Aditivo impermeabilizante e plastificante em pó para argamassas | MAT. | KG | 20000000 | 8,97 | 179,40
06.003.000022.SER | Argamassa de cimento e areia sem peneirar traço 1:5, com aditivo impermeabilizante | SER.CG | M3 | 1000000 | 499,11 | 499,11
01.026.000001.MOD | Servente | M.O. | H | 10000000 | 4,85 | 48,50
03.001.000008.MAT | Areia média lavada | MAT. | M3 | 1220000 | 102,63 | 125,21
04.002.000002.MAT | Cimento CP-32 | MAT. | KG | 292000000 | 0,50 | 146,00
12.003.000012.MAT | Aditivo impermeabilizante e plastificante em pó para argamassas | MAT. | KG | 20000000 | 8,97 | 179,40
06.003.000023.SER | Argamassa de cimento e areia sem peneirar traço 1:1 | SER.CG | M3 | 1000000 | 582,50 | 582,50
01.026.000001.MOD | Servente | M.O. | H | 10000000 | 4,85 | 48,50
03.001.000008.MAT | Areia média lavada | MAT. | M3 | 0,760000 | 102,63 | 78,00
04.002.000002.MAT | Cimento CP-32 | MAT. | KG | 912000000 | 0,50 | 456,00
06.003.000024.SER | Argamassa de cimento e areia sem peneirar traço 1:1,5 | SER.CG | M3 | 1000000 | 521,68 | 521,68
01.026.000001.MOD | Servente | M.O. | H | 10000000 | 4,85 | 48,50
03.001.000008.MAT | Areia média lavada | MAT. | M3 | 0,942000 | 102,63 | 96,68
04.002.000002.MAT | Cimento CP-32 | MAT. | KG | 753000000 | 0,50 | 376,50
06.003.000025.SER | Argamassa de cimento e areia sem peneirar traço 1:2 | SER.CG | M3 | 1000000 | 479,81 | 479,81
01.026.000001.MOD | Servente | M.O. | H | 10000000 | 4,85 | 48,50
03.001.000008.MAT | Areia média lavada | MAT. | M3 | 1070000 | 102,63 | 109,81
04.002.000002.MAT | Cimento CP-32 | MAT. | KG | 643000000 | 0,50 | 321,50
06.003.000026.SER | Argamassa de cimento e areia sem peneirar traço 1:2,5 | SER.CG | M3 | 1000000 | 449,58 | 449,58
01.026.000001.MOD | Servente | M.O. | H | 10000000 | 4,85 | 48,50
03.001.000008.MAT | Areia média lavada | MAT. | M3 | 1170000 | 102,63 | 120,08
04.002.000002.MAT | Cimento CP-32 | MAT. | KG | 562000000 | 0,50 | 281,00
06.003.000027.SER | Argamassa de cimento e areia sem peneirar traço 1:3 | SER.CG | M3 | 1000000 | 416,71 | 416,71
01.026.000001.MOD | Servente | M.O. | H | 10000000 | 4,85 | 48,50
03.001.000008.MAT | Areia média lavada | MAT. | M3 | 1220000 | 102,63 | 125,21
04.002.000002.MAT | Cimento CP-32 | MAT. | KG | 486000000 | 0,50 | 243,00
06.003.000028.SER | Argamassa de cimento e areia sem peneirar traço 1:4 | SER.CG | M3 | 1000000 | 356,21 | 356,21
01.026.000001.MOD | Servente | M.O. | H | 10000000 | 4,85 | 48,50
03.001.000008.MAT | Areia média lavada | MAT. | M3 | 1220000 | 102,63 | 125,21
04.002.000002.MAT | Cimento CP-32 | MAT. | KG | 365000000 | 0,50 | 182,50
06.003.000029.SER | Argamassa de cimento e areia sem peneirar traço 1:5 | SER.CG | M3 | 1000000 | 319,71 | 319,71
01.026.000001.MOD | Servente | M.O. | H | 10000000 | 4,85 | 48,50
03.001.000008.MAT | Areia média lavada | MAT. | M3 | 1220000 | 102,63 | 125,21
04.002.000002.MAT | Cimento CP-32 | MAT. | KG | 292000000 | 0,50 | 146,00
06.003.000030.SER | Argamassa de cimento e areia sem peneirar traço 1:6 | SER.CG | M3 | 1000000 | 295,21 | 295,21
01.026.000001.MOD | Servente | M.O. | H | 10000000 | 4,85 | 48,50
03.001.000008.MAT | Areia média lavada | MAT. | M3 | 1220000 | 102,63 | 125,21
04.002.000002.MAT | Cimento CP-32 | MAT. | KG | 243000000 | 0,50 | 121,50
06.003.000031.SER | Argamassa de cimento e areia sem peneirar traço 1:7 | SER.CG | M3 | 1000000 | 277,71 | 277,71
01.026.000001.MOD | Servente | M.O. | H | 10000000 | 4,85 | 48,50
03.001.000008.MAT | Areia média lavada | MAT. | M3 | 1220000 | 102,63 | 125,21
04.002.000002.MAT | Cimento CP-32 | MAT. | KG | 208000000 | 0,50 | 104,00
06.003.000032.SER | Argamassa de cimento e pedrisco traço 1:4 | SER.CG | M3 | 1000000 | 307,40 | 307,40
01.026.000001.MOD | Servente | M.O. | H | 8000000 | 4,85 | 38,80
03.002.000008.MAT | Pedrisco | MAT. | M3 | 1000000 | 97,60 | 97,60
04.002.000002.MAT | Cimento CP-32 | MAT. | KG | 342000000 | 0,50 | 171,00
06.003.000033.SER | Argamassa de cimento e saibro traço 1:8 | SER.CG | M3 | 1000000 | 197,20 | 197,20
01.026.000001.MOD | Servente | M.O. | H | 10000000 | 4,85 | 48,50
03.001.000007.MAT | Saibro | MAT. | M3 | 1140000 | 55,00 | 62,70
04.002.000002.MAT | Cimento CP-32 | MAT. | KG | 172000000 | 0,50 | 86,00
06.003.000034.SER | Argamassa de cimento, areia fina peneirada e aditivo aglutinante traço 1:8 | SER.CG | M3 | 1000000 | 283,50 | 283,50
01.026.000001.MOD | Servente | M.O. | H | 10000000 | 4,85 | 48,50
04.002.000002.MAT | Cimento CP-32 | MAT. | KG | 182000000 | 0,50 | 91,00
06.003.000003.SER | Preparo de areia para argamassas-areia fina - secagem e peneiramento | SER.CG | M3 | 0,935000 | 147,87 | 138,26
12.003.000003.MAT | Aditivo melhorador de trabalhabilidade das argamassas, substitutivo da cal | MAT. | L | 0,701000 | 8,19 | 5,74
06.003.000035.SER | Argamassa de cimento, areia média peneirada e aditivo aglutinante traço 1:8 | SER.CG | M3 | 1000000 | 271,28 | 271,28
01.026.000001.MOD | Servente | M.O. | H | 10000000 | 4,85 | 48,50
04.002.000002.MAT | Cimento CP-32 | MAT. | KG | 182000000 | 0,50 | 91,00
06.003.000001.SER | Preparo de areia para argamassas-areia média - secagem e peneiramento | SER.CG | M3 | 0,935000 | 134,80 | 126,03
12.003.000003.MAT | Aditivo melhorador de trabalhabilidade das argamassas, substitutivo da cal | MAT. | L | 0,701000 | 8,19 | 5,74
06.003.000036.SER | Argamassa mista de cal hidratada e areia sem peneirar traço 1:3, com adição de 100 kg de cimento | SER.CG | M3 | 1000000 | 308,14 | 308,14
01.026.000001.MOD | Servente | M.O. | H | 2000000 | 4,85 | 9,70
04.002.000002.MAT | Cimento CP-32 | MAT. | KG | 100000000 | 0,50 | 50,00
06.003.000008.SER | Argamassa de cal hidratada e areia sem peneirar traço 1:3 | SER.CG | M3 | 0,917000 | 270,93 | 248,44
06.003.000037.SER | Argamassa mista de cal hidratada e areia sem peneirar traço 1:4, com adição de 100 kg de cimento | SER.CG | M3 | 1000000 | 283,53 | 283,53
01.026.000001.MOD | Servente | M.O. | H | 2000000 | 4,85 | 9,70
04.002.000002.MAT | Cimento CP-32 | MAT. | KG | 100000000 | 0,50 | 50,00
06.003.000009.SER | Argamassa de cal hidratada e areia sem peneirar traço 1:4 | SER.CG | M3 | 0,917000 | 244,09 | 223,83
06.003.000038.SER | Argamassa mista de cal hidratada e areia sem peneirar traço 1:4, com adição de 130 kg de cimento | SER.CG | M3 | 1000000 | 292,43 | 292,43
01.026.000001.MOD | Servente | M.O. | H | 2000000 | 4,85 | 9,70
04.002.000002.MAT | Cimento CP-32 | MAT. | KG | 130000000 | 0,50 | 65,00
06.003.000009.SER | Argamassa de cal hidratada e areia sem peneirar traço 1:4 | SER.CG | M3 | 0,892000 | 244,09 | 217,73
06.003.000039.SER | Argamassa mista de cal hidratada e areia sem peneirar traço 1:4, com adição de 150 kg de cimento | SER.CG | M3 | 1000000 | 298,28 | 298,28
01.026.000001.MOD | Servente | M.O. | H | 2000000 | 4,85 | 9,70
04.002.000002.MAT | Cimento CP-32 | MAT. | KG | 150000000 | 0,50 | 75,00
06.003.000009.SER | Argamassa de cal hidratada e areia sem peneirar traço 1:4 | SER.CG | M3 | 0,875000 | 244,09 | 213,58
06.003.000040.SER | Argamassa mista de cimento, arenoso e areia sem peneirar traço 1:2:4 | SER.CG | M3 | 1000000 | 312,82 | 312,82
01.026.000001.MOD | Servente | M.O. | H | 10000000 | 4,85 | 48,50
03.001.000008.MAT | Areia média lavada | MAT. | M3 | 1010000 | 102,63 | 103,66
03.001.000009.MAT | Arenoso | MAT. | M3 | 0,495000 | 21,54 | 10,66
04.002.000002.MAT | Cimento CP-32 | MAT. | KG | 300000000 | 0,50 | 150,00
06.003.000041.SER | Argamassa mista de cimento, arenoso e areia sem peneirar traço 1:2:6 | SER.CG | M3 | 1000000 | 290,84 | 290,84
01.026.000001.MOD | Servente | M.O. | H | 10000000 | 4,85 | 48,50
03.001.000008.MAT | Areia média lavada | MAT. | M3 | 1160000 | 102,63 | 119,05
03.001.000009.MAT | Arenoso | MAT. | M3 | 0,385000 | 21,54 | 8,29
04.002.000002.MAT | Cimento CP-32 | MAT. | KG | 230000000 | 0,50 | 115,00
06.003.000042.SER | Argamassa mista de cimento, arenoso e areia sem peneirar traço 1:2,5:3,5 | SER.CG | M3 | 1000000 | 301,76 | 301,76
01.026.000001.MOD | Servente | M.O. | H | 10000000 | 4,85 | 48,50
03.001.000008.MAT | Areia média lavada | MAT. | M3 | 0,875000 | 102,63 | 89,80
03.001.000009.MAT | Arenoso | MAT. | M3 | 0,625000 | 21,54 | 13,46
04.002.000002.MAT | Cimento CP-32 | MAT. | KG | 300000000 | 0,50 | 150,00
06.003.000043.SER | Argamassa mista de cimento, arenoso e areia sem peneirar traço 1:3:3 | SER.CG | M3 | 1000000 | 291,63 | 291,63
01.026.000001.MOD | Servente | M.O. | H | 10000000 | 4,85 | 48,50
03.001.000008.MAT | Areia média lavada | MAT. | M3 | 0,750000 | 102,63 | 76,97
03.001.000009.MAT | Arenoso | MAT. | M3 | 0,750000 | 21,54 | 16,16
04.002.000002.MAT | Cimento CP-32 | MAT. | KG | 300000000 | 0,50 | 150,00
06.003.000044.SER | Argamassa mista de cimento, arenoso e areia sem peneirar traço 1:3:5 | SER.CG | M3 | 1000000 | 274,76 | 274,76
01.026.000001.MOD | Servente | M.O. | H | 10000000 | 4,85 | 48,50
03.001.000008.MAT | Areia média lavada | MAT. | M3 | 0,963000 | 102,63 | 98,83
03.001.000009.MAT | Arenoso | MAT. | M3 | 0,577000 | 21,54 | 12,43
04.002.000002.MAT | Cimento CP-32 | MAT. | KG | 230000000 | 0,50 | 115,00
06.003.000045.SER | Argamassa mista de cimento, arenoso e areia sem peneirar traço 1:3:7 | SER.CG | M3 | 1000000 | 267,63 | 267,63
01.026.000001.MOD | Servente | M.O. | H | 10000000 | 4,85 | 48,50
03.001.000008.MAT | Areia média lavada | MAT. | M3 | 1110000 | 102,63 | 113,92
03.001.000009.MAT | Arenoso | MAT. | M3 | 0,474000 | 21,54 | 10,21
04.002.000002.MAT | Cimento CP-32 | MAT. | KG | 190000000 | 0,50 | 95,00
06.003.000046.SER | Argamassa mista de cimento, arenoso e areia sem peneirar traço 1:3,5:2,5 | SER.CG | M3 | 1000000 | 281,49 | 281,49
01.026.000001.MOD | Servente | M.O. | H | 10000000 | 4,85 | 48,50
03.001.000008.MAT | Areia média lavada | MAT. | M3 | 0,625000 | 102,63 | 64,14
03.001.000009.MAT | Arenoso | MAT. | M3 | 0,875000 | 21,54 | 18,85
04.002.000002.MAT | Cimento CP-32 | MAT. | KG | 300000000 | 0,50 | 150,00
06.003.000047.SER | Argamassa mista de cimento, arenoso e areia sem peneirar traço 1:4:2 | SER.CG | M3 | 1000000 | 271,06 | 271,06
01.026.000001.MOD | Servente | M.O. | H | 10000000 | 4,85 | 48,50
03.001.000008.MAT | Areia média lavada | MAT. | M3 | 0,495000 | 102,63 | 50,80
03.001.000009.MAT | Arenoso | MAT. | M3 | 1010000 | 21,54 | 21,76
04.002.000002.MAT | Cimento CP-32 | MAT. | KG | 300000000 | 0,50 | 150,00
06.003.000048.SER | Argamassa mista de cimento, arenoso e areia sem peneirar traço 1:4:4 | SER.CG | M3 | 1000000 | 259,11 | 259,11
01.026.000001.MOD | Servente | M.O. | H | 10000000 | 4,85 | 48,50
03.001.000008.MAT | Areia média lavada | MAT. | M3 | 0,770000 | 102,63 | 79,03
03.001.000009.MAT | Arenoso | MAT. | M3 | 0,770000 | 21,54 | 16,59
04.002.000002.MAT | Cimento CP-32 | MAT. | KG | 230000000 | 0,50 | 115,00
06.003.000049.SER | Argamassa mista de cimento, arenoso e areia sem peneirar traço 1:4:6 | SER.CG | M3 | 1000000 | 254,41 | 254,41
01.026.000001.MOD | Servente | M.O. | H | 10000000 | 4,85 | 48,50
03.001.000008.MAT | Areia média lavada | MAT. | M3 | 0,948000 | 102,63 | 97,29
03.001.000009.MAT | Arenoso | MAT. | M3 | 0,632000 | 21,54 | 13,61
04.002.000002.MAT | Cimento CP-32 | MAT. | KG | 190000000 | 0,50 | 95,00
06.003.000050.SER | Argamassa mista de cimento, arenoso e areia sem peneirar traço 1:4:8 | SER.CG | M3 | 1000000 | 249,79 | 249,79
01.026.000001.MOD | Servente | M.O. | H | 10000000 | 4,85 | 48,50
03.001.000008.MAT | Areia média lavada | MAT. | M3 | 1070000 | 102,63 | 109,81
03.001.000009.MAT | Arenoso | MAT. | M3 | 0,533000 | 21,54 | 11,48
04.002.000002.MAT | Cimento CP-32 | MAT. | KG | 160000000 | 0,50 | 80,00
06.003.000051.SER | Argamassa mista de cimento, arenoso e areia sem peneirar traço 1:5:3 | SER.CG | M3 | 1000000 | 243,46 | 243,46
01.026.000001.MOD | Servente | M.O. | H | 10000000 | 4,85 | 48,50
03.001.000008.MAT | Areia média lavada | MAT. | M3 | 0,577000 | 102,63 | 59,22
03.001.000009.MAT | Arenoso | MAT. | M3 | 0,963000 | 21,54 | 20,74
04.002.000002.MAT | Cimento CP-32 | MAT. | KG | 230000000 | 0,50 | 115,00
06.003.000052.SER | Argamassa mista de cimento, arenoso e areia sem peneirar traço 1:5:5 | SER.CG | M3 | 1000000 | 241,59 | 241,59
01.026.000001.MOD | Servente | M.O. | H | 10000000 | 4,85 | 48,50
03.001.000008.MAT | Areia média lavada | MAT. | M3 | 0,790000 | 102,63 | 81,08
03.001.000009.MAT | Arenoso | MAT. | M3 | 0,790000 | 21,54 | 17,02
04.002.000002.MAT | Cimento CP-32 | MAT. | KG | 190000000 | 0,50 | 95,00
06.003.000053.SER | Argamassa mista de cimento, arenoso e areia sem peneirar traço 1:5:7 | SER.CG | M3 | 1000000 | 238,62 | 238,62
01.026.000001.MOD | Servente | M.O. | H | 10000000 | 4,85 | 48,50
03.001.000008.MAT | Areia média lavada | MAT. | M3 | 0,933000 | 102,63 | 95,75
03.001.000009.MAT | Arenoso | MAT. | M3 | 0,667000 | 21,54 | 14,37
04.002.000002.MAT | Cimento CP-32 | MAT. | KG | 160000000 | 0,50 | 80,00
06.003.000054.SER | Argamassa mista de cimento, arenoso e areia sem peneirar traço 1:6:2 | SER.CG | M3 | 1000000 | 228,00 | 228,00
01.026.000001.MOD | Servente | M.O. | H | 10000000 | 4,85 | 48,50
03.001.000008.MAT | Areia média lavada | MAT. | M3 | 0,385000 | 102,63 | 39,51
03.001.000009.MAT | Arenoso | MAT. | M3 | 1160000 | 21,54 | 24,99
04.002.000002.MAT | Cimento CP-32 | MAT. | KG | 230000000 | 0,50 | 115,00
06.003.000055.SER | Argamassa mista de cimento, arenoso e areia sem peneirar traço 1:6:4 | SER.CG | M3 | 1000000 | 228,78 | 228,78
01.026.000001.MOD | Servente | M.O. | H | 10000000 | 4,85 | 48,50
03.001.000008.MAT | Areia média lavada | MAT. | M3 | 0,632000 | 102,63 | 64,86
03.001.000009.MAT | Arenoso | MAT. | M3 | 0,948000 | 21,54 | 20,42
04.002.000002.MAT | Cimento CP-32 | MAT. | KG | 190000000 | 0,50 | 95,00
06.003.000056.SER | Argamassa mista de cimento, arenoso e areia sem peneirar traço 1:6:6 | SER.CG | M3 | 1000000 | 227,84 | 227,84
01.026.000001.MOD | Servente | M.O. | H | 10000000 | 4,85 | 48,50
03.001.000008.MAT | Areia média lavada | MAT. | M3 | 0,800000 | 102,63 | 82,10
03.001.000009.MAT | Arenoso | MAT. | M3 | 0,800000 | 21,54 | 17,23
04.002.000002.MAT | Cimento CP-32 | MAT. | KG | 160000000 | 0,50 | 80,00
06.003.000057.SER | Argamassa mista de cimento, arenoso e areia sem peneirar traço 1:7:3 | SER.CG | M3 | 1000000 | 216,06 | 216,06
01.026.000001.MOD | Servente | M.O. | H | 10000000 | 4,85 | 48,50
03.001.000008.MAT | Areia média lavada | MAT. | M3 | 0,474000 | 102,63 | 48,65
03.001.000009.MAT | Arenoso | MAT. | M3 | 1110000 | 21,54 | 23,91
04.002.000002.MAT | Cimento CP-32 | MAT. | KG | 190000000 | 0,50 | 95,00
06.003.000058.SER | Argamassa mista de cimento, arenoso e areia sem peneirar traço 1:7:5 | SER.CG | M3 | 1000000 | 217,05 | 217,05
01.026.000001.MOD | Servente | M.O. | H | 10000000 | 4,85 | 48,50
03.001.000008.MAT | Areia média lavada | MAT. | M3 | 0,667000 | 102,63 | 68,45
03.001.000009.MAT | Arenoso | MAT. | M3 | 0,933000 | 21,54 | 20,10
04.002.000002.MAT | Cimento CP-32 | MAT. | KG | 160000000 | 0,50 | 80,00
06.003.000059.SER | Argamassa mista de cimento, arenoso e areia sem peneirar traço 1:8:4 | SER.CG | M3 | 1000000 | 206,25 | 206,25
01.026.000001.MOD | Servente | M.O. | H | 10000000 | 4,85 | 48,50
03.001.000008.MAT | Areia média lavada | MAT. | M3 | 0,533000 | 102,63 | 54,70
03.001.000009.MAT | Arenoso | MAT. | M3 | 1070000 | 21,54 | 23,05
04.002.000002.MAT | Cimento CP-32 | MAT. | KG | 160000000 | 0,50 | 80,00
06.003.000060.SER | Argamassa mista de cimento, cal hidratada e areia peneirada traço 1:1:6 | SER.CG | M3 | 1000000 | 349,71 | 349,71
01.026.000001.MOD | Servente | M.O. | H | 10000000 | 4,85 | 48,50
04.001.000001.MAT | Cal hidratada CH III | MAT. | KG | 122000000 | 0,44 | 53,68
04.002.000002.MAT | Cimento CP-32 | MAT. | KG | 243000000 | 0,50 | 121,50
06.003.000001.SER | Preparo de areia para argamassas-areia média - secagem e peneiramento | SER.CG | M3 | 0,935000 | 134,80 | 126,03
06.003.000061.SER | Argamassa mista de cimento, cal hidratada e areia peneirada traço 1:2:8 | SER.CG | M3 | 1000000 | 345,61 | 345,61
01.026.000001.MOD | Servente | M.O. | H | 10000000 | 4,85 | 48,50
04.001.000001.MAT | Cal hidratada CH III | MAT. | KG | 182000000 | 0,44 | 80,08
04.002.000002.MAT | Cimento CP-32 | MAT. | KG | 182000000 | 0,50 | 91,00
06.003.000001.SER | Preparo de areia para argamassas-areia média - secagem e peneiramento | SER.CG | M3 | 0,935000 | 134,80 | 126,03
06.003.000062.SER | Argamassa mista de cimento, cal hidratada e areia sem peneirar traço 1:0,2:5,4 | SER.CG | M3 | 1000000 | 320,59 | 320,59
01.026.000001.MOD | Servente | M.O. | H | 10000000 | 4,85 | 48,50
03.001.000008.MAT | Areia média lavada | MAT. | M3 | 1220000 | 102,63 | 125,21
04.001.000001.MAT | Cal hidratada CH III | MAT. | KG | 27000000 | 0,44 | 11,88
04.002.000002.MAT | Cimento CP-32 | MAT. | KG | 270000000 | 0,50 | 135,00
06.003.000063.SER | Argamassa mista de cimento, cal hidratada e areia sem peneirar traço 1:0,25:3 | SER.CG | M3 | 1000000 | 443,55 | 443,55
01.026.000001.MOD | Servente | M.O. | H | 10000000 | 4,85 | 48,50
03.001.000008.MAT | Areia média lavada | MAT. | M3 | 1220000 | 102,63 | 125,21
04.001.000001.MAT | Cal hidratada CH III | MAT. | KG | 61000000 | 0,44 | 26,84
04.002.000002.MAT | Cimento CP-32 | MAT. | KG | 486000000 | 0,50 | 243,00
06.003.000064.SER | Argamassa mista de cimento, cal hidratada e areia sem peneirar traço 1:0,5:5 | SER.CG | M3 | 1000000 | 351,83 | 351,83
01.026.000001.MOD | Servente | M.O. | H | 10000000 | 4,85 | 48,50
03.001.000008.MAT | Areia média lavada | MAT. | M3 | 1220000 | 102,63 | 125,21
04.001.000001.MAT | Cal hidratada CH III | MAT. | KG | 73000000 | 0,44 | 32,12
04.002.000002.MAT | Cimento CP-32 | MAT. | KG | 292000000 | 0,50 | 146,00
06.003.000065.SER | Argamassa mista de cimento, cal hidratada e areia sem peneirar traço 1:0,5:8 | SER.CG | M3 | 1000000 | 284,95 | 284,95
01.026.000001.MOD | Servente | M.O. | H | 10000000 | 4,85 | 48,50
03.001.000008.MAT | Areia média lavada | MAT. | M3 | 1220000 | 102,63 | 125,21
04.001.000001.MAT | Cal hidratada CH III | MAT. | KG | 46000000 | 0,44 | 20,24
04.002.000002.MAT | Cimento CP-32 | MAT. | KG | 182000000 | 0,50 | 91,00
06.003.000066.SER | Argamassa mista de cimento, cal hidratada e areia sem peneirar traço 1:1:4 | SER.CG | M3 | 1000000 | 436,29 | 436,29
01.026.000001.MOD | Servente | M.O. | H | 10000000 | 4,85 | 48,50
03.001.000008.MAT | Areia média lavada | MAT. | M3 | 1220000 | 102,63 | 125,21
04.001.000001.MAT | Cal hidratada CH III | MAT. | KG | 182000000 | 0,44 | 80,08
04.002.000002.MAT | Cimento CP-32 | MAT. | KG | 365000000 | 0,50 | 182,50
06.003.000067.SER | Argamassa mista de cimento, cal hidratada e areia sem peneirar traço 1:1:6 | SER.CG | M3 | 1000000 | 348,89 | 348,89
01.026.000001.MOD | Servente | M.O. | H | 10000000 | 4,85 | 48,50
03.001.000008.MAT | Areia média lavada | MAT. | M3 | 1220000 | 102,63 | 125,21
04.001.000001.MAT | Cal hidratada CH III | MAT. | KG | 122000000 | 0,44 | 53,68
04.002.000002.MAT | Cimento CP-32 | MAT. | KG | 243000000 | 0,50 | 121,50
06.003.000068.SER | Argamassa mista de cimento, cal hidratada e areia sem peneirar traço 1:1,2:4,2 | SER.CG | M3 | 1000000 | 438,73 | 438,73
01.026.000001.MOD | Servente | M.O. | H | 10000000 | 4,85 | 48,50
03.001.000008.MAT | Areia média lavada | MAT. | M3 | 1220000 | 102,63 | 125,21
04.001.000001.MAT | Cal hidratada CH III | MAT. | KG | 208000000 | 0,44 | 91,52
04.002.000002.MAT | Cimento CP-32 | MAT. | KG | 347000000 | 0,50 | 173,50
06.003.000069.SER | Argamassa mista de cimento, cal hidratada e areia sem peneirar traço 1:2:6 | SER.CG | M3 | 1000000 | 402,13 | 402,13
01.026.000001.MOD | Servente | M.O. | H | 10000000 | 4,85 | 48,50
03.001.000008.MAT | Areia média lavada | MAT. | M3 | 1220000 | 102,63 | 125,21
04.001.000001.MAT | Cal hidratada CH III | MAT. | KG | 243000000 | 0,44 | 106,92
04.002.000002.MAT | Cimento CP-32 | MAT. | KG | 243000000 | 0,50 | 121,50
06.003.000070.SER | Argamassa mista de cimento, cal hidratada e areia sem peneirar traço 1:2:8 | SER.CG | M3 | 1000000 | 344,79 | 344,79
01.026.000001.MOD | Servente | M.O. | H | 10000000 | 4,85 | 48,50
03.001.000008.MAT | Areia média lavada | MAT. | M3 | 1220000 | 102,63 | 125,21
04.001.000001.MAT | Cal hidratada CH III | MAT. | KG | 182000000 | 0,44 | 80,08
04.002.000002.MAT | Cimento CP-32 | MAT. | KG | 182000000 | 0,50 | 91,00
06.003.000071.SER | Argamassa mista de cimento, cal hidratada e areia sem peneirar traço 1:2:9 | SER.CG | M3 | 1000000 | 325,99 | 325,99
01.026.000001.MOD | Servente | M.O. | H | 10000000 | 4,85 | 48,50
03.001.000008.MAT | Areia média lavada | MAT. | M3 | 1220000 | 102,63 | 125,21
04.001.000001.MAT | Cal hidratada CH III | MAT. | KG | 162000000 | 0,44 | 71,28
04.002.000002.MAT | Cimento CP-32 | MAT. | KG | 162000000 | 0,50 | 81,00
06.003.000072.SER | Argamassa mista de cimento, cal hidratada e areia sem peneirar traço 1:2:11 | SER.CG | M3 | 1000000 | 298,73 | 298,73
01.026.000001.MOD | Servente | M.O. | H | 10000000 | 4,85 | 48,50
03.001.000008.MAT | Areia média lavada | MAT. | M3 | 1220000 | 102,63 | 125,21
04.001.000001.MAT | Cal hidratada CH III | MAT. | KG | 133000000 | 0,44 | 58,52
04.002.000002.MAT | Cimento CP-32 | MAT. | KG | 133000000 | 0,50 | 66,50
06.003.000073.SER | Argamassa mista de cimento, cal hidratada e areia sem peneirar traço 1:3:10 | SER.CG | M3 | 1000000 | 343,07 | 343,07
01.026.000001.MOD | Servente | M.O. | H | 10000000 | 4,85 | 48,50
03.001.000008.MAT | Areia média lavada | MAT. | M3 | 1220000 | 102,63 | 125,21
04.001.000001.MAT | Cal hidratada CH III | MAT. | KG | 219000000 | 0,44 | 96,36
04.002.000002.MAT | Cimento CP-32 | MAT. | KG | 146000000 | 0,50 | 73,00
06.003.000074.SER | Argamassa mista de cimento, cal hidratada e areia sem peneirar traço 1:2:11, com betoneira | SER.CG | M3 | 1000000 | 281,11 | 281,11
01.026.000001.MOD | Servente | M.O. | H | 6000000 | 4,85 | 29,10
03.001.000008.MAT | Areia média lavada | MAT. | M3 | 1220000 | 102,63 | 125,21
04.001.000001.MAT | Cal hidratada CH III | MAT. | KG | 133000000 | 0,44 | 58,52
04.002.000002.MAT | Cimento CP-32 | MAT. | KG | 133000000 | 0,50 | 66,50
36.003.000017.EQH | Betoneira elétrica trifásica, 2 HP 1,5 kW, capacidade 400 L | SER.CH | H PROD | 0,306000 | 5,82 | 1,78
06.003.000075.SER | Argamassa mista de cimento, cal hidratada e areia peneirada traço 1:3:9 | SER.CG | M3 | 1000000 | 362,45 | 362,45
01.026.000001.MOD | Servente | M.O. | H | 10000000 | 4,85 | 48,50
04.001.000001.MAT | Cal hidratada CH III | MAT. | KG | 243000000 | 0,44 | 106,92
04.002.000002.MAT | Cimento CP-32 | MAT. | KG | 162000000 | 0,50 | 81,00
06.003.000001.SER | Preparo de areia para argamassas-areia média - secagem e peneiramento | SER.CG | M3 | 0,935000 | 134,80 | 126,03
06.003.000076.SER | Argamassa mista de cimento, saibro e areia sem peneirar traço 1:0,5:2,5 | SER.CG | M3 | 1000000 | 298,42 | 298,42
01.026.000001.MOD | Servente | M.O. | H | 10000000 | 4,85 | 48,50
03.001.000006.MAT | Areia fina lavada | MAT. | M3 | 0,703000 | 104,79 | 73,67
03.001.000007.MAT | Saibro | MAT. | M3 | 0,141000 | 55,00 | 7,76
04.002.000002.MAT | Cimento CP-32 | MAT. | KG | 337000000 | 0,50 | 168,50
06.003.000077.SER | Argamassa mista de cimento, saibro e areia sem peneirar traço 1:1:5,5 | SER.CG | M3 | 1000000 | 252,91 | 252,91
01.026.000001.MOD | Servente | M.O. | H | 10000000 | 4,85 | 48,50
03.001.000006.MAT | Areia fina lavada | MAT. | M3 | 0,914000 | 104,79 | 95,78
03.001.000007.MAT | Saibro | MAT. | M3 | 0,166000 | 55,00 | 9,13
04.002.000002.MAT | Cimento CP-32 | MAT. | KG | 199000000 | 0,50 | 99,50
06.003.000078.SER | Argamassa mista de cimento, saibro e areia sem peneirar traço 1:2:2 | SER.CG | M3 | 1000000 | 275,28 | 275,28
01.026.000001.MOD | Servente | M.O. | H | 10000000 | 4,85 | 48,50
03.001.000006.MAT | Areia fina lavada | MAT. | M3 | 0,493000 | 104,79 | 51,66
03.001.000007.MAT | Saibro | MAT. | M3 | 0,493000 | 55,00 | 27,12
04.002.000002.MAT | Cimento CP-32 | MAT. | KG | 296000000 | 0,50 | 148,00
06.003.000079.SER | Argamassa mista de cimento, saibro e areia sem peneirar traço 1:3:2 | SER.CG | M3 | 1000000 | 262,96 | 262,96
01.026.000001.MOD | Servente | M.O. | H | 10000000 | 4,85 | 48,50
03.001.000006.MAT | Areia fina lavada | MAT. | M3 | 0,440000 | 104,79 | 46,11
03.001.000007.MAT | Saibro | MAT. | M3 | 0,661000 | 55,00 | 36,36
04.002.000002.MAT | Cimento CP-32 | MAT. | KG | 264000000 | 0,50 | 132,00
06.003.000080.SER | Argamassa mista de cimento, saibro e areia sem peneirar traço 1:3:3 | SER.CG | M3 | 1000000 | 231,83 | 231,83
01.026.000001.MOD | Servente | M.O. | H | 10000000 | 4,85 | 48,50
03.001.000006.MAT | Areia fina lavada | MAT. | M3 | 0,509000 | 104,79 | 53,34
03.001.000007.MAT | Saibro | MAT. | M3 | 0,509000 | 55,00 | 28,00
04.002.000002.MAT | Cimento CP-32 | MAT. | KG | 204000000 | 0,50 | 102,00
06.003.000081.SER | Argamassa mista de cimento, saibro e areia sem peneirar traço 1:4:5 | SER.CG | M3 | 1000000 | 243,65 | 243,65
01.026.000001.MOD | Servente | M.O. | H | 10000000 | 4,85 | 48,50
03.001.000006.MAT | Areia fina lavada | MAT. | M3 | 0,845000 | 104,79 | 88,55
03.001.000007.MAT | Saibro | MAT. | M3 | 0,520000 | 55,00 | 28,60
04.002.000002.MAT | Cimento CP-32 | MAT. | KG | 156000000 | 0,50 | 78,00
06.003.000082.SER | Argamassa mista de cimento, saibro e areia sem peneirar traço 1:4:6 | SER.CG | M3 | 1000000 | 242,24 | 242,24
01.026.000001.MOD | Servente | M.O. | H | 10000000 | 4,85 | 48,50
03.001.000006.MAT | Areia fina lavada | MAT. | M3 | 0,923000 | 104,79 | 96,72
03.001.000007.MAT | Saibro | MAT. | M3 | 0,473000 | 55,00 | 26,02
04.002.000002.MAT | Cimento CP-32 | MAT. | KG | 142000000 | 0,50 | 71,00
06.003.000083.SER | Argamassa mista de cimento, saibro e areia sem peneirar traço 1:5:5 | SER.CG | M3 | 1000000 | 232,48 | 232,48
01.026.000001.MOD | Servente | M.O. | H | 10000000 | 4,85 | 48,50
03.001.000006.MAT | Areia fina lavada | MAT. | M3 | 0,768000 | 104,79 | 80,48
03.001.000007.MAT | Saibro | MAT. | M3 | 0,591000 | 55,00 | 32,51
04.002.000002.MAT | Cimento CP-32 | MAT. | KG | 142000000 | 0,50 | 71,00
06.003.000084.SER | Argamassa mista de gesso, cal hidratada e areia peneirada traço 0,2:1:3 | SER.CG | M3 | 1000000 | 316,41 | 316,41
01.026.000001.MOD | Servente | M.O. | H | 10000000 | 4,85 | 48,50
04.001.000001.MAT | Cal hidratada CH III | MAT. | KG | 302000000 | 0,44 | 132,88
04.003.000001.MAT | Gesso | MAT. | KG | 20000000 | 0,45 | 9,00
06.003.000001.SER | Preparo de areia para argamassas-areia média - secagem e peneiramento | SER.CG | M3 | 0,935000 | 134,80 | 126,03
06.003.000086.SER | Encunhamento de alvenaria com tijolo maciço cerâmico, 5,7 x 9 x 19 cm, espessura da parede 5,7 cm, assentados com argarmassa de cimento e areia 1:3 | SER.CG | M | 1000000 | 3,54 | 3,54
01.021.000001.MOD | Pedreiro | M.O. | H | 0,113000 | 5,90 | 0,67
01.026.000001.MOD | Servente | M.O. | H | 0,131000 | 4,85 | 0,64
03.001.000008.MAT | Areia média lavada | MAT. | M3 | 0,002000 | 102,63 | 0,21
04.002.000002.MAT | Cimento CP-32 | MAT. | KG | 0,859000 | 0,50 | 0,43
05.004.000006.MAT | Tijolo cerâmico comum para alvenaria 6 x 9 x 19 cm | MAT. | UN | 5930000 | 0,27 | 1,60
06.003.000087.SER | Encunhamento de alvenaria com tijolo maciço cerâmico, 5,7 x 9 x 19 cm, espessura da parede 19 cm, assentados com argarmassa de cimento e areia 1:3 | SER.CG | M | 1000000 | 6,61 | 6,61
01.021.000001.MOD | Pedreiro | M.O. | H | 0,177000 | 5,90 | 1,04
01.026.000001.MOD | Servente | M.O. | H | 0,217000 | 4,85 | 1,05
03.001.000008.MAT | Areia média lavada | MAT. | M3 | 0,005000 | 102,63 | 0,51
04.002.000002.MAT | Cimento CP-32 | MAT. | KG | 1960000 | 0,50 | 0,98
05.004.000006.MAT | Tijolo cerâmico comum para alvenaria 6 x 9 x 19 cm | MAT. | UN | 11200000 | 0,27 | 3,02
06.003.000090.SER | Execução de rasgo em alvenaria para passagem de tubulação diâmetro 15 mm (1/2") a 25 mm (1") | SER.CG | M | 1000000 | 1,80 | 1,80
01.021.000001.MOD | Pedreiro | M.O. | H | 0,100000 | 5,90 | 0,59
01.026.000001.MOD | Servente | M.O. | H | 0,250000 | 4,85 | 1,21
06.003.000091.SER | Execução de rasgo em alvenaria para passagem de tubulação diâmetro 32 mm (1 ¼") a 50 mm (2") | SER.CG | M | 1000000 | 2,83 | 2,83
01.021.000001.MOD | Pedreiro | M.O. | H | 0,150000 | 5,90 | 0,89
01.026.000001.MOD | Servente | M.O. | H | 0,400000 | 4,85 | 1,94
06.003.000092.SER | Execução de rasgo em alvenaria para passagem de tubulação diâmetro 65 mm (2 ½") a 100 mm (4") | SER.CG | M | 1000000 | 4,09 | 4,09
01.021.000001.MOD | Pedreiro | M.O. | H | 0,200000 | 5,90 | 1,18
01.026.000001.MOD | Servente | M.O. | H | 0,600000 | 4,85 | 2,91
06.003.000093.SER | Enchimento de rasgo em concreto com argamassa mista traço 1:4, com adição de 150 kg de cimento com diâmetro de 15 mm a 25 mm | SER.CG | M | 1000000 | 1,55 | 1,55
01.021.000001.MOD | Pedreiro | M.O. | H | 0,150000 | 5,90 | 0,89
01.026.000001.MOD | Servente | M.O. | H | 0,100000 | 4,85 | 0,49
06.003.000039.SER | Argamassa mista de cal hidratada e areia sem peneirar traço 1:4, com adição de 150 kg de cimento | SER.CG | M3 | 0,000600 | 298,28 | 0,18
06.003.000094.SER | Enchimento de rasgo em alvenaria com argamassa mista de cal hidratada e areia sem peneirar traço 1:4 com adição de 150 kg de cimento, para tubulação Ø 32 mm (1 1/4") a 50 mm (2") | SER.CG | M | 1000000 | 2,65 | 2,65
01.021.000001.MOD | Pedreiro | M.O. | H | 0,200000 | 5,90 | 1,18
01.026.000001.MOD | Servente | M.O. | H | 0,150000 | 4,85 | 0,73
06.003.000039.SER | Argamassa mista de cal hidratada e areia sem peneirar traço 1:4, com adição de 150 kg de cimento | SER.CG | M3 | 0,002500 | 298,28 | 0,75
06.003.000095.SER | Enchimento de rasgo em alvenaria com argamassa mista de cal hidratada e areia sem peneirar traço 1:4 com adição de 150 kg de cimento, para tubulação Ø 65 mm (2 1/2") a 100 mm (4") | SER.CG | M | 1000000 | 5,90 | 5,90
01.021.000001.MOD | Pedreiro | M.O. | H | 0,330000 | 5,90 | 1,95
01.026.000001.MOD | Servente | M.O. | H | 0,200000 | 4,85 | 0,97
06.003.000039.SER | Argamassa mista de cal hidratada e areia sem peneirar traço 1:4, com adição de 150 kg de cimento | SER.CG | M3 | 0,010000 | 298,28 | 2,98
06.003.000096.SER | Entelamento corretivo de superfície com trinca por retração ou dilatação, revestida com argamassa de cal hidratada e areia sem peneirar traço 1:3, largura da tela = 15 cm | SER.CG | M | 1000000 | 6,40 | 6,40
01.021.000001.MOD | Pedreiro | M.O. | H | 0,155000 | 5,90 | 0,91
01.026.000001.MOD | Servente | M.O. | H | 0,600000 | 4,85 | 2,91
06.003.000008.SER | Argamassa de cal hidratada e areia sem peneirar traço 1:3 | SER.CG | M3 | 0,000300 | 270,93 | 0,08
18.002.000002.MAT | Tela de poliéster adesiva largura 150 mm e reforço central de 50 mm | MAT. | M | 1050000 | 2,38 | 2,50
06.003.000097.SER | Entelamento preventivo de superfície sujeita a trinca, largura da tela adesiva 25 cm | SER.CG | M | 1000000 | 2,56 | 2,56
01.021.000001.MOD | Pedreiro | M.O. | H | 0,050000 | 5,90 | 0,30
18.002.000003.MAT | Tela de poliéster adesiva largura 250 mm | MAT. | M | 1050000 | 2,16 | 2,27
06.003.000098.SER | Tela soldada para prevenção de trincas em alvenaria/estrutura, largura 6 cm | SER.CG | UN | 1000000 | 2,41 | 2,41
01.021.000001.MOD | Pedreiro | M.O. | H | 0,100000 | 5,90 | 0,59
01.026.000001.MOD | Servente | M.O. | H | 0,100000 | 4,85 | 0,49
06.003.000015.SER | Argamassa de cimento e areia peneirada traço 1:3 | SER.CG | M3 | 0,000300 | 417,53 | 0,13
07.001.000008.MAT | Tela soldada para amarração de alvenaria 50 x 6 cm, fio Ø 1,65 mm em malha 1,5 x 1,5 cm | MAT. | UN | 1000000 | 0,42 | 0,42
07.010.000019.MAT | Cantoneira de aço zincada de abas iguais para fixação de tela de ligação alvenaria/estrutura 19 mm x 19 mm x 100 mm # 1,25 mm | MAT. | UN | 1000000 | 0,79 | 0,79
06.003.000099.SER | Tela soldada para prevenção de trincas em alvenaria/estrutura, largura 7,5 cm | SER.CG | UN | 1000000 | 2,56 | 2,56
01.021.000001.MOD | Pedreiro | M.O. | H | 0,100000 | 5,90 | 0,59
01.026.000001.MOD | Servente | M.O. | H | 0,100000 | 4,85 | 0,49
06.003.000015.SER | Argamassa de cimento e areia peneirada traço 1:3 | SER.CG | M3 | 0,000375 | 417,53 | 0,16
07.001.000006.MAT | Tela soldada para amarração de alvenaria 50 x 7,5 cm, fio Ø 1,65 mm em malha 1,5 x 1,5 cm | MAT. | UN | 1000000 | 0,54 | 0,54
07.010.000019.MAT | Cantoneira de aço zincada de abas iguais para fixação de tela de ligação alvenaria/estrutura 19 mm x 19 mm x 100 mm # 1,25 mm | MAT. | UN | 1000000 | 0,79 | 0,79
06.003.000100.SER | Tela soldada para prevenção de trincas em alvenaria/estrutura, largura 10,5 cm | SER.CG | UN | 1000000 | 2,88 | 2,88
01.021.000001.MOD | Pedreiro | M.O. | H | 0,100000 | 5,90 | 0,59
01.026.000001.MOD | Servente | M.O. | H | 0,100000 | 4,85 | 0,49
06.003.000015.SER | Argamassa de cimento e areia peneirada traço 1:3 | SER.CG | M3 | 0,000525 | 417,53 | 0,22
07.001.000007.MAT | Tela soldada para amarração de alvenaria 50 x 10,5 cm, fio Ø 1,65 mm em malha 1,5 x 1,5 cm | MAT. | UN | 1000000 | 0,80 | 0,80
07.010.000019.MAT | Cantoneira de aço zincada de abas iguais para fixação de tela de ligação alvenaria/estrutura 19 mm x 19 mm x 100 mm # 1,25 mm | MAT. | UN | 1000000 | 0,79 | 0,79
06.003.000101.SER | Tela soldada para prevenção de trincas em alvenaria/estrutura, largura 12 cm | SER.CG | UN | 1000000 | 2,92 | 2,92
01.021.000001.MOD | Pedreiro | M.O. | H | 0,100000 | 5,90 | 0,59
01.026.000001.MOD | Servente | M.O. | H | 0,100000 | 4,85 | 0,49
06.003.000015.SER | Argamassa de cimento e areia peneirada traço 1:3 | SER.CG | M3 | 0,000600 | 417,53 | 0,25
07.001.000009.MAT | Tela soldada para amarração de alvenaria 50 x 12 cm, fio Ø 1,65 mm em malha 1,5 x 1,5 cm | MAT. | UN | 1000000 | 0,80 | 0,80
07.010.000019.MAT | Cantoneira de aço zincada de abas iguais para fixação de tela de ligação alvenaria/estrutura 19 mm x 19 mm x 100 mm # 1,25 mm | MAT. | UN | 1000000 | 0,79 | 0,79
06.003.000102.SER | Tela soldada para prevenção de trincas em alvenaria/estrutura, largura 17,5 cm | SER.CG | UN | 1000000 | 3,80 | 3,80
01.021.000001.MOD | Pedreiro | M.O. | H | 0,100000 | 5,90 | 0,59
01.026.000001.MOD | Servente | M.O. | H | 0,100000 | 4,85 | 0,49
06.003.000015.SER | Argamassa de cimento e areia peneirada traço 1:3 | SER.CG | M3 | 0,000900 | 417,53 | 0,38
07.001.000010.MAT | Tela de fio de aço para ligação entre alvenarias Ø 1,65 mm, 17,5 x 50 cm | MAT. | UN | 1000000 | 1,56 | 1,56
07.010.000019.MAT | Cantoneira de aço zincada de abas iguais para fixação de tela de ligação alvenaria/estrutura 19 mm x 19 mm x 100 mm # 1,25 mm | MAT. | UN | 1000000 | 0,79 | 0,79
06.003.000103.SER | Verga reta moldada no local com forma de madeira considerando 5 reaproveitamentos, concreto armado fck = 20 MPa | SER.CG | M3 | 1000000 | 1.184,40 | 1.184,40
01.007.000001.MOD | Carpinteiro | M.O. | H | 16000000 | 5,90 | 94,40
01.011.000001.MOD | Armador | M.O. | H | 4800000 | 5,90 | 28,32
01.021.000001.MOD | Pedreiro | M.O. | H | 2000000 | 5,90 | 11,80
01.026.000001.MOD | Servente | M.O. | H | 28800000 | 4,85 | 139,68
03.001.000008.MAT | Areia média lavada | MAT. | M3 | 0,890000 | 102,63 | 91,34
03.002.000011.MAT | Brita 1 | MAT. | M3 | 0,209000 | 92,45 | 19,32
03.002.000014.MAT | Brita 2 | MAT. | M3 | 0,627000 | 96,33 | 60,40
04.002.000002.MAT | Cimento CP-32 | MAT. | KG | 320000000 | 0,50 | 160,00
07.007.000010.MAT | Aço CA-50 Ø 10,0 mm, em barra, massa nominal 0,617 kg/m | MAT. | KG | 69000000 | 3,63 | 250,47
07.009.000007.MAT | Arame recozido 18 BWG, Ø 1,25 mm, 0,010 kg/m | MAT. | KG | 1200000 | 6,38 | 7,66
08.005.000003.MAT | Pontalete de cedro 3a 7,5 x 7,5 cm | MAT. | M | 32000000 | 2,22 | 71,04
08.005.000012.MAT | Sarrafo de pinho aparelhado 1" x 4" | MAT. | M | 16300000 | 4,48 | 73,02
08.005.000022.MAT | Tábua de cedrinho 3a 1" x 12" | MAT. | M2 | 10000000 | 15,19 | 151,90
12.004.000002.MAT | Desmoldante de formas de madeira para concreto | MAT. | L | 2200000 | 5,25 | 11,55
25.007.000009.MAT | Prego com cabeça 18 x 27, 62,1 mm x Ø 3,4 mm | MAT. | KG | 2130000 | 5,50 | 11,72
36.003.000017.EQH | Betoneira elétrica trifásica, 2 HP 1,5 kW, capacidade 400 L | SER.CH | H PROD | 0,306000 | 5,82 | 1,78
06.003.000104.SER | Verga em arco moldada no local com forma de madeira considerando 5 reaproveitamentos, concreto armado fck = 20 MPa | SER.CG | M3 | 1000000 | 1.442,15 | 1.442,15
01.007.000001.MOD | Carpinteiro | M.O. | H | 19200000 | 5,90 | 113,28
01.011.000001.MOD | Armador | M.O. | H | 4800000 | 5,90 | 28,32
01.021.000001.MOD | Pedreiro | M.O. | H | 2000000 | 5,90 | 11,80
01.026.000001.MOD | Servente | M.O. | H | 32000000 | 4,85 | 155,20
03.001.000008.MAT | Areia média lavada | MAT. | M3 | 0,890000 | 102,63 | 91,34
03.002.000011.MAT | Brita 1 | MAT. | M3 | 0,209000 | 92,45 | 19,32
03.002.000014.MAT | Brita 2 | MAT. | M3 | 0,627000 | 96,33 | 60,40
04.002.000002.MAT | Cimento CP-32 | MAT. | KG | 320000000 | 0,50 | 160,00
07.007.000010.MAT | Aço CA-50 Ø 10,0 mm, em barra, massa nominal 0,617 kg/m | MAT. | KG | 69000000 | 3,63 | 250,47
07.009.000007.MAT | Arame recozido 18 BWG, Ø 1,25 mm, 0,010 kg/m | MAT. | KG | 1200000 | 6,38 | 7,66
08.002.000003.MAT | Chapa de madeira compensada resinada 1,10 x 2,20 m # 10 mm | MAT. | M2 | 15000000 | 10,76 | 161,40
08.005.000003.MAT | Pontalete de cedro 3a 7,5 x 7,5 cm | MAT. | M | 38400000 | 2,22 | 85,25
08.005.000012.MAT | Sarrafo de pinho aparelhado 1" x 4" | MAT. | M | 19600000 | 4,48 | 87,81
08.005.000022.MAT | Tábua de cedrinho 3a 1" x 12" | MAT. | M2 | 12000000 | 15,19 | 182,28
12.004.000002.MAT | Desmoldante de formas de madeira para concreto | MAT. | L | 2200000 | 5,25 | 11,55
25.007.000009.MAT | Prego com cabeça 18 x 27, 62,1 mm x Ø 3,4 mm | MAT. | KG | 2600000 | 5,50 | 14,30
36.003.000017.EQH | Betoneira elétrica trifásica, 2 HP 1,5 kW, capacidade 400 L | SER.CH | H PROD | 0,306000 | 5,82 | 1,78
06.003.000105.SER | Verga /cinta em bloco de concreto canaleta 11,5 x 19 x 39 cm | SER.CG | M | 1000000 | 13,22 | 13,22
01.021.000001.MOD | Pedreiro | M.O. | H | 0,300000 | 5,90 | 1,77
01.026.000001.MOD | Servente | M.O. | H | 0,400000 | 4,85 | 1,94
03.001.000008.MAT | Areia média lavada | MAT. | M3 | 0,010000 | 102,63 | 1,03
03.002.000014.MAT | Brita 2 | MAT. | M3 | 0,010000 | 96,33 | 0,96
04.002.000002.MAT | Cimento CP-32 | MAT. | KG | 2010000 | 0,50 | 1,01
05.001.000015.MAT | Bloco de concreto tipo canaleta 11,5 x 19 x 39 cm | MAT. | UN | 2500000 | 1,88 | 4,70
07.007.000010.MAT | Aço CA-50 Ø 10,0 mm, em barra, massa nominal 0,617 kg/m | MAT. | KG | 0,500000 | 3,63 | 1,82
06.003.000106.SER | Verga /cinta em bloco de concreto canaleta 14 x 19 x 39 cm | SER.CG | M | 1000000 | 15,20 | 15,20
01.021.000001.MOD | Pedreiro | M.O. | H | 0,400000 | 5,90 | 2,36
01.026.000001.MOD | Servente | M.O. | H | 0,500000 | 4,85 | 2,43
03.001.000008.MAT | Areia média lavada | MAT. | M3 | 0,010000 | 102,63 | 1,03
03.002.000014.MAT | Brita 2 | MAT. | M3 | 0,010000 | 96,33 | 0,96
04.002.000002.MAT | Cimento CP-32 | MAT. | KG | 4370000 | 0,50 | 2,19
05.001.000016.MAT | Bloco de concreto tipo canaleta 14 x 19 x 39 cm | MAT. | UN | 2500000 | 1,77 | 4,43
07.007.000010.MAT | Aço CA-50 Ø 10,0 mm, em barra, massa nominal 0,617 kg/m | MAT. | KG | 0,500000 | 3,63 | 1,82
06.003.000107.SER | Verga /cinta em bloco de concreto canaleta 19 x 19 x 39 cm | SER.CG | M | 1000000 | 20,29 | 20,29
01.021.000001.MOD | Pedreiro | M.O. | H | 0,400000 | 5,90 | 2,36
01.026.000001.MOD | Servente | M.O. | H | 0,500000 | 4,85 | 2,43
03.001.000008.MAT | Areia média lavada | MAT. | M3 | 0,010000 | 102,63 | 1,03
03.002.000014.MAT | Brita 2 | MAT. | M3 | 0,020000 | 96,33 | 1,93
04.002.000002.MAT | Cimento CP-32 | MAT. | KG | 6630000 | 0,50 | 3,32
05.001.000017.MAT | Bloco de concreto tipo canaleta 19 x 19 x 39 cm | MAT. | UN | 2500000 | 2,97 | 7,43
07.007.000010.MAT | Aço CA-50 Ø 10,0 mm, em barra, massa nominal 0,617 kg/m | MAT. | KG | 0,500000 | 3,63 | 1,82
9 | Coberturas
9.001 | Calhas, rufos e condutores
09.001.000001.SER | Calha de chapa de cobre nº 24 desenvolvimento 25 cm | SER.CG | M | 1000000 | 145,77 | 145,77
01.001.000008.MOD | Ajudante de telhadista | M.O. | H | 1200000 | 4,85 | 5,82
01.029.000001.MOD | Telhadista | M.O. | H | 1200000 | 5,90 | 7,08
23.005.000012.MAT | Calha de chapa de cobre # 24 largura 25 cm | MAT. | M | 1030000 | 127,27 | 131,09
25.007.000008.MAT | Prego com cabeça 15 x 15, 34,5 mm x Ø 2,4 mm | MAT. | KG | 0,070000 | 6,38 | 0,45
25.008.000001.MAT | Rebite de aço zincado nº 8, 6,10 x 3 mm | MAT. | KG | 0,030000 | 17,51 | 0,53
25.012.000002.MAT | Estanho 30x70 para solda | MAT. | KG | 0,030000 | 27,10 | 0,81
09.001.000002.SER | Calha de chapa de cobre nº 26 desenvolvimento 50 cm | SER.CG | M | 1000000 | 200,97 | 200,97
01.001.000008.MOD | Ajudante de telhadista | M.O. | H | 1340000 | 4,85 | 6,50
01.029.000001.MOD | Telhadista | M.O. | H | 1340000 | 5,90 | 7,91
23.005.000013.MAT | Calha de chapa de cobre # 26 largura 50 cm | MAT. | M | 1030000 | 178,84 | 184,21
25.007.000008.MAT | Prego com cabeça 15 x 15, 34,5 mm x Ø 2,4 mm | MAT. | KG | 0,090000 | 6,38 | 0,57
25.008.000001.MAT | Rebite de aço zincado nº 8, 6,10 x 3 mm | MAT. | KG | 0,040000 | 17,51 | 0,70
25.012.000002.MAT | Estanho 30x70 para solda | MAT. | KG | 0,040000 | 27,10 | 1,08
09.001.000003.SER | Calha de chapa de cobre nº 24 desenvolvimento 28 cm | SER.CG | M | 1000000 | 161,94 | 161,94
01.001.000008.MOD | Ajudante de telhadista | M.O. | H | 1240000 | 4,85 | 6,01
01.029.000001.MOD | Telhadista | M.O. | H | 1240000 | 5,90 | 7,32
23.005.000015.MAT | Calha de chapa de cobre # 24 largura 28 cm | MAT. | M | 1030000 | 142,55 | 146,83
25.007.000008.MAT | Prego com cabeça 15 x 15, 34,5 mm x Ø 2,4 mm | MAT. | KG | 0,070000 | 6,38 | 0,45
25.008.000001.MAT | Rebite de aço zincado nº 8, 6,10 x 3 mm | MAT. | KG | 0,030000 | 17,51 | 0,53
25.012.000002.MAT | Estanho 30x70 para solda | MAT. | KG | 0,030000 | 27,10 | 0,81
09.001.000004.SER | Calha de chapa de cobre nº 24 desenvolvimento 33 cm | SER.CG | M | 1000000 | 188,58 | 188,58
01.001.000008.MOD | Ajudante de telhadista | M.O. | H | 1280000 | 4,85 | 6,21
01.029.000001.MOD | Telhadista | M.O. | H | 1280000 | 5,90 | 7,55
23.005.000018.MAT | Calha de chapa de cobre # 24 largura 33 cm | MAT. | M | 1030000 | 168,00 | 173,04
25.007.000008.MAT | Prego com cabeça 15 x 15, 34,5 mm x Ø 2,4 mm | MAT. | KG | 0,070000 | 6,38 | 0,45
25.008.000001.MAT | Rebite de aço zincado nº 8, 6,10 x 3 mm | MAT. | KG | 0,030000 | 17,51 | 0,53
25.012.000002.MAT | Estanho 30x70 para solda | MAT. | KG | 0,030000 | 27,10 | 0,81
09.001.000005.SER | Calha de chapa de cobre nº 24 desenvolvimento 40 cm | SER.CG | M | 1000000 | 226,07 | 226,07
01.001.000008.MOD | Ajudante de telhadista | M.O. | H | 1300000 | 4,85 | 6,31
01.029.000001.MOD | Telhadista | M.O. | H | 1300000 | 5,90 | 7,67
23.005.000019.MAT | Calha de chapa de cobre # 24 largura 40 cm | MAT. | M | 1030000 | 203,63 | 209,74
25.007.000008.MAT | Prego com cabeça 15 x 15, 34,5 mm x Ø 2,4 mm | MAT. | KG | 0,090000 | 6,38 | 0,57
25.008.000001.MAT | Rebite de aço zincado nº 8, 6,10 x 3 mm | MAT. | KG | 0,040000 | 17,51 | 0,70
25.012.000002.MAT | Estanho 30x70 para solda | MAT. | KG | 0,040000 | 27,10 | 1,08
09.001.000006.SER | Calha de chapa de cobre nº 24 desenvolvimento 50 cm | SER.CG | M | 1000000 | 278,95 | 278,95
01.001.000008.MOD | Ajudante de telhadista | M.O. | H | 1340000 | 4,85 | 6,50
01.029.000001.MOD | Telhadista | M.O. | H | 1340000 | 5,90 | 7,91
23.005.000021.MAT | Calha de chapa de cobre # 24 largura 50 cm | MAT. | M | 1030000 | 254,55 | 262,19
25.007.000008.MAT | Prego com cabeça 15 x 15, 34,5 mm x Ø 2,4 mm | MAT. | KG | 0,090000 | 6,38 | 0,57
25.008.000001.MAT | Rebite de aço zincado nº 8, 6,10 x 3 mm | MAT. | KG | 0,040000 | 17,51 | 0,70
25.012.000002.MAT | Estanho 30x70 para solda | MAT. | KG | 0,040000 | 27,10 | 1,08
09.001.000007.SER | Calha de chapa de cobre nº 26 desenvolvimento 25 cm | SER.CG | M | 1000000 | 106,77 | 106,77
01.001.000008.MOD | Ajudante de telhadista | M.O. | H | 1200000 | 4,85 | 5,82
01.029.000001.MOD | Telhadista | M.O. | H | 1200000 | 5,90 | 7,08
23.005.000014.MAT | Calha de chapa de cobre # 26 largura 25 cm | MAT. | M | 1030000 | 89,40 | 92,08
25.007.000008.MAT | Prego com cabeça 15 x 15, 34,5 mm x Ø 2,4 mm | MAT. | KG | 0,070000 | 6,38 | 0,45
25.008.000001.MAT | Rebite de aço zincado nº 8, 6,10 x 3 mm | MAT. | KG | 0,030000 | 17,51 | 0,53
25.012.000002.MAT | Estanho 30x70 para solda | MAT. | KG | 0,030000 | 27,10 | 0,81
09.001.000008.SER | Calha de chapa de cobre nº 26 desenvolvimento 28 cm | SER.CG | M | 1000000 | 122,64 | 122,64
01.001.000008.MOD | Ajudante de telhadista | M.O. | H | 1240000 | 4,85 | 6,01
01.029.000001.MOD | Telhadista | M.O. | H | 1240000 | 5,90 | 7,32
23.005.000016.MAT | Calha de chapa de cobre # 26 largura 28 cm | MAT. | M | 1030000 | 104,39 | 107,52
25.007.000008.MAT | Prego com cabeça 15 x 15, 34,5 mm x Ø 2,4 mm | MAT. | KG | 0,070000 | 6,38 | 0,45
25.008.000001.MAT | Rebite de aço zincado nº 8, 6,10 x 3 mm | MAT. | KG | 0,030000 | 17,51 | 0,53
25.012.000002.MAT | Estanho 30x70 para solda | MAT. | KG | 0,030000 | 27,10 | 0,81
09.001.000009.SER | Calha de chapa de cobre nº 26 desenvolvimento 33 cm | SER.CG | M | 1000000 | 152,95 | 152,95
01.001.000008.MOD | Ajudante de telhadista | M.O. | H | 1280000 | 4,85 | 6,21
01.029.000001.MOD | Telhadista | M.O. | H | 1280000 | 5,90 | 7,55
23.005.000017.MAT | Calha de chapa de cobre # 26 largura 33 cm | MAT. | M | 1030000 | 133,40 | 137,40
25.007.000008.MAT | Prego com cabeça 15 x 15, 34,5 mm x Ø 2,4 mm | MAT. | KG | 0,070000 | 6,38 | 0,45
25.008.000001.MAT | Rebite de aço zincado nº 8, 6,10 x 3 mm | MAT. | KG | 0,030000 | 17,51 | 0,53
25.012.000002.MAT | Estanho 30x70 para solda | MAT. | KG | 0,030000 | 27,10 | 0,81
09.001.000010.SER | Calha de chapa de cobre nº 26 desenvolvimento 40 cm | SER.CG | M | 1000000 | 185,55 | 185,55
01.001.000008.MOD | Ajudante de telhadista | M.O. | H | 1300000 | 4,85 | 6,31
01.029.000001.MOD | Telhadista | M.O. | H | 1300000 | 5,90 | 7,67
23.005.000020.MAT | Calha de chapa de cobre # 26 largura 40 cm | MAT. | M | 1030000 | 164,29 | 169,22
25.007.000008.MAT | Prego com cabeça 15 x 15, 34,5 mm x Ø 2,4 mm | MAT. | KG | 0,090000 | 6,38 | 0,57
25.008.000001.MAT | Rebite de aço zincado nº 8, 6,10 x 3 mm | MAT. | KG | 0,040000 | 17,51 | 0,70
25.012.000002.MAT | Estanho 30x70 para solda | MAT. | KG | 0,040000 | 27,10 | 1,08
09.001.000011.SER | Calha de chapa galvanizada nº 24 desenvolvimento 25 cm | SER.CG | M | 1000000 | 23,17 | 23,17
01.001.000008.MOD | Ajudante de telhadista | M.O. | H | 1000000 | 4,85 | 4,85
01.029.000001.MOD | Telhadista | M.O. | H | 1000000 | 5,90 | 5,90
23.005.000022.MAT | Calha de chapa de aço galvanizada # 24 largura 25 cm | MAT. | M | 1030000 | 10,33 | 10,64
25.007.000008.MAT | Prego com cabeça 15 x 15, 34,5 mm x Ø 2,4 mm | MAT. | KG | 0,070000 | 6,38 | 0,45
25.008.000001.MAT | Rebite de aço zincado nº 8, 6,10 x 3 mm | MAT. | KG | 0,030000 | 17,51 | 0,53
25.012.000002.MAT | Estanho 30x70 para solda | MAT. | KG | 0,030000 | 27,10 | 0,81
09.001.000012.SER | Calha de chapa galvanizada nº 26 desenvolvimento 50 cm | SER.CG | M | 1000000 | 34,83 | 34,83
01.001.000008.MOD | Ajudante de telhadista | M.O. | H | 1300000 | 4,85 | 6,31
01.029.000001.MOD | Telhadista | M.O. | H | 1300000 | 5,90 | 7,67
23.005.000023.MAT | Calha de chapa de aço galvanizada # 26 largura 50 cm | MAT. | M | 1030000 | 17,96 | 18,50
25.007.000008.MAT | Prego com cabeça 15 x 15, 34,5 mm x Ø 2,4 mm | MAT. | KG | 0,090000 | 6,38 | 0,57
25.008.000001.MAT | Rebite de aço zincado nº 8, 6,10 x 3 mm | MAT. | KG | 0,040000 | 17,51 | 0,70
25.012.000002.MAT | Estanho 30x70 para solda | MAT. | KG | 0,040000 | 27,10 | 1,08
09.001.000013.SER | Calha de chapa galvanizada nº 24 desenvolvimento 28 cm | SER.CG | M | 1000000 | 26,36 | 26,36
01.001.000008.MOD | Ajudante de telhadista | M.O. | H | 1050000 | 4,85 | 5,09
01.029.000001.MOD | Telhadista | M.O. | H | 1050000 | 5,90 | 6,20
23.005.000024.MAT | Calha de chapa de aço galvanizada # 24 largura 28 cm | MAT. | M | 1030000 | 12,90 | 13,29
25.007.000008.MAT | Prego com cabeça 15 x 15, 34,5 mm x Ø 2,4 mm | MAT. | KG | 0,070000 | 6,38 | 0,45
25.008.000001.MAT | Rebite de aço zincado nº 8, 6,10 x 3 mm | MAT. | KG | 0,030000 | 17,51 | 0,53
25.012.000002.MAT | Estanho 30x70 para solda | MAT. | KG | 0,030000 | 27,10 | 0,81
09.001.000014.SER | Calha de chapa galvanizada nº 24 desenvolvimento 33 cm | SER.CG | M | 1000000 | 29,25 | 29,25
01.001.000008.MOD | Ajudante de telhadista | M.O. | H | 1100000 | 4,85 | 5,34
01.029.000001.MOD | Telhadista | M.O. | H | 1100000 | 5,90 | 6,49
23.005.000025.MAT | Calha de chapa de aço galvanizada # 24 largura 33 cm | MAT. | M | 1030000 | 15,18 | 15,64
25.007.000008.MAT | Prego com cabeça 15 x 15, 34,5 mm x Ø 2,4 mm | MAT. | KG | 0,070000 | 6,38 | 0,45
25.008.000001.MAT | Rebite de aço zincado nº 8, 6,10 x 3 mm | MAT. | KG | 0,030000 | 17,51 | 0,53
25.012.000002.MAT | Estanho 30x70 para solda | MAT. | KG | 0,030000 | 27,10 | 0,81
09.001.000015.SER | Calha de chapa galvanizada nº 24 desenvolvimento 40 cm | SER.CG | M | 1000000 | 33,16 | 33,16
01.001.000008.MOD | Ajudante de telhadista | M.O. | H | 1200000 | 4,85 | 5,82
01.029.000001.MOD | Telhadista | M.O. | H | 1200000 | 5,90 | 7,08
23.005.000026.MAT | Calha de chapa de aço galvanizada # 24 largura 40 cm | MAT. | M | 1030000 | 17,38 | 17,90
25.007.000008.MAT | Prego com cabeça 15 x 15, 34,5 mm x Ø 2,4 mm | MAT. | KG | 0,090000 | 6,38 | 0,57
25.008.000001.MAT | Rebite de aço zincado nº 8, 6,10 x 3 mm | MAT. | KG | 0,040000 | 17,51 | 0,70
25.012.000002.MAT | Estanho 30x70 para solda | MAT. | KG | 0,040000 | 27,10 | 1,08
09.001.000016.SER | Calha de chapa galvanizada nº 24 desenvolvimento 50 cm | SER.CG | M | 1000000 | 38,73 | 38,73
01.001.000008.MOD | Ajudante de telhadista | M.O. | H | 1300000 | 4,85 | 6,31
01.029.000001.MOD | Telhadista | M.O. | H | 1300000 | 5,90 | 7,67
23.005.000027.MAT | Calha de chapa de aço galvanizada # 24 largura 50 cm | MAT. | M | 1030000 | 21,74 | 22,39
25.007.000008.MAT | Prego com cabeça 15 x 15, 34,5 mm x Ø 2,4 mm | MAT. | KG | 0,090000 | 6,38 | 0,57
25.008.000001.MAT | Rebite de aço zincado nº 8, 6,10 x 3 mm | MAT. | KG | 0,040000 | 17,51 | 0,70
25.012.000002.MAT | Estanho 30x70 para solda | MAT. | KG | 0,040000 | 27,10 | 1,08
09.001.000017.SER | Calha de chapa galvanizada nº 26 desenvolvimento 25 cm | SER.CG | M | 1000000 | 21,91 | 21,91
01.001.000008.MOD | Ajudante de telhadista | M.O. | H | 1000000 | 4,85 | 4,85
01.029.000001.MOD | Telhadista | M.O. | H | 1000000 | 5,90 | 5,90
23.005.000028.MAT | Calha de chapa de aço galvanizada # 26 largura 25 cm | MAT. | M | 1030000 | 9,10 | 9,37
25.007.000008.MAT | Prego com cabeça 15 x 15, 34,5 mm x Ø 2,4 mm | MAT. | KG | 0,070000 | 6,38 | 0,45
25.008.000001.MAT | Rebite de aço zincado nº 8, 6,10 x 3 mm | MAT. | KG | 0,030000 | 17,51 | 0,53
25.012.000002.MAT | Estanho 30x70 para solda | MAT. | KG | 0,030000 | 27,10 | 0,81
09.001.000018.SER | Calha de chapa galvanizada nº 26 desenvolvimento 28 cm | SER.CG | M | 1000000 | 23,92 | 23,92
01.001.000008.MOD | Ajudante de telhadista | M.O. | H | 1050000 | 4,85 | 5,09
01.029.000001.MOD | Telhadista | M.O. | H | 1050000 | 5,90 | 6,20
23.005.000030.MAT | Calha de chapa de aço galvanizada # 26 largura 28 cm | MAT. | M | 1030000 | 10,53 | 10,85
25.007.000008.MAT | Prego com cabeça 15 x 15, 34,5 mm x Ø 2,4 mm | MAT. | KG | 0,070000 | 6,38 | 0,45
25.008.000001.MAT | Rebite de aço zincado nº 8, 6,10 x 3 mm | MAT. | KG | 0,030000 | 17,51 | 0,53
25.012.000002.MAT | Estanho 30x70 para solda | MAT. | KG | 0,030000 | 27,10 | 0,81
09.001.000019.SER | Calha de chapa galvanizada nº 26 desenvolvimento 33 cm | SER.CG | M | 1000000 | 26,23 | 26,23
01.001.000008.MOD | Ajudante de telhadista | M.O. | H | 1100000 | 4,85 | 5,34
01.029.000001.MOD | Telhadista | M.O. | H | 1100000 | 5,90 | 6,49
23.005.000031.MAT | Calha de chapa de aço galvanizada # 26 largura 33 cm | MAT. | M | 1030000 | 12,25 | 12,62
25.007.000008.MAT | Prego com cabeça 15 x 15, 34,5 mm x Ø 2,4 mm | MAT. | KG | 0,070000 | 6,38 | 0,45
25.008.000001.MAT | Rebite de aço zincado nº 8, 6,10 x 3 mm | MAT. | KG | 0,030000 | 17,51 | 0,53
25.012.000002.MAT | Estanho 30x70 para solda | MAT. | KG | 0,030000 | 27,10 | 0,81
09.001.000020.SER | Calha de chapa galvanizada nº 26 desenvolvimento 40 cm | SER.CG | M | 1000000 | 30,05 | 30,05
01.001.000008.MOD | Ajudante de telhadista | M.O. | H | 1200000 | 4,85 | 5,82
01.029.000001.MOD | Telhadista | M.O. | H | 1200000 | 5,90 | 7,08
23.005.000029.MAT | Calha de chapa de aço galvanizada # 26 largura 40 cm | MAT. | M | 1030000 | 14,36 | 14,79
25.007.000008.MAT | Prego com cabeça 15 x 15, 34,5 mm x Ø 2,4 mm | MAT. | KG | 0,090000 | 6,38 | 0,57
25.008.000001.MAT | Rebite de aço zincado nº 8, 6,10 x 3 mm | MAT. | KG | 0,040000 | 17,51 | 0,70
25.012.000002.MAT | Estanho 30x70 para solda | MAT. | KG | 0,040000 | 27,10 | 1,08
09.001.000022.SER | Condutor de chapa galvanizada nº 24 Ø 100 mm (4") | SER.CG | M | 1000000 | 24,80 | 24,80
01.001.000008.MOD | Ajudante de telhadista | M.O. | H | 0,800000 | 4,85 | 3,88
01.029.000001.MOD | Telhadista | M.O. | H | 0,800000 | 5,90 | 4,72
23.005.000032.MAT | Condutor de águas pluviais em chapa de aço galvanizada # 24 Ø 100 mm | MAT. | M | 1030000 | 14,68 | 15,12
25.012.000002.MAT | Estanho 30x70 para solda | MAT. | KG | 0,040000 | 27,10 | 1,08
09.001.000023.SER | Condutor de chapa galvanizada nº 26 Ø 100 mm (4") | SER.CG | M | 1000000 | 20,57 | 20,57
01.001.000008.MOD | Ajudante de telhadista | M.O. | H | 0,800000 | 4,85 | 3,88
01.029.000001.MOD | Telhadista | M.O. | H | 0,800000 | 5,90 | 4,72
23.005.000033.MAT | Condutor de águas pluviais em chapa de aço galvanizada # 26 Ø 100 mm | MAT. | M | 1030000 | 10,57 | 10,89
25.012.000002.MAT | Estanho 30x70 para solda | MAT. | KG | 0,040000 | 27,10 | 1,08
09.001.000025.SER | Rufo de chapa de aço galvanizado nº 24 desenvolvimento 25 cm | SER.CG | M | 1000000 | 16,51 | 16,51
01.001.000008.MOD | Ajudante de telhadista | M.O. | H | 0,500000 | 4,85 | 2,43
01.029.000001.MOD | Telhadista | M.O. | H | 0,500000 | 5,90 | 2,95
23.005.000006.MAT | Rufo de chapa de aço galvanizada # 24 e 25 cm de largura | MAT. | M | 1030000 | 10,38 | 10,69
25.007.000008.MAT | Prego com cabeça 15 x 15, 34,5 mm x Ø 2,4 mm | MAT. | KG | 0,070000 | 6,38 | 0,45
09.001.000026.SER | Rufo de chapa de aço galvanizado nº 24 desenvolvimento 28 cm | SER.CG | M | 1000000 | 19,14 | 19,14
01.001.000008.MOD | Ajudante de telhadista | M.O. | H | 0,500000 | 4,85 | 2,43
01.029.000001.MOD | Telhadista | M.O. | H | 0,500000 | 5,90 | 2,95
23.005.000008.MAT | Rufo de chapa de aço galvanizada # 24 e 28 cm de largura | MAT. | M | 1030000 | 12,93 | 13,32
25.007.000008.MAT | Prego com cabeça 15 x 15, 34,5 mm x Ø 2,4 mm | MAT. | KG | 0,070000 | 6,38 | 0,45
09.001.000027.SER | Rufo de chapa de aço galvanizado nº 24 desenvolvimento 33 cm | SER.CG | M | 1000000 | 21,46 | 21,46
01.001.000008.MOD | Ajudante de telhadista | M.O. | H | 0,500000 | 4,85 | 2,43
01.029.000001.MOD | Telhadista | M.O. | H | 0,500000 | 5,90 | 2,95
23.005.000010.MAT | Rufo de chapa de aço galvanizada # 24 e 33 cm de largura | MAT. | M | 1030000 | 15,18 | 15,64
25.007.000008.MAT | Prego com cabeça 15 x 15, 34,5 mm x Ø 2,4 mm | MAT. | KG | 0,070000 | 6,38 | 0,45
09.001.000028.SER | Rufo de chapa de aço galvanizado nº 26 desenvolvimento 25 cm | SER.CG | M | 1000000 | 14,64 | 14,64
01.001.000008.MOD | Ajudante de telhadista | M.O. | H | 0,500000 | 4,85 | 2,43
01.029.000001.MOD | Telhadista | M.O. | H | 0,500000 | 5,90 | 2,95
23.005.000007.MAT | Rufo de chapa de aço galvanizada # 26 e 25 cm de largura | MAT. | M | 1030000 | 8,56 | 8,82
25.007.000008.MAT | Prego com cabeça 15 x 15, 34,5 mm x Ø 2,4 mm | MAT. | KG | 0,070000 | 6,38 | 0,45
09.001.000029.SER | Rufo de chapa de aço galvanizado nº 26 desenvolvimento 28 cm | SER.CG | M | 1000000 | 16,02 | 16,02
01.001.000008.MOD | Ajudante de telhadista | M.O. | H | 0,500000 | 4,85 | 2,43
01.029.000001.MOD | Telhadista | M.O. | H | 0,500000 | 5,90 | 2,95
23.005.000009.MAT | Rufo de chapa de aço galvanizada # 26 e 28 cm de largura | MAT. | M | 1030000 | 9,90 | 10,20
25.007.000008.MAT | Prego com cabeça 15 x 15, 34,5 mm x Ø 2,4 mm | MAT. | KG | 0,070000 | 6,38 | 0,45
09.001.000030.SER | Rufo de chapa de aço galvanizado nº 26 desenvolvimento 33 cm | SER.CG | M | 1000000 | 17,75 | 17,75
01.001.000008.MOD | Ajudante de telhadista | M.O. | H | 0,500000 | 4,85 | 2,43
01.029.000001.MOD | Telhadista | M.O. | H | 0,500000 | 5,90 | 2,95
23.005.000011.MAT | Rufo de chapa de aço galvanizada # 26 e 33 cm de largura | MAT. | M | 1030000 | 11,58 | 11,93
25.007.000008.MAT | Prego com cabeça 15 x 15, 34,5 mm x Ø 2,4 mm | MAT. | KG | 0,070000 | 6,38 | 0,45
09.001.000031.SER | Rufo de chapa de cobre nº 24 desenvolvimento 25 cm | SER.CG | M | 1000000 | 137,98 | 137,98
01.001.000008.MOD | Ajudante de telhadista | M.O. | H | 0,600000 | 4,85 | 2,91
01.029.000001.MOD | Telhadista | M.O. | H | 0,600000 | 5,90 | 3,54
23.005.000038.MAT | Rufo de chapa de cobre # 24 e 25 cm de largura | MAT. | M | 1030000 | 127,27 | 131,09
25.007.000008.MAT | Prego com cabeça 15 x 15, 34,5 mm x Ø 2,4 mm | MAT. | KG | 0,070000 | 6,38 | 0,45
09.001.000032.SER | Rufo de chapa de cobre nº 24 desenvolvimento 28 cm | SER.CG | M | 1000000 | 153,72 | 153,72
01.001.000008.MOD | Ajudante de telhadista | M.O. | H | 0,600000 | 4,85 | 2,91
01.029.000001.MOD | Telhadista | M.O. | H | 0,600000 | 5,90 | 3,54
23.005.000004.MAT | Rufo de chapa de cobre # 24 e 28 cm de largura | MAT. | M | 1030000 | 142,55 | 146,83
25.007.000008.MAT | Prego com cabeça 15 x 15, 34,5 mm x Ø 2,4 mm | MAT. | KG | 0,070000 | 6,38 | 0,45
09.001.000033.SER | Rufo de chapa de cobre nº 24 desenvolvimento 33 cm | SER.CG | M | 1000000 | 179,94 | 179,94
01.001.000008.MOD | Ajudante de telhadista | M.O. | H | 0,600000 | 4,85 | 2,91
01.029.000001.MOD | Telhadista | M.O. | H | 0,600000 | 5,90 | 3,54
23.005.000040.MAT | Rufo de chapa de cobre # 24 e 33 cm de largura | MAT. | M | 1030000 | 168,00 | 173,04
25.007.000008.MAT | Prego com cabeça 15 x 15, 34,5 mm x Ø 2,4 mm | MAT. | KG | 0,070000 | 6,38 | 0,45
09.001.000034.SER | Rufo de chapa de cobre nº 26 desenvolvimento 25 cm | SER.CG | M | 1000000 | 69,02 | 69,02
01.001.000008.MOD | Ajudante de telhadista | M.O. | H | 0,600000 | 4,85 | 2,91
01.029.000001.MOD | Telhadista | M.O. | H | 0,600000 | 5,90 | 3,54
23.005.000042.MAT | Rufo de chapa de cobre # 26 e 25 cm de largura | MAT. | M | 1030000 | 60,31 | 62,12
25.007.000008.MAT | Prego com cabeça 15 x 15, 34,5 mm x Ø 2,4 mm | MAT. | KG | 0,070000 | 6,38 | 0,45
09.001.000035.SER | Rufo de chapa de cobre nº 26 desenvolvimento 28 cm | SER.CG | M | 1000000 | 78,14 | 78,14
01.001.000008.MOD | Ajudante de telhadista | M.O. | H | 0,600000 | 4,85 | 2,91
01.029.000001.MOD | Telhadista | M.O. | H | 0,600000 | 5,90 | 3,54
23.005.000005.MAT | Rufo de chapa de cobre # 26 e 28 cm de largura | MAT. | M | 1030000 | 69,17 | 71,25
25.007.000008.MAT | Prego com cabeça 15 x 15, 34,5 mm x Ø 2,4 mm | MAT. | KG | 0,070000 | 6,38 | 0,45
09.001.000036.SER | Rufo de chapa de cobre nº 26 desenvolvimento 33 cm | SER.CG | M | 1000000 | 144,30 | 144,30
01.001.000008.MOD | Ajudante de telhadista | M.O. | H | 0,600000 | 4,85 | 2,91
01.029.000001.MOD | Telhadista | M.O. | H | 0,600000 | 5,90 | 3,54
23.005.000017.MAT | Calha de chapa de cobre # 26 largura 33 cm | MAT. | M | 1030000 | 133,40 | 137,40
25.007.000008.MAT | Prego com cabeça 15 x 15, 34,5 mm x Ø 2,4 mm | MAT. | KG | 0,070000 | 6,38 | 0,45
09.001.000037.SER | Rufo de fibrocimento direito ou esquerdo para telha estrutural com largura útil 490 mm | SER.CG | M | 1000000 | 40,38 | 40,38
01.001.000008.MOD | Ajudante de telhadista | M.O. | H | 0,050000 | 4,85 | 0,24
01.029.000001.MOD | Telhadista | M.O. | H | 0,050000 | 5,90 | 0,30
10.001.000026.MAT | Massa para calafetação | MAT. | KG | 0,410000 | 15,43 | 6,33
23.001.000003.MAT | Conjunto de vedação elástica para furo Ø 8 mm | MAT. | UN | 2060000 | 0,12 | 0,25
23.005.000003.MAT | Rufo de fibrocimento para telha tipo Canalete 49 e Kalheta 49 | MAT. | UN | 1977600 | 14,50 | 28,68
25.002.000008.MAT | Parafuso rosca soberba galvanizado Ø 8 mm x 250 mm | MAT. | UN | 2060000 | 2,23 | 4,59
09.001.000038.SER | Rufo de fibrocimento direito ou esquerdo para telha perfil ondulado com largura útil 500 mm | SER.CG | M | 1000000 | 33,89 | 33,89
01.001.000008.MOD | Ajudante de telhadista | M.O. | H | 0,070000 | 4,85 | 0,34
01.029.000001.MOD | Telhadista | M.O. | H | 0,070000 | 5,90 | 0,41
10.001.000026.MAT | Massa para calafetação | MAT. | KG | 0,420000 | 15,43 | 6,48
23.001.000003.MAT | Conjunto de vedação elástica para furo Ø 8 mm | MAT. | UN | 2060000 | 0,12 | 0,25
23.005.000039.MAT | Rufo de fibrocimento para telha tipo Modulada e Onda 50 | MAT. | UN | 1678900 | 13,89 | 23,32
25.002.000009.MAT | Parafuso rosca soberba galvanizado Ø 8 mm x 180 mm | MAT. | UN | 2060000 | 1,50 | 3,09
09.001.000039.SER | Rufo de fibrocimento direito ou esquerdo para telha perfil ondulado e=6 ou 8 mm | SER.CG | M | 1000000 | 24,53 | 24,53
01.001.000008.MOD | Ajudante de telhadista | M.O. | H | 0,080000 | 4,85 | 0,39
01.029.000001.MOD | Telhadista | M.O. | H | 0,080000 | 5,90 | 0,47
23.001.000003.MAT | Conjunto de vedação elástica para furo Ø 8 mm | MAT. | UN | 2060000 | 0,12 | 0,25
23.005.000041.MAT | Rufo de fibrocimento para telha tipo Maxiplac e Etermax | MAT. | UN | 0,968200 | 21,00 | 20,33
25.002.000009.MAT | Parafuso rosca soberba galvanizado Ø 8 mm x 180 mm | MAT. | UN | 2060000 | 1,50 | 3,09
9.002 | Domos / iluminação zenital
09.002.000002.SER | Domo de acrílico com ou sem ventilação,1,25 m x 1,25 m | SER.CG | M2 | 1000000 | 405,72 | 405,72
01.001.000008.MOD | Ajudante de telhadista | M.O. | H | 1000000 | 4,85 | 4,85
01.029.000001.MOD | Telhadista | M.O. | H | 1000000 | 5,90 | 5,90
23.011.000001.MAT | Domo em acrílico 1,25 x 1,25 m # 2,4 mm | MAT. | M2 | 1070000 | 369,13 | 394,97
09.002.000004.SER | Domo de fibra de vidro, com ou sem ventilação, 1 m x 1 m | SER.CG | M2 | 1000000 | 232,95 | 232,95
01.001.000008.MOD | Ajudante de telhadista | M.O. | H | 1000000 | 4,85 | 4,85
01.029.000001.MOD | Telhadista | M.O. | H | 1000000 | 5,90 | 5,90
23.011.000003.MAT | Domo em acrílico 1 x 1 m # 2 mm | MAT. | M2 | 1100000 | 202,00 | 222,20
09.002.000005.SER | Domo modular de fibra de vidro | SER.CG | M2 | 1000000 | 371,81 | 371,81
01.001.000008.MOD | Ajudante de telhadista | M.O. | H | 0,500000 | 4,85 | 2,43
01.029.000001.MOD | Telhadista | M.O. | H | 0,500000 | 5,90 | 2,95
23.011.000004.MAT | Domo de fibra de vidro 1,25 m x 3 m # 2 mm | MAT. | M2 | 1100000 | 333,12 | 366,43
9.003 | Estruturas
09.003.000002.SER | Estrutura de aço para cobertura em arco, espaçamento entre arcos 4 m, vão 15 m | SER.CG | M2 | 1000000 | 108,35 | 108,35
01.011.000001.SET | Estrutura para cobertura em aço A36, inclusive montagem | SER.MO | KG | 9700000 | 11,17 | 108,35
09.003.000003.SER | Estrutura de aço para cobertura em arco, espaçamento entre arcos 5 m, vão 20 m | SER.CG | M2 | 1000000 | 115,05 | 115,05
01.011.000001.SET | Estrutura para cobertura em aço A36, inclusive montagem | SER.MO | KG | 10300000 | 11,17 | 115,05
09.003.000004.SER | Estrutura de aço para cobertura em arco, espaçamento entre arcos 6 m, vão 25 m | SER.CG | M2 | 1000000 | 122,87 | 122,87
01.011.000001.SET | Estrutura para cobertura em aço A36, inclusive montagem | SER.MO | KG | 11000000 | 11,17 | 122,87
09.003.000005.SER | Estrutura de aço para cobertura em arco, espaçamento entre arcos 6 m, vão 30 m | SER.CG | M2 | 1000000 | 127,34 | 127,34
01.011.000001.SET | Estrutura para cobertura em aço A36, inclusive montagem | SER.MO | KG | 11400000 | 11,17 | 127,34
09.003.000006.SER | Estrutura de aço para cobertura em shed, espaçamento entre tesouras 7 m, vão 15 m | SER.CG | M2 | 1000000 | 156,38 | 156,38
01.011.000001.SET | Estrutura para cobertura em aço A36, inclusive montagem | SER.MO | KG | 14000000 | 11,17 | 156,38
09.003.000007.SER | Estrutura de aço para cobertura em shed, espaçamento entre tesouras 10 m, vão 20 m | SER.CG | M2 | 1000000 | 167,55 | 167,55
01.011.000001.SET | Estrutura para cobertura em aço A36, inclusive montagem | SER.MO | KG | 15000000 | 11,17 | 167,55
09.003.000008.SER | Estrutura de aço para cobertura em shed, espaçamento entre tesouras 10 m, vão 25 m | SER.CG | M2 | 1000000 | 178,72 | 178,72
01.011.000001.SET | Estrutura para cobertura em aço A36, inclusive montagem | SER.MO | KG | 16000000 | 11,17 | 178,72
09.003.000009.SER | Estrutura de aço para cobertura em shed, espaçamento entre tesouras 12 m, vão 30 m | SER.CG | M2 | 1000000 | 189,89 | 189,89
01.011.000001.SET | Estrutura para cobertura em aço A36, inclusive montagem | SER.MO | KG | 17000000 | 11,17 | 189,89
09.003.000010.SER | Estrutura de aço para cobertura duas águas com lanternim, espaçamento entre tesouras 4 m, vão 15 m | SER.CG | M2 | 1000000 | 156,38 | 156,38
01.011.000001.SET | Estrutura para cobertura em aço A36, inclusive montagem | SER.MO | KG | 14000000 | 11,17 | 156,38
09.003.000011.SER | Estrutura de aço para cobertura duas águas com lanternim, espaçamento entre tesouras 5 m, vão 20 m | SER.CG | M2 | 1000000 | 167,55 | 167,55
01.011.000001.SET | Estrutura para cobertura em aço A36, inclusive montagem | SER.MO | KG | 15000000 | 11,17 | 167,55
09.003.000012.SER | Estrutura de aço para cobertura duas águas com lanternim, espaçamento entre tesouras 5 m, vão 25 m | SER.CG | M2 | 1000000 | 178,72 | 178,72
01.011.000001.SET | Estrutura para cobertura em aço A36, inclusive montagem | SER.MO | KG | 16000000 | 11,17 | 178,72
09.003.000013.SER | Estrutura de aço para cobertura duas águas com lanternim, espaçamento entre tesouras 5 m, vão 30 m | SER.CG | M2 | 1000000 | 201,06 | 201,06
01.011.000001.SET | Estrutura para cobertura em aço A36, inclusive montagem | SER.MO | KG | 18000000 | 11,17 | 201,06
09.003.000014.SER | Estrutura de aço para cobertura duas águas sem lanternim, espaçamento entre tesouras 4 m, vão 15 m | SER.CG | M2 | 1000000 | 117,29 | 117,29
01.011.000001.SET | Estrutura para cobertura em aço A36, inclusive montagem | SER.MO | KG | 10500000 | 11,17 | 117,29
09.003.000015.SER | Estrutura de aço para cobertura duas águas sem lanternim, espaçamento entre tesouras 5 m, vão 20 m | SER.CG | M2 | 1000000 | 123,99 | 123,99
01.011.000001.SET | Estrutura para cobertura em aço A36, inclusive montagem | SER.MO | KG | 11100000 | 11,17 | 123,99
09.003.000016.SER | Estrutura de aço para cobertura duas águas sem lanternim, espaçamento entre tesouras 5 m, vão 25 m | SER.CG | M2 | 1000000 | 141,86 | 141,86
01.011.000001.SET | Estrutura para cobertura em aço A36, inclusive montagem | SER.MO | KG | 12700000 | 11,17 | 141,86
09.003.000017.SER | Estrutura de aço para cobertura duas águas sem lanternim, espaçamento entre tesouras 5 m, vão 30 m | SER.CG | M2 | 1000000 | 147,44 | 147,44
01.011.000001.SET | Estrutura para cobertura em aço A36, inclusive montagem | SER.MO | KG | 13200000 | 11,17 | 147,44
09.003.000018.SER | Estrutura de alumínio em arco, espaçamento entre arcos de 3 a 6 m, vão de 20 m | SER.CG | M2 | 1000000 | 78,66 | 78,66
01.018.000001.MOD | Montador | M.O. | H | 5000000 | 5,90 | 29,50
23.002.000001.MAT | Alumínio estrutural usinado têmpera T6 liga ASTM 6351 | MAT. | KG | 3400000 | 14,46 | 49,16
09.003.000019.SER | Estrutura de alumínio em arco, espaçamento entre arcos de 3 a 6 m, vão de 30 m | SER.CG | M2 | 1000000 | 91,68 | 91,68
01.018.000001.MOD | Montador | M.O. | H | 5000000 | 5,90 | 29,50
23.002.000001.MAT | Alumínio estrutural usinado têmpera T6 liga ASTM 6351 | MAT. | KG | 4300000 | 14,46 | 62,18
09.003.000020.SER | Estrutura de alumínio em arco, espaçamento entre arcos de 3 a 6 m, vão de 40 m | SER.CG | M2 | 1000000 | 104,69 | 104,69
01.018.000001.MOD | Montador | M.O. | H | 5000000 | 5,90 | 29,50
23.002.000001.MAT | Alumínio estrutural usinado têmpera T6 liga ASTM 6351 | MAT. | KG | 5200000 | 14,46 | 75,19
09.003.000021.SER | Estrutura de alumínio em duas águas, espaçamento entre tesouras de 3 a 6 m, vão de 20 m | SER.CG | M2 | 1000000 | 84,45 | 84,45
01.018.000001.MOD | Montador | M.O. | H | 5000000 | 5,90 | 29,50
23.002.000001.MAT | Alumínio estrutural usinado têmpera T6 liga ASTM 6351 | MAT. | KG | 3800000 | 14,46 | 54,95
09.003.000022.SER | Estrutura de alumínio em duas águas, espaçamento entre tesouras de 3 a 6 m, vão de 25 m | SER.CG | M2 | 1000000 | 93,12 | 93,12
01.018.000001.MOD | Montador | M.O. | H | 5000000 | 5,90 | 29,50
23.002.000001.MAT | Alumínio estrutural usinado têmpera T6 liga ASTM 6351 | MAT. | KG | 4400000 | 14,46 | 63,62
09.003.000023.SER | Estrutura de alumínio em duas águas, espaçamento entre tesouras de 3 a 6 m, vão de 30 m | SER.CG | M2 | 1000000 | 101,80 | 101,80
01.018.000001.MOD | Montador | M.O. | H | 5000000 | 5,90 | 29,50
23.002.000001.MAT | Alumínio estrutural usinado têmpera T6 liga ASTM 6351 | MAT. | KG | 5000000 | 14,46 | 72,30
09.003.000024.SER | Estrutura de alumínio em duas águas, espaçamento entre tesouras de 3 a 6 m, vão de 40 m | SER.CG | M2 | 1000000 | 116,26 | 116,26
01.018.000001.MOD | Montador | M.O. | H | 5000000 | 5,90 | 29,50
23.002.000001.MAT | Alumínio estrutural usinado têmpera T6 liga ASTM 6351 | MAT. | KG | 6000000 | 14,46 | 86,76
09.003.000025.SER | Estrutura de madeira para telha cerâmica ou de concreto, vão de 3 a 7 m | SER.CG | M2 | 1000000 | 99,86 | 99,86
01.001.000003.MOD | Ajudante de carpinteiro | M.O. | H | 1250000 | 4,85 | 6,06
01.007.000001.MOD | Carpinteiro | M.O. | H | 1250000 | 5,90 | 7,38
08.001.000006.MAT | Madeira bruta peroba | MAT. | M3 | 0,030000 | 2.769,47 | 83,08
23.001.000002.MAT | Chapa de aço para emenda de tesouras em telhados 4" x 1/4" x 50 cm | MAT. | KG | 0,190000 | 13,79 | 2,62
25.007.000009.MAT | Prego com cabeça 18 x 27, 62,1 mm x Ø 3,4 mm | MAT. | KG | 0,130000 | 5,50 | 0,72
09.003.000026.SER | Estrutura de madeira para telha cerâmica ou de concreto, vão de 7 a 10 m | SER.CG | M2 | 1000000 | 141,43 | 141,43
01.001.000003.MOD | Ajudante de carpinteiro | M.O. | H | 2310000 | 4,85 | 11,20
01.007.000001.MOD | Carpinteiro | M.O. | H | 2310000 | 5,90 | 13,63
08.001.000006.MAT | Madeira bruta peroba | MAT. | M3 | 0,040000 | 2.769,47 | 110,78
23.001.000002.MAT | Chapa de aço para emenda de tesouras em telhados 4" x 1/4" x 50 cm | MAT. | KG | 0,350000 | 13,79 | 4,83
25.007.000009.MAT | Prego com cabeça 18 x 27, 62,1 mm x Ø 3,4 mm | MAT. | KG | 0,180000 | 5,50 | 0,99
09.003.000027.SER | Estrutura de madeira para telha cerâmica ou de concreto, vão de 10 a 13 m | SER.CG | M2 | 1000000 | 184,77 | 184,77
01.001.000003.MOD | Ajudante de carpinteiro | M.O. | H | 3530000 | 4,85 | 17,12
01.007.000001.MOD | Carpinteiro | M.O. | H | 3530000 | 5,90 | 20,83
08.001.000006.MAT | Madeira bruta peroba | MAT. | M3 | 0,050000 | 2.769,47 | 138,47
23.001.000002.MAT | Chapa de aço para emenda de tesouras em telhados 4" x 1/4" x 50 cm | MAT. | KG | 0,510000 | 13,79 | 7,03
25.007.000009.MAT | Prego com cabeça 18 x 27, 62,1 mm x Ø 3,4 mm | MAT. | KG | 0,240000 | 5,50 | 1,32
09.003.000028.SER | Estrutura de madeira para telha cerâmica ou de concreto, ancorada em laje ou parede | SER.CG | M2 | 1000000 | 72,38 | 72,38
01.001.000003.MOD | Ajudante de carpinteiro | M.O. | H | 1200000 | 4,85 | 5,82
01.007.000001.MOD | Carpinteiro | M.O. | H | 1200000 | 5,90 | 7,08
08.001.000006.MAT | Madeira bruta peroba | MAT. | M3 | 0,021000 | 2.769,47 | 58,16
25.007.000009.MAT | Prego com cabeça 18 x 27, 62,1 mm x Ø 3,4 mm | MAT. | KG | 0,240000 | 5,50 | 1,32
09.003.000029.SER | Estrutura de madeira para telha estrutural de fibrocimento, ancorada em laje ou parede | SER.CG | M2 | 1000000 | 26,55 | 26,55
01.001.000003.MOD | Ajudante de carpinteiro | M.O. | H | 0,380000 | 4,85 | 1,84
01.007.000001.MOD | Carpinteiro | M.O. | H | 0,190000 | 5,90 | 1,12
08.001.000006.MAT | Madeira bruta peroba | MAT. | M3 | 0,008500 | 2.769,47 | 23,54
25.007.000009.MAT | Prego com cabeça 18 x 27, 62,1 mm x Ø 3,4 mm | MAT. | KG | 0,008000 | 5,50 | 0,04
09.003.000030.SER | Estrutura de madeira para telha ondulada de fibrocimento, alumínio ou plástica, vão de 10 m | SER.CG | M2 | 1000000 | 108,76 | 108,76
01.001.000003.MOD | Ajudante de carpinteiro | M.O. | H | 1770000 | 4,85 | 8,58
01.007.000001.MOD | Carpinteiro | M.O. | H | 1770000 | 5,90 | 10,44
08.001.000006.MAT | Madeira bruta peroba | MAT. | M3 | 0,030000 | 2.769,47 | 83,08
23.001.000002.MAT | Chapa de aço para emenda de tesouras em telhados 4" x 1/4" x 50 cm | MAT. | KG | 0,410000 | 13,79 | 5,65
25.007.000009.MAT | Prego com cabeça 18 x 27, 62,1 mm x Ø 3,4 mm | MAT. | KG | 0,180000 | 5,50 | 0,99
09.003.000031.SER | Estrutura de madeira para telha ondulada de fibrocimento, alumínio ou plástica, vão de 15 m | SER.CG | M2 | 1000000 | 125,63 | 125,63
01.001.000003.MOD | Ajudante de carpinteiro | M.O. | H | 1980000 | 4,85 | 9,60
01.007.000001.MOD | Carpinteiro | M.O. | H | 1980000 | 5,90 | 11,68
08.001.000006.MAT | Madeira bruta peroba | MAT. | M3 | 0,035000 | 2.769,47 | 96,93
23.001.000002.MAT | Chapa de aço para emenda de tesouras em telhados 4" x 1/4" x 50 cm | MAT. | KG | 0,450000 | 13,79 | 6,21
25.007.000009.MAT | Prego com cabeça 18 x 27, 62,1 mm x Ø 3,4 mm | MAT. | KG | 0,220000 | 5,50 | 1,21
09.003.000032.SER | Estrutura de madeira para telha ondulada de fibrocimento, alumínio ou plástica, vão de 20 m | SER.CG | M2 | 1000000 | 145,49 | 145,49
01.001.000003.MOD | Ajudante de carpinteiro | M.O. | H | 2390000 | 4,85 | 11,59
01.007.000001.MOD | Carpinteiro | M.O. | H | 2390000 | 5,90 | 14,10
08.001.000006.MAT | Madeira bruta peroba | MAT. | M3 | 0,040000 | 2.769,47 | 110,78
23.001.000002.MAT | Chapa de aço para emenda de tesouras em telhados 4" x 1/4" x 50 cm | MAT. | KG | 0,550000 | 13,79 | 7,58
25.007.000009.MAT | Prego com cabeça 18 x 27, 62,1 mm x Ø 3,4 mm | MAT. | KG | 0,260000 | 5,50 | 1,43
09.003.000033.SER | Estrutura de madeira para telha ondulada de fibrocimento, alumínio ou plástica, ancorada em laje ou parede | SER.CG | M2 | 1000000 | 38,58 | 38,58
01.001.000003.MOD | Ajudante de carpinteiro | M.O. | H | 0,900000 | 4,85 | 4,37
01.007.000001.MOD | Carpinteiro | M.O. | H | 0,900000 | 5,90 | 5,31
08.001.000006.MAT | Madeira bruta peroba | MAT. | M3 | 0,010200 | 2.769,47 | 28,25
25.007.000009.MAT | Prego com cabeça 18 x 27, 62,1 mm x Ø 3,4 mm | MAT. | KG | 0,120000 | 5,50 | 0,66
9.004 | Serviços relacionados
09.004.000001.SER | Emboçamento da última fiada de telha cerâmica com argamassa de cimento, cal hidratada e areia sem peneirar, no traço 1:2:9 | SER.CG | M | 1000000 | 3,88 | 3,88
01.021.000001.MOD | Pedreiro | M.O. | H | 0,300000 | 5,90 | 1,77
01.026.000001.MOD | Servente | M.O. | H | 0,320000 | 4,85 | 1,55
03.001.000008.MAT | Areia média lavada | MAT. | M3 | 0,002500 | 102,63 | 0,26
04.001.000001.MAT | Cal hidratada CH III | MAT. | KG | 0,324000 | 0,44 | 0,14
04.002.000002.MAT | Cimento CP-32 | MAT. | KG | 0,324000 | 0,50 | 0,16
09.004.000002.SER | Cumeeira para telha cerâmica emboçada com argamassa de cimento, cal hidratada e areia sem peneirar, no traço 1:2:9 | SER.CG | M | 1000000 | 11,64 | 11,64
01.021.000001.MOD | Pedreiro | M.O. | H | 0,500000 | 5,90 | 2,95
01.026.000001.MOD | Servente | M.O. | H | 0,520000 | 4,85 | 2,52
03.001.000008.MAT | Areia média lavada | MAT. | M3 | 0,002500 | 102,63 | 0,26
04.001.000001.MAT | Cal hidratada CH III | MAT. | KG | 0,324000 | 0,44 | 0,14
04.002.000002.MAT | Cimento CP-32 | MAT. | KG | 0,324000 | 0,50 | 0,16
23.004.000024.MAT | Cumeeira para telha cerâmica tipo espigão | MAT. | UN | 3000000 | 1,87 | 5,61
09.004.000003.SER | Emboçamento de cumeeira para telha de concreto colorida com argamassa de cimento, cal hidratada e areia sem peneirar, no traço 1:2:9 | SER.CG | M | 1000000 | 29,44 | 29,44
01.021.000001.MOD | Pedreiro | M.O. | H | 0,500000 | 5,90 | 2,95
01.026.000001.MOD | Servente | M.O. | H | 0,520000 | 4,85 | 2,52
03.001.000008.MAT | Areia média lavada | MAT. | M3 | 0,002500 | 102,63 | 0,26
04.001.000001.MAT | Cal hidratada CH III | MAT. | KG | 0,324000 | 0,44 | 0,14
04.002.000002.MAT | Cimento CP-32 | MAT. | KG | 0,324000 | 0,50 | 0,16
23.004.000025.MAT | Cumeeira para telha de concreto | MAT. | UN | 3330000 | 7,03 | 23,41
9.005 | Telhas
09.005.000001.SER | Cobertura com telha cerâmica tipo francesa, inclinação 35% | SER.CG | M2 | 1000000 | 33,88 | 33,88
01.001.000008.MOD | Ajudante de telhadista | M.O. | H | 0,250000 | 4,85 | 1,21
01.029.000001.MOD | Telhadista | M.O. | H | 0,120000 | 5,90 | 0,71
23.004.000030.MAT | Telha francesa | MAT. | UN | 17000000 | 1,88 | 31,96
09.005.000002.SER | Cobertura com telha cerâmica tipo paulista com argamassa de cimento, cal hidratada e areia sem peneirar, no traço 1:2:9, inclinação 35% | SER.CG | M2 | 1000000 | 63,04 | 63,04
01.001.000008.MOD | Ajudante de telhadista | M.O. | H | 2030000 | 4,85 | 9,85
01.029.000001.MOD | Telhadista | M.O. | H | 1500000 | 5,90 | 8,85
03.001.000008.MAT | Areia média lavada | MAT. | M3 | 0,003800 | 102,63 | 0,39
04.001.000001.MAT | Cal hidratada CH III | MAT. | KG | 0,486000 | 0,44 | 0,21
04.002.000002.MAT | Cimento CP-32 | MAT. | KG | 0,486000 | 0,50 | 0,24
23.004.000039.MAT | Telha paulista | MAT. | UN | 25000000 | 1,74 | 43,50
09.005.000003.SER | Cobertura com telha cerâmica tipo plan, inclinação 35% | SER.CG | M2 | 1000000 | 50,94 | 50,94
01.001.000008.MOD | Ajudante de telhadista | M.O. | H | 0,500000 | 4,85 | 2,43
01.029.000001.MOD | Telhadista | M.O. | H | 0,250000 | 5,90 | 1,48
23.004.000033.MAT | Telha plan | MAT. | UN | 28000000 | 1,68 | 47,04
09.005.000004.SER | Cobertura com telha cerâmica tipo telhão colonial, com argamassa de cimento, cal hidratada e areia sem peneirar, no traço 1:2:9, inclinação 35% | SER.CG | M2 | 1000000 | 38,31 | 38,31
01.001.000008.MOD | Ajudante de telhadista | M.O. | H | 1300000 | 4,85 | 6,31
01.029.000001.MOD | Telhadista | M.O. | H | 0,960000 | 5,90 | 5,66
03.001.000008.MAT | Areia média lavada | MAT. | M3 | 0,002000 | 102,63 | 0,21
04.001.000001.MAT | Cal hidratada CH III | MAT. | KG | 0,310000 | 0,44 | 0,14
04.002.000002.MAT | Cimento CP-32 | MAT. | KG | 0,310000 | 0,50 | 0,16
23.004.000044.MAT | Telha colonial | MAT. | UN | 17000000 | 1,52 | 25,84
09.005.000005.SER | Cobertura com telha de alumínio envernizada ou pintada, perfil ondulado e=0,4 mm | SER.CG | M2 | 1000000 | 48,43 | 48,43
01.001.000001.MOD | Ajudante | M.O. | H | 0,300000 | 4,85 | 1,46
01.018.000001.MOD | Montador | M.O. | H | 0,300000 | 5,90 | 1,77
23.004.000054.MAT | Telha de alumínio ondulada laqueada nas 2 faces esp. 0,4 mm largura nominal 1345 mm, 1,61 kg/m² | MAT. | KG | 1610000 | 26,59 | 42,81
25.014.000004.MAT | Gancho de alumínio com porca , arruela côncava de ferro , arruela lisa ou em PVC flexível (diâmetro nominal: 1/4 " / comprimento: 300,00 mm) | MAT. | UN | 3000000 | 0,80 | 2,40
09.005.000006.SER | Cobertura com telha de alumínio envernizada ou pintada, perfil trapezoidal e=0,5 mm | SER.CG | M2 | 1000000 | 48,43 | 48,43
01.001.000001.MOD | Ajudante | M.O. | H | 0,300000 | 4,85 | 1,46
01.018.000001.MOD | Montador | M.O. | H | 0,300000 | 5,90 | 1,77
23.004.000050.MAT | Telha de alumínio trapezoidal laqueada nas 2 faces esp. 0,50 mm largura nominal 1265 mm, 1,97 kg/m² | MAT. | KG | 1970000 | 21,73 | 42,81
25.014.000004.MAT | Gancho de alumínio com porca , arruela côncava de ferro , arruela lisa ou em PVC flexível (diâmetro nominal: 1/4 " / comprimento: 300,00 mm) | MAT. | UN | 3000000 | 0,80 | 2,40
09.005.000007.SER | Cobertura com telha de alumínio envernizada ou pintada, perfil trapezoidal e=0,6 mm | SER.CG | M2 | 1000000 | 48,43 | 48,43
01.001.000001.MOD | Ajudante | M.O. | H | 0,300000 | 4,85 | 1,46
01.018.000001.MOD | Montador | M.O. | H | 0,300000 | 5,90 | 1,77
23.004.000053.MAT | Telha de alumínio trapezoidal laqueada nas 2 faces esp. 0,60 mm largura nominal 1265 mm, 2,33 kg/m² | MAT. | KG | 2330000 | 18,37 | 42,80
25.014.000004.MAT | Gancho de alumínio com porca , arruela côncava de ferro , arruela lisa ou em PVC flexível (diâmetro nominal: 1/4 " / comprimento: 300,00 mm) | MAT. | UN | 3000000 | 0,80 | 2,40
09.005.000008.SER | Cobertura com telha de alumínio envernizada ou pintada, perfil ondulado e=0,7 mm | SER.CG | M2 | 1000000 | 48,45 | 48,45
01.001.000001.MOD | Ajudante | M.O. | H | 0,300000 | 4,85 | 1,46
01.018.000001.MOD | Montador | M.O. | H | 0,300000 | 5,90 | 1,77
23.004.000051.MAT | Telha de alumínio ondulada laqueada nas 2 faces esp. 0,70 mm largura nominal 1345 mm, 2,70 kg/m² | MAT. | KG | 2700000 | 15,86 | 42,82
25.014.000004.MAT | Gancho de alumínio com porca , arruela côncava de ferro , arruela lisa ou em PVC flexível (diâmetro nominal: 1/4 " / comprimento: 300,00 mm) | MAT. | UN | 3000000 | 0,80 | 2,40
09.005.000009.SER | Cobertura com telha de alumínio envernizada ou pintada, perfil trapezoidal e=0,8 mm | SER.CG | M2 | 1000000 | 48,45 | 48,45
01.001.000001.MOD | Ajudante | M.O. | H | 0,300000 | 4,85 | 1,46
01.018.000001.MOD | Montador | M.O. | H | 0,300000 | 5,90 | 1,77
23.004.000055.MAT | Telha de alumínio trapezoidal laqueada nas 2 faces esp. 0,80 mm largura nominal 1265 mm, 3,22 kg/m² | MAT. | KG | 3220000 | 13,30 | 42,83
25.014.000004.MAT | Gancho de alumínio com porca , arruela côncava de ferro , arruela lisa ou em PVC flexível (diâmetro nominal: 1/4 " / comprimento: 300,00 mm) | MAT. | UN | 3000000 | 0,80 | 2,40
09.005.000010.SER | Cobertura com telha de alumínio envernizada ou pintada, perfil trapezoidal e=1,0 mm | SER.CG | M2 | 1000000 | 48,45 | 48,45
01.001.000001.MOD | Ajudante | M.O. | H | 0,300000 | 4,85 | 1,46
01.018.000001.MOD | Montador | M.O. | H | 0,300000 | 5,90 | 1,77
23.004.000048.MAT | Telha de alumínio trapezoidal laqueada nas 2 faces esp. 1,00 mm largura nominal 1265 mm, 3,90 kg/m² | MAT. | KG | 3900000 | 10,98 | 42,82
25.014.000004.MAT | Gancho de alumínio com porca , arruela côncava de ferro , arruela lisa ou em PVC flexível (diâmetro nominal: 1/4 " / comprimento: 300,00 mm) | MAT. | UN | 3000000 | 0,80 | 2,40
09.005.000011.SER | Cobertura com telha termoacústica de alumínio, perfil trapezoidal, e=30 mm, altura 70 mm, largura útil 1000 mm e largura nominal 1056 mm | SER.CG | M2 | 1000000 | 98,92 | 98,92
01.001.000008.MOD | Ajudante de telhadista | M.O. | H | 0,220000 | 4,85 | 1,07
01.029.000001.MOD | Telhadista | M.O. | H | 0,220000 | 5,90 | 1,30
10.001.000026.MAT | Massa para calafetação | MAT. | KG | 0,004000 | 15,43 | 0,06
23.004.000052.MAT | Telha de alumínio termoacústica esp. 30 mm largura nominal 1056 mm | MAT. | M2 | 1060000 | 90,60 | 96,04
25.002.000022.MAT | Parafuso rosca soberba galvanizado Ø 8 mm x 110 mm | MAT. | UN | 0,820000 | 0,56 | 0,46
09.005.000012.SER | Cumeeira de alumínio termoacústica, perfil trapezoidal | SER.CG | M | 1000000 | 35,62 | 35,62
01.001.000008.MOD | Ajudante de telhadista | M.O. | H | 0,120000 | 4,85 | 0,58
01.029.000001.MOD | Telhadista | M.O. | H | 0,120000 | 5,90 | 0,71
23.004.000049.MAT | Cumeeira de alumínio para telha onda trapezoidal | MAT. | UN | 0,825000 | 37,62 | 31,04
25.014.000004.MAT | Gancho de alumínio com porca , arruela côncava de ferro , arruela lisa ou em PVC flexível (diâmetro nominal: 1/4 " / comprimento: 300,00 mm) | MAT. | UN | 4120000 | 0,80 | 3,30
09.005.000013.SER | Cobertura com telha de concreto largura útil 320 mm, largura total 330 mm, comprimento útil 319 mm e comprimento total 419 mm, inclinação acima de 30% | SER.CG | M2 | 1000000 | 33,21 | 33,21
01.001.000008.MOD | Ajudante de telhadista | M.O. | H | 1080000 | 4,85 | 5,24
01.029.000001.MOD | Telhadista | M.O. | H | 0,270000 | 5,90 | 1,59
23.004.000026.MAT | Telha de concreto 30 x 32 cm, 10,4 un/m², 49,0 kg/m² | MAT. | UN | 10900000 | 2,42 | 26,38
09.005.000014.SER | Cumeeira articulada de fibrocimento para telha perfil com onda largura útil 500 mm | SER.CG | M | 1000000 | 102,93 | 102,93
01.001.000008.MOD | Ajudante de telhadista | M.O. | H | 0,120000 | 4,85 | 0,58
01.029.000001.MOD | Telhadista | M.O. | H | 0,120000 | 5,90 | 0,71
23.001.000003.MAT | Conjunto de vedação elástica para furo Ø 8 mm | MAT. | UN | 4120000 | 0,12 | 0,49
23.004.000022.MAT | Cumeeira articulada inferior para telha de fibrocimento tipo modulada ou onda 50 | MAT. | UN | 2060000 | 23,05 | 47,48
23.004.000023.MAT | Cumeeira articulada superior para telha de fibrocimento modulada ou onda 50 | MAT. | UN | 2060000 | 23,05 | 47,48
25.002.000009.MAT | Parafuso rosca soberba galvanizado Ø 8 mm x 180 mm | MAT. | UN | 4120000 | 1,50 | 6,18
09.005.000015.SER | Cumeeira articulada de fibrocimento para telha perfil com onda largura útil 450 mm e=4mm | SER.CG | M | 1000000 | 25,56 | 25,56
01.001.000008.MOD | Ajudante de telhadista | M.O. | H | 0,120000 | 4,85 | 0,58
01.029.000001.MOD | Telhadista | M.O. | H | 0,120000 | 5,90 | 0,71
23.004.000014.MAT | Cumeeira articulada inferior para telha de fibrocimento tipo vogatex ou fibrotex | MAT. | UN | 2018800 | 3,36 | 6,78
23.004.000019.MAT | Cumeeira articulada superior para telha de fibrocimento tipo vogatex e fibrotex | MAT. | UN | 2018800 | 8,17 | 16,49
25.007.000011.MAT | Prego com cabeça 18 x 27, 62,1 mm x Ø 3,4 mm galvanizado | MAT. | UN | 8240000 | 0,06 | 0,49
25.010.000005.MAT | Arruela plástica para prego 18x27 em fixação de telha de fibrocimento | MAT. | UN | 8240000 | 0,06 | 0,49
09.005.000016.SER | Cumeeira articulada de fibrocimento para telha estrutural com largura útil 900 mm | SER.CG | M | 1000000 | 80,75 | 80,75
01.001.000008.MOD | Ajudante de telhadista | M.O. | H | 0,100000 | 4,85 | 0,49
01.029.000001.MOD | Telhadista | M.O. | H | 0,100000 | 5,90 | 0,59
10.001.000026.MAT | Massa para calafetação | MAT. | KG | 0,327000 | 15,43 | 5,05
23.004.000012.MAT | Cumeeira articulada superior para telha de fibrocimento tipo canalete 90 e kalhetao 90 | MAT. | UN | 1009400 | 32,78 | 33,09
23.004.000021.MAT | Cumeeira articulada inferior para telha de fibrocimento tipo canalete 90 e kalhetao 90 | MAT. | UN | 1009400 | 34,42 | 34,74
25.014.000005.MAT | Gancho tipo "L" com porca 5/16 e conjunto de vedação para fixação de telhas (comprimento: 350 mm) | MAT. | CJ | 4120000 | 1,65 | 6,80
09.005.000017.SER | Cumeeira articulada de fibrocimento para telha perfil ondulado e=6 ou 8 mm | SER.CG | M | 1000000 | 57,83 | 57,83
01.001.000008.MOD | Ajudante de telhadista | M.O. | H | 0,120000 | 4,85 | 0,58
01.029.000001.MOD | Telhadista | M.O. | H | 0,120000 | 5,90 | 0,71
23.001.000003.MAT | Conjunto de vedação elástica para furo Ø 8 mm | MAT. | UN | 4120000 | 0,12 | 0,49
23.004.000013.MAT | Cumeeira articulada inferior para telha de fibrocimento tipo maxiplac e etermax | MAT. | UN | 0,968200 | 26,60 | 25,75
23.004.000020.MAT | Cumeeira articulada superior para telha de fibrocimento tipo maxiplac e etermax | MAT. | UN | 0,968200 | 24,90 | 24,11
25.002.000009.MAT | Parafuso rosca soberba galvanizado Ø 8 mm x 180 mm | MAT. | UN | 4120000 | 1,50 | 6,18
09.005.000018.SER | Cumeeira normal de fibrocimento para telha estrutural largura útil 440 mm | SER.CG | M | 1000000 | 30,05 | 30,05
01.001.000008.MOD | Ajudante de telhadista | M.O. | H | 0,120000 | 4,85 | 0,58
01.029.000001.MOD | Telhadista | M.O. | H | 0,120000 | 5,90 | 0,71
23.001.000003.MAT | Conjunto de vedação elástica para furo Ø 8 mm | MAT. | UN | 4675000 | 0,12 | 0,56
23.004.000015.MAT | Cumeeira normal para telha de fibrocimento tipo kalheta e canalete 44 | MAT. | UN | 2338100 | 10,62 | 24,83
25.002.000024.MAT | Parafuso rosca soberba galvanizado Ø 8 mm x 85 mm | MAT. | UN | 4675000 | 0,72 | 3,37
09.005.000019.SER | Cumeeira normal de fibrocimento para telha estrutural largura útil 490 mm | SER.CG | M | 1000000 | 37,79 | 37,79
01.001.000008.MOD | Ajudante de telhadista | M.O. | H | 0,150000 | 4,85 | 0,73
01.029.000001.MOD | Telhadista | M.O. | H | 0,150000 | 5,90 | 0,89
23.001.000003.MAT | Conjunto de vedação elástica para furo Ø 8 mm | MAT. | UN | 4120000 | 0,12 | 0,49
23.004.000016.MAT | Cumeeira para telha de fibrocimento tipo canalete 49 e kalheta 49 | MAT. | UN | 2011720 | 13,17 | 26,49
25.002.000008.MAT | Parafuso rosca soberba galvanizado Ø 8 mm x 250 mm | MAT. | UN | 4120000 | 2,23 | 9,19
09.005.000020.SER | Cumeeira normal de fibrocimento para telha estrutural com largura útil 900 mm | SER.CG | M | 1000000 | 46,61 | 46,61
01.001.000008.MOD | Ajudante de telhadista | M.O. | H | 0,100000 | 4,85 | 0,49
01.029.000001.MOD | Telhadista | M.O. | H | 0,100000 | 5,90 | 0,59
10.001.000026.MAT | Massa para calafetação | MAT. | KG | 0,327000 | 15,43 | 5,05
23.004.000017.MAT | Cumeeira normal para telha de fibrocimento tipo canalete 90 e kalhetao 90 | MAT. | UN | 1102100 | 30,57 | 33,69
25.014.000005.MAT | Gancho tipo "L" com porca 5/16 e conjunto de vedação para fixação de telhas (comprimento: 350 mm) | MAT. | CJ | 4120000 | 1,65 | 6,80
09.005.000021.SER | Cumeeira normal de fibrocimento para telha perfil ondulado e=6 ou 8 mm | SER.CG | M | 1000000 | 31,95 | 31,95
01.001.000008.MOD | Ajudante de telhadista | M.O. | H | 0,120000 | 4,85 | 0,58
01.029.000001.MOD | Telhadista | M.O. | H | 0,120000 | 5,90 | 0,71
23.001.000003.MAT | Conjunto de vedação elástica para furo Ø 8 mm | MAT. | UN | 4120000 | 0,12 | 0,49
23.004.000018.MAT | Cumeeira para telha de fibrocimento tipo maxiplac e etermax inclinação | MAT. | UN | 0,968200 | 24,77 | 23,98
25.002.000009.MAT | Parafuso rosca soberba galvanizado Ø 8 mm x 180 mm | MAT. | UN | 4120000 | 1,50 | 6,18
09.005.000022.SER | Fechamento lateral com telha de fibrocimento, perfil ondulado, espessura 6 mm, altura 510 mm, largura útil 1050 mm e largura nominal 1100 mm | SER.CG | M2 | 1000000 | 19,80 | 19,80
01.001.000008.MOD | Ajudante de telhadista | M.O. | H | 0,280000 | 4,85 | 1,36
01.029.000001.MOD | Telhadista | M.O. | H | 0,280000 | 5,90 | 1,65
23.001.000003.MAT | Conjunto de vedação elástica para furo Ø 8 mm | MAT. | UN | 0,700000 | 0,12 | 0,08
23.004.000043.MAT | Telha de fibrocimento ondulada esp. 6 mm / largura útil 105 cm | MAT. | M2 | 1090000 | 14,19 | 15,47
25.002.000022.MAT | Parafuso rosca soberba galvanizado Ø 8 mm x 110 mm | MAT. | UN | 0,700000 | 0,56 | 0,39
25.014.000006.MAT | Gancho chato para fixação de telhas (comprimento: 100,00 mm) | MAT. | UN | 0,700000 | 1,21 | 0,85
09.005.000023.SER | Tampão de fibrocimento para telha estrutural largura útil 440 mm | SER.CG | M | 1000000 | 23,22 | 23,22
01.001.000008.MOD | Ajudante de telhadista | M.O. | H | 0,150000 | 4,85 | 0,73
01.029.000001.MOD | Telhadista | M.O. | H | 0,150000 | 5,90 | 0,89
10.001.000026.MAT | Massa para calafetação | MAT. | KG | 0,340000 | 15,43 | 5,25
23.001.000003.MAT | Conjunto de vedação elástica para furo Ø 8 mm | MAT. | UN | 4120000 | 0,12 | 0,49
23.004.000006.MAT | Tampão de fibrocimento para telha tipo kalheta e canalete 44 | MAT. | UN | 2338100 | 5,66 | 13,23
25.002.000020.MAT | Parafuso cabeça chata auto-atarraxante Ø 5,5 mm x 25 mm | MAT. | UN | 4120000 | 0,64 | 2,64
09.005.000024.SER | Tampão e rufo de fibrocimento para telha estrutural, largura útil 900 mm | SER.CG | M | 1000000 | 24,65 | 24,65
01.001.000008.MOD | Ajudante de telhadista | M.O. | H | 0,120000 | 4,85 | 0,58
01.029.000001.MOD | Telhadista | M.O. | H | 0,120000 | 5,90 | 0,71
10.001.000026.MAT | Massa para calafetação | MAT. | KG | 0,327000 | 15,43 | 5,05
23.004.000027.MAT | Tampão de fibrocimento para telha tipo canalete 90 e kalhetao 90 | MAT. | UN | 1090000 | 8,62 | 9,40
23.005.000037.MAT | Rufo de fibrocimento para telha canalete 90 ou kalhetao 90 | MAT. | UN | 1090000 | 8,18 | 8,92
09.005.000025.SER | Fixação de telha estrutural de fibrocimento, largura útil 900 mm, fixada nas extremidades da cobertura | SER.CG | M | 1000000 | 140,37 | 140,37
01.001.000008.MOD | Ajudante de telhadista | M.O. | H | 0,600000 | 4,85 | 2,91
01.029.000001.MOD | Telhadista | M.O. | H | 0,600000 | 5,90 | 3,54
23.004.000036.MAT | Suporte de abas simples para telha canalete 90 | MAT. | UN | 2000000 | 21,22 | 42,44
23.004.000047.MAT | Tirante de contra-ventamento para telha estrutural | MAT. | UN | 4000000 | 22,87 | 91,48
09.005.000026.SER | Cumeeira tipo shed de fibrocimento direta ou esquerda para telha perfil ondulado e=6 ou 8 mm | SER.CG | M | 1000000 | 22,60 | 22,60
01.001.000008.MOD | Ajudante de telhadista | M.O. | H | 0,120000 | 4,85 | 0,58
01.029.000001.MOD | Telhadista | M.O. | H | 0,120000 | 5,90 | 0,71
23.001.000003.MAT | Conjunto de vedação elástica para furo Ø 8 mm | MAT. | UN | 2060000 | 0,12 | 0,25
23.004.000011.MAT | Cumeeira shed para telha de fibrocimento tipo ondulada | MAT. | UN | 0,978500 | 20,35 | 19,91
25.002.000022.MAT | Parafuso rosca soberba galvanizado Ø 8 mm x 110 mm | MAT. | UN | 2060000 | 0,56 | 1,15
09.005.000027.SER | Cobertura com telha de fibrocimento, perfil ondulado, e = 4 mm, altura 24 mm, largura útil 450 mm, largura nominal 500 mm, inclinação 27% | SER.CG | M2 | 1000000 | 11,20 | 11,20
01.001.000008.MOD | Ajudante de telhadista | M.O. | H | 0,140000 | 4,85 | 0,68
01.029.000001.MOD | Telhadista | M.O. | H | 0,140000 | 5,90 | 0,83
23.004.000035.MAT | Telha de fibrocimento ondulada esp. 4 mm / largura útil 45 cm | MAT. | M2 | 1190000 | 7,86 | 9,35
25.007.000011.MAT | Prego com cabeça 18 x 27, 62,1 mm x Ø 3,4 mm galvanizado | MAT. | UN | 2880000 | 0,06 | 0,17
25.010.000005.MAT | Arruela plástica para prego 18x27 em fixação de telha de fibrocimento | MAT. | UN | 2880000 | 0,06 | 0,17
09.005.000028.SER | Cobertura com telha de fibrocimento, uma água, perfil ondulado, e = 6 mm, altura 51 mm, largura útil 1.050 mm, largura nominal 1.100 mm, inclinação 27% | SER.CG | M2 | 1000000 | 19,65 | 19,65
01.001.000008.MOD | Ajudante de telhadista | M.O. | H | 0,220000 | 4,85 | 1,07
01.029.000001.MOD | Telhadista | M.O. | H | 0,220000 | 5,90 | 1,30
23.001.000003.MAT | Conjunto de vedação elástica para furo Ø 8 mm | MAT. | UN | 1420000 | 0,12 | 0,17
23.004.000043.MAT | Telha de fibrocimento ondulada esp. 6 mm / largura útil 105 cm | MAT. | M2 | 1150000 | 14,19 | 16,32
25.002.000022.MAT | Parafuso rosca soberba galvanizado Ø 8 mm x 110 mm | MAT. | UN | 1420000 | 0,56 | 0,80
09.005.000029.SER | Cobertura com telha de fibrocimento uma água, perfil ondulado, e = 6 mm, altura 125 mm, largura útil 1.020 mm e largura nominal 1.064 mm, inclinação 27% | SER.CG | M2 | 1000000 | 31,58 | 31,58
01.001.000008.MOD | Ajudante de telhadista | M.O. | H | 0,520000 | 4,85 | 2,52
01.029.000001.MOD | Telhadista | M.O. | H | 0,260000 | 5,90 | 1,53
23.001.000003.MAT | Conjunto de vedação elástica para furo Ø 8 mm | MAT. | UN | 0,750000 | 0,12 | 0,09
23.004.000038.MAT | Telha estrutural de fibrocimento ondulada esp. 6 mm largura útil 102 cm | MAT. | M2 | 1110000 | 22,90 | 25,42
25.002.000009.MAT | Parafuso rosca soberba galvanizado Ø 8 mm x 180 mm | MAT. | UN | 0,750000 | 1,50 | 1,13
25.019.000001.MAT | Espaçador para fixação telha de fibrocimento Maxiplac | MAT. | UN | 0,250000 | 1,06 | 0,27
25.019.000003.MAT | Fixador de aba para telha de fibrocimento Maxiplac | MAT. | UN | 0,250000 | 2,51 | 0,63
09.005.000030.SER | Cobertura com telha de fibrocimento, uma água, perfil ondulado, e = 8 mm, altura 111 mm, largura útil 500 mm e largura nominal 605 mm, inclinação 18% | SER.CG | M2 | 1000000 | 59,40 | 59,40
01.001.000008.MOD | Ajudante de telhadista | M.O. | H | 0,600000 | 4,85 | 2,91
01.029.000001.MOD | Telhadista | M.O. | H | 0,300000 | 5,90 | 1,77
23.001.000003.MAT | Conjunto de vedação elástica para furo Ø 8 mm | MAT. | UN | 1110000 | 0,12 | 0,13
23.004.000032.MAT | Telha estrutural de fibrocimento ondulada esp. 8 mm largura útil 102 cm | MAT. | M2 | 1240000 | 40,08 | 49,70
25.002.000010.MAT | Parafuso rosca soberba galvanizado Ø 8 mm x 165 mm | MAT. | UN | 1110000 | 1,40 | 1,55
25.013.000003.MAT | Calço plástico para fixação de telha de fibrocimento tipo modulada e onda 50 | MAT. | UN | 1110000 | 2,00 | 2,22
25.019.000005.MAT | Fixador de aba telha de fibrocimento simples modulada | MAT. | UN | 1000000 | 1,11 | 1,11
09.005.000031.SER | Cobertura com telha de fibrocimento, em arco, perfil ondulado, e = 6 mm, altura 510 mm, largura útil 1.050 mm e largura nominal 1.100 mm, inclinação 27% | SER.CG | M2 | 1000000 | 20,86 | 20,86
01.001.000008.MOD | Ajudante de telhadista | M.O. | H | 0,240000 | 4,85 | 1,16
01.029.000001.MOD | Telhadista | M.O. | H | 0,240000 | 5,90 | 1,42
23.001.000003.MAT | Conjunto de vedação elástica para furo Ø 8 mm | MAT. | UN | 1420000 | 0,12 | 0,17
23.004.000043.MAT | Telha de fibrocimento ondulada esp. 6 mm / largura útil 105 cm | MAT. | M2 | 1220000 | 14,19 | 17,31
25.002.000022.MAT | Parafuso rosca soberba galvanizado Ø 8 mm x 110 mm | MAT. | UN | 1420000 | 0,56 | 0,80
09.005.000032.SER | Cobertura com telha de fibrocimento estrutural, uma água, perfil trapezoidal, e = 8 mm, altura 180 mm, largura útil 440 mm e largura nominal 468 mm, inclinação 3% | SER.CG | M2 | 1000000 | 47,64 | 47,64
01.001.000008.MOD | Ajudante de telhadista | M.O. | H | 0,720000 | 4,85 | 3,49
01.029.000001.MOD | Telhadista | M.O. | H | 0,240000 | 5,90 | 1,42
23.001.000003.MAT | Conjunto de vedação elástica para furo Ø 8 mm | MAT. | UN | 0,640000 | 0,12 | 0,08
23.004.000029.MAT | Telha estrutural de fibrocimento esp. 8 mm largura útil 44 cm | MAT. | M2 | 1060000 | 39,10 | 41,45
25.002.000024.MAT | Parafuso rosca soberba galvanizado Ø 8 mm x 85 mm | MAT. | UN | 0,640000 | 0,72 | 0,46
25.019.000002.MAT | Fixador de aba para telha de fibrocimento kalheta Delta | MAT. | UN | 0,310000 | 2,41 | 0,75
09.005.000033.SER | Cobertura com telha de fibrocimento estrutural, uma água, com recobrimento longitudinal, perfil trapezoidal, e = 8 mm, altura 250 mm, largura útil 908 mm e largura nominal 1.008 mm | SER.CG | M2 | 1000000 | 38,65 | 38,65
01.001.000008.MOD | Ajudante de telhadista | M.O. | H | 0,900000 | 4,85 | 4,37
01.029.000001.MOD | Telhadista | M.O. | H | 0,300000 | 5,90 | 1,77
10.001.000026.MAT | Massa para calafetação | MAT. | KG | 0,027000 | 15,43 | 0,42
23.001.000003.MAT | Conjunto de vedação elástica para furo Ø 8 mm | MAT. | UN | 0,199000 | 0,12 | 0,02
23.004.000005.MAT | Telha estrutural de fibrocimento esp. 8 mm largura útil 90 cm | MAT. | M2 | 1100000 | 28,53 | 31,38
25.002.000022.MAT | Parafuso rosca soberba galvanizado Ø 8 mm x 110 mm | MAT. | UN | 0,199000 | 0,56 | 0,11
25.013.000002.MAT | Afastador para fixação de telha de fibrocimento tipo kalhetão 90 | MAT. | UN | 0,132000 | 0,35 | 0,05
25.019.000004.MAT | Fixador de aba para telha de fibrocimento simples Canalete 90 | MAT. | UN | 0,482000 | 1,10 | 0,53
09.005.000034.SER | Cobertura com telha de fibrocimento estrutural, uma água, perfil trapezoidal, e = 8 mm, altura 181 mm, largura útil 490 mm e largura nominal 521 mm, inclinação 3% | SER.CG | M2 | 1000000 | 47,10 | 47,10
01.001.000008.MOD | Ajudante de telhadista | M.O. | H | 0,630000 | 4,85 | 3,06
01.029.000001.MOD | Telhadista | M.O. | H | 0,210000 | 5,90 | 1,24
23.001.000003.MAT | Conjunto de vedação elástica para furo Ø 8 mm | MAT. | UN | 0,590000 | 0,12 | 0,07
23.004.000004.MAT | Telha estrutural de fibrocimento esp. 8 mm largura útil 49 cm | MAT. | M2 | 1060000 | 39,31 | 41,67
25.002.000007.MAT | Parafuso rosca soberba galvanizado Ø 8 mm x 230 mm | MAT. | UN | 0,590000 | 1,81 | 1,07
09.005.000035.SER | Cobertura com telha de fibrocimento estrutural, uma água, sem recobrimento longitudinal, perfil trapezoidal, e = 8 mm, altura 250 mm, largura útil 908 mm e largura nominal 1.008 mm | SER.CG | M2 | 1000000 | 37,99 | 37,99
01.001.000008.MOD | Ajudante de telhadista | M.O. | H | 0,900000 | 4,85 | 4,37
01.029.000001.MOD | Telhadista | M.O. | H | 0,300000 | 5,90 | 1,77
23.001.000003.MAT | Conjunto de vedação elástica para furo Ø 8 mm | MAT. | UN | 0,237000 | 0,12 | 0,03
23.004.000005.MAT | Telha estrutural de fibrocimento esp. 8 mm largura útil 90 cm | MAT. | M2 | 1090000 | 28,53 | 31,10
25.002.000022.MAT | Parafuso rosca soberba galvanizado Ø 8 mm x 110 mm | MAT. | UN | 0,237000 | 0,56 | 0,13
25.019.000004.MAT | Fixador de aba para telha de fibrocimento simples Canalete 90 | MAT. | UN | 0,539000 | 1,10 | 0,59
09.005.000036.SER | Cantoneira de fibrocimento para telha perfil ondulado, e=6 ou 8 mm | SER.CG | M | 1000000 | 20,31 | 20,31
01.001.000008.MOD | Ajudante de telhadista | M.O. | H | 0,300000 | 4,85 | 1,46
01.029.000001.MOD | Telhadista | M.O. | H | 0,300000 | 5,90 | 1,77
23.004.000010.MAT | Cantoneira de fibrocimento para telha tipo ondulada | MAT. | M | 1100000 | 14,82 | 16,30
25.002.000011.MAT | Parafuso sextavado rosca soberba zincado Ø 1/4" x 1 1/2" | MAT. | UN | 4120000 | 0,19 | 0,78
10 | Impermeabilização
10.001 | Alicerce
10.001.000001.SER | Impermeabilização de alicerce com tinta betuminosa em parede de 1 1/2 tijolo | SER.CG | M | 1000000 | 6,28 | 6,28
01.026.000001.MOD | Servente | M.O. | H | 0,400000 | 4,85 | 1,94
10.001.000015.MAT | Tinta betuminosa | MAT. | L | 0,500000 | 8,68 | 4,34
10.001.000002.SER | Impermeabilização de alvenaria de embasamento com argamassa de cimento e areia traço 1:3, com aditivo impermeabilizante, e=2 cm | SER.CG | M2 | 1000000 | 17,28 | 17,28
01.021.000001.MOD | Pedreiro | M.O. | H | 0,750000 | 5,90 | 4,43
01.026.000001.MOD | Servente | M.O. | H | 0,950000 | 4,85 | 4,61
03.001.000008.MAT | Areia média lavada | MAT. | M3 | 0,024300 | 102,63 | 2,49
04.002.000002.MAT | Cimento CP-32 | MAT. | KG | 9720000 | 0,50 | 4,86
12.003.000012.MAT | Aditivo impermeabilizante e plastificante em pó para argamassas | MAT. | KG | 0,100000 | 8,97 | 0,90
10.001.000003.SER | Impermeabilização de superfície sujeita à umidade de terra aplicando impermeabilizante estrutural com emulsão adesiva | SER.CG | M2 | 1000000 | 7,94 | 7,94
01.021.000001.MOD | Pedreiro | M.O. | H | 0,100000 | 5,90 | 0,59
01.026.000001.MOD | Servente | M.O. | H | 0,400000 | 4,85 | 1,94
10.008.000001.MAT | Impermeabilizante estrutural de base cimentícia | MAT. | KG | 2000000 | 2,09 | 4,18
12.022.000001.MAT | Emulsão adesiva | MAT. | KG | 0,150000 | 8,17 | 1,23
10.001.000035.SER | Impermabilização de baldrame com cimento modificado com polímero - 2 demãos | SER.CG | M2 | 1000000 | 17,71 | 17,71
01.002.000001.MOD | Aplicador de impermeabilização | M.O. | H | 1200000 | 5,90 | 7,08
04.004.000002.MAT | Argamassa pré-fabricada a base de cimento e polímeros bicomponente | MAT. | KG | 3000000 | 2,49 | 7,47
20.001.000002.SER | Chapisco para parede interna ou externa com argamassa de cimento e areia sem peneirar traço 1:3, e=5 mm | SER.CG | M2 | 1000000 | 3,16 | 3,16
10.002 | Cobertura
10.002.000001.SER | Impermeabilização de calha, viga-calha e jardineira com impermeabilizante estrutural e proteção mecânica | SER.CG | M2 | 1000000 | 31,07 | 31,07
01.021.000001.MOD | Pedreiro | M.O. | H | 0,600000 | 5,90 | 3,54
03.001.000008.MAT | Areia média lavada | MAT. | M3 | 0,026000 | 102,63 | 2,67
04.002.000002.MAT | Cimento CP-32 | MAT. | KG | 5360000 | 0,50 | 2,68
10.001.000036.MAT | Véu de poliéster (densidade: 75 g/m² / malha: 2x2 mm) | MAT. | M2 | 1000000 | 4,10 | 4,10
10.001.000041.MAT | Impermeabilizante base acrílica | MAT. | KG | 1600000 | 7,92 | 12,67
10.008.000001.MAT | Impermeabilizante estrutural de base cimentícia | MAT. | KG | 2000000 | 2,09 | 4,18
12.022.000001.MAT | Emulsão adesiva | MAT. | KG | 0,150000 | 8,17 | 1,23
10.002.000002.SER | Impermeabilização de calha de concreto com 6 demãos de emulsão acrílica | SER.CG | M2 | 1000000 | 39,76 | 39,76
01.021.000001.MOD | Pedreiro | M.O. | H | 0,430000 | 5,90 | 2,54
01.026.000001.MOD | Servente | M.O. | H | 1300000 | 4,85 | 6,31
03.001.000008.MAT | Areia média lavada | MAT. | M3 | 0,016000 | 102,63 | 1,64
04.002.000002.MAT | Cimento CP-32 | MAT. | KG | 6300000 | 0,50 | 3,15
12.021.000001.MAT | Emulsão acrílica | MAT. | KG | 2500000 | 10,45 | 26,13
10.002.000003.SER | Impermeabilização de cobertura não sujeita a fissurações e a trânsito à base de emulsão acrílica estruturada com véu de poliéster | SER.CG | M2 | 1000000 | 41,44 | 41,44
01.001.000011.MOD | Ajudante de aplicador de impermeabilização | M.O. | H | 0,500000 | 4,85 | 2,43
01.002.000001.MOD | Aplicador de impermeabilização | M.O. | H | 0,500000 | 5,90 | 2,95
03.001.000008.MAT | Areia média lavada | MAT. | M3 | 0,015000 | 102,63 | 1,54
04.002.000002.MAT | Cimento CP-32 | MAT. | KG | 6000000 | 0,50 | 3,00
10.001.000036.MAT | Véu de poliéster (densidade: 75 g/m² / malha: 2x2 mm) | MAT. | M2 | 1100000 | 4,10 | 4,51
12.003.000008.MAT | Aditivo hidrófugo | MAT. | L | 0,250000 | 3,56 | 0,89
12.021.000001.MAT | Emulsão acrílica | MAT. | KG | 2500000 | 10,45 | 26,13
10.002.000005.SER | Impermeabilização de cobertura não sujeita a fissurações e a trânsito à base de emulsão acrílica estruturada com véu de poliéster - com mão de obra empreitada | SER.CG | M2 | 1000000 | 60,71 | 60,71
03.001.000008.MAT | Areia média lavada | MAT. | M3 | 0,015000 | 102,63 | 1,54
03.007.000001.MOE | Impermeabilização com emulsão asfáltica, mão de obra para execução | EMPRE | H | 1000000 | 24,65 | 24,65
04.002.000002.MAT | Cimento CP-32 | MAT. | KG | 6000000 | 0,50 | 3,00
10.001.000036.MAT | Véu de poliéster (densidade: 75 g/m² / malha: 2x2 mm) | MAT. | M2 | 1100000 | 4,10 | 4,51
12.003.000008.MAT | Aditivo hidrófugo | MAT. | L | 0,250000 | 3,56 | 0,89
12.021.000001.MAT | Emulsão acrílica | MAT. | KG | 2500000 | 10,45 | 26,13
10.002.000006.SER | Impermeabilização de cobertura não sujeita a fissurações e a trânsito à base de emulsão asfáltica estruturada com véu de poliéster e acabamento com pintura refletiva | SER.CG | M2 | 1000000 | 44,43 | 44,43
01.001.000011.MOD | Ajudante de aplicador de impermeabilização | M.O. | H | 0,500000 | 4,85 | 2,43
01.002.000001.MOD | Aplicador de impermeabilização | M.O. | H | 0,500000 | 5,90 | 2,95
09.001.000003.MAT | Emulsão asfáltica elastomérica para uso em impermeabilização | MAT. | KG | 2300000 | 6,40 | 14,72
10.001.000015.MAT | Tinta betuminosa | MAT. | L | 0,800000 | 8,68 | 6,94
10.001.000032.MAT | Tinta aluminizada de base asfáltica | MAT. | L | 0,500000 | 25,77 | 12,89
10.001.000036.MAT | Véu de poliéster (densidade: 75 g/m² / malha: 2x2 mm) | MAT. | M2 | 1100000 | 4,10 | 4,51
10.002.000007.SER | Impermeabilização de cobertura não sujeita a fissurações e a trânsito à base de emulsão asfáltica estruturada com véu de poliéster e acabamento com pintura refletiva - com mão de obra empreitada | SER.CG | M2 | 1000000 | 63,71 | 63,71
03.007.000001.MOE | Impermeabilização com emulsão asfáltica, mão de obra para execução | EMPRE | H | 1000000 | 24,65 | 24,65
09.001.000003.MAT | Emulsão asfáltica elastomérica para uso em impermeabilização | MAT. | KG | 2300000 | 6,40 | 14,72
10.001.000015.MAT | Tinta betuminosa | MAT. | L | 0,800000 | 8,68 | 6,94
10.001.000032.MAT | Tinta aluminizada de base asfáltica | MAT. | L | 0,500000 | 25,77 | 12,89
10.001.000036.MAT | Véu de poliéster (densidade: 75 g/m² / malha: 2x2 mm) | MAT. | M2 | 1100000 | 4,10 | 4,51
10.002.000008.SER | Impermeabilização de cobertura à base de elastômero sintéticoe manta butílica | SER.CG | M2 | 1000000 | 121,47 | 121,47
01.001.000011.MOD | Ajudante de aplicador de impermeabilização | M.O. | H | 0,500000 | 4,85 | 2,43
01.002.000001.MOD | Aplicador de impermeabilização | M.O. | H | 0,500000 | 5,90 | 2,95
01.026.000001.MOD | Servente | M.O. | H | 1000000 | 4,85 | 4,85
09.001.000004.MAT | Emulsão hidro-asfáltica | MAT. | KG | 0,800000 | 6,18 | 4,94
10.001.000015.MAT | Tinta betuminosa | MAT. | L | 0,600000 | 8,68 | 5,21
10.001.000042.MAT | Berço hidro-asfáltico e borracha moída para camada amortecedora | MAT. | KG | 3000000 | 4,55 | 13,65
10.002.000037.MAT | Manta butílica # 0,8 mm | MAT. | M2 | 1100000 | 70,14 | 77,15
10.002.000044.MAT | Fita de caldeação para manta butilíca largura 50 mm # 3 mm | MAT. | M | 2000000 | 1,67 | 3,34
12.006.000012.MAT | Adesivo auto vulcanizante para manta butilíca | MAT. | L | 0,200000 | 34,73 | 6,95
10.002.000009.SER | Impermeabilização de cobertura à base de elastômero sintético, calandrado e pré-vulcanizado e manta butílica - com mão de obra empreitada | SER.CG | M2 | 1000000 | 152,14 | 152,14
03.007.000002.MOE | Impermeabilização com manta asfáltica, mão de obra para execução | EMPRE | H | 1000000 | 40,90 | 40,90
09.001.000004.MAT | Emulsão hidro-asfáltica | MAT. | KG | 0,800000 | 6,18 | 4,94
10.001.000015.MAT | Tinta betuminosa | MAT. | L | 0,600000 | 8,68 | 5,21
10.001.000042.MAT | Berço hidro-asfáltico e borracha moída para camada amortecedora | MAT. | KG | 3000000 | 4,55 | 13,65
10.002.000037.MAT | Manta butílica # 0,8 mm | MAT. | M2 | 1100000 | 70,14 | 77,15
10.002.000044.MAT | Fita de caldeação para manta butilíca largura 50 mm # 3 mm | MAT. | M | 2000000 | 1,67 | 3,34
12.006.000012.MAT | Adesivo auto vulcanizante para manta butilíca | MAT. | L | 0,200000 | 34,73 | 6,95
10.002.000010.SER | Impermeabilização de cobertura com asfalto oxidado e véu de poliéster | SER.CG | M2 | 1000000 | 62,98 | 62,98
01.001.000011.MOD | Ajudante de aplicador de impermeabilização | M.O. | H | 0,300000 | 4,85 | 1,46
01.002.000001.MOD | Aplicador de impermeabilização | M.O. | H | 0,300000 | 5,90 | 1,77
01.021.000001.MOD | Pedreiro | M.O. | H | 1900000 | 5,90 | 11,21
01.026.000001.MOD | Servente | M.O. | H | 0,930000 | 4,85 | 4,51
03.001.000008.MAT | Areia média lavada | MAT. | M3 | 0,039000 | 102,63 | 4,00
04.002.000002.MAT | Cimento CP-32 | MAT. | KG | 15800000 | 0,50 | 7,90
09.004.000004.MAT | Asfalto oxidado tipo II para impermeabilização | MAT. | KG | 5000000 | 3,58 | 17,90
10.001.000015.MAT | Tinta betuminosa | MAT. | L | 0,600000 | 8,68 | 5,21
10.001.000036.MAT | Véu de poliéster (densidade: 75 g/m² / malha: 2x2 mm) | MAT. | M2 | 2200000 | 4,10 | 9,02
10.002.000011.SER | Impermeabilização de cobertura utilizando manta asfáltica com armadura de filme de polietileno | SER.CG | M2 | 1000000 | 39,10 | 39,10
01.001.000011.MOD | Ajudante de aplicador de impermeabilização | M.O. | H | 0,300000 | 4,85 | 1,46
01.002.000001.MOD | Aplicador de impermeabilização | M.O. | H | 0,300000 | 5,90 | 1,77
01.021.000001.MOD | Pedreiro | M.O. | H | 1460000 | 5,90 | 8,61
01.026.000001.MOD | Servente | M.O. | H | 0,930000 | 4,85 | 4,51
03.001.000008.MAT | Areia média lavada | MAT. | M3 | 0,023000 | 102,63 | 2,36
04.002.000002.MAT | Cimento CP-32 | MAT. | KG | 9450000 | 0,50 | 4,73
10.001.000025.MAT | Papel kraft betumado duplo | MAT. | M2 | 1100000 | 1,41 | 1,55
10.002.000046.MAT | Manta asfáltica estruturada com filme polietileno # 3 mm | MAT. | M2 | 1150000 | 12,27 | 14,11
10.002.000012.SER | Impermeabilização de cobertura utilizando manta asfáltica com armadura de filme de polietileno - com mão de obra empreitada | SER.CG | M2 | 1000000 | 63,65 | 63,65
03.001.000008.MAT | Areia média lavada | MAT. | M3 | 0,023000 | 102,63 | 2,36
03.007.000002.MOE | Impermeabilização com manta asfáltica, mão de obra para execução | EMPRE | H | 1000000 | 40,90 | 40,90
04.002.000002.MAT | Cimento CP-32 | MAT. | KG | 9450000 | 0,50 | 4,73
10.001.000025.MAT | Papel kraft betumado duplo | MAT. | M2 | 1100000 | 1,41 | 1,55
10.002.000046.MAT | Manta asfáltica estruturada com filme polietileno # 3 mm | MAT. | M2 | 1150000 | 12,27 | 14,11
10.002.000013.SER | Impermeabilização de cobertura plana utilizando manta asfáltica polímérica | SER.CG | M2 | 1000000 | 27,12 | 27,12
01.001.000001.MOD | Ajudante | M.O. | H | 0,600000 | 4,85 | 2,91
01.002.000001.MOD | Aplicador de impermeabilização | M.O. | H | 0,300000 | 5,90 | 1,77
10.001.000015.MAT | Tinta betuminosa | MAT. | L | 0,400000 | 8,68 | 3,47
10.002.000039.MAT | Manta asfáltica estruturada com trama de poliéster não tecido # 3 mm | MAT. | M2 | 1150000 | 16,49 | 18,96
10.002.000014.SER | Pintura hidrofugante a base de silicone sobre telha, com 2 demãos | SER.CG | M2 | 1000000 | 11,38 | 11,38
01.001.000007.MOD | Ajudante de pintor | M.O. | H | 0,120000 | 4,85 | 0,58
01.022.000001.MOD | Pintor | M.O. | H | 0,450000 | 5,90 | 2,66
12.005.000014.MAT | Silicone a base de solvente | MAT. | L | 0,500000 | 16,28 | 8,14
10.003 | Geotêxtil
10.003.000017.SER | Geotêxtil para proteção contra puncionamento, abrasão, distribuição de esforço sobre geomembrana manta aplicada sobre o solo | SER.CG | M2 | 1000000 | 4,31 | 4,31
01.026.000001.MOD | Servente | M.O. | H | 0,020000 | 4,85 | 0,10
24.002.000001.MAT | Geotêxtil não-tecido densidade 300 g/m², largura 2,15 m # 2,3 mm | MAT. | M2 | 1050000 | 4,01 | 4,21
10.003.000018.SER | Geotêxtil como camada de berço e/ou amortecimento para proteção a esforço contundente em mantas impermeabilizantes | SER.CG | M2 | 1000000 | 4,46 | 4,46
01.026.000001.MOD | Servente | M.O. | H | 0,010000 | 4,85 | 0,05
24.002.000001.MAT | Geotêxtil não-tecido densidade 300 g/m², largura 2,15 m # 2,3 mm | MAT. | M2 | 1100000 | 4,01 | 4,41
10.003.000019.SER | Geotêxtil como camada de deslizamento e separação, aplicado entre a manta/membrana e a proteção mecânica | SER.CG | M2 | 1000000 | 4,46 | 4,46
01.026.000001.MOD | Servente | M.O. | H | 0,010000 | 4,85 | 0,05
24.002.000001.MAT | Geotêxtil não-tecido densidade 300 g/m², largura 2,15 m # 2,3 mm | MAT. | M2 | 1100000 | 4,01 | 4,41
10.004 | Soluções DENVER
10.004.000005.SER | IMPERMEABILIZAÇÃO com manta asfáltica modificada com polímeros aluminizada - IMPERMANTA AL | SER.CG | M2 | 1000000 | 41,04 | 41,04
01.001.000011.MOD | Ajudante de aplicador de impermeabilização | M.O. | H | 0,500000 | 4,85 | 2,43
01.002.000001.MOD | Aplicador de impermeabilização | M.O. | H | 0,300000 | 5,90 | 1,77
10.002.000041.MAT | Manta asfáltica aluminizada - IMPERMANTA AL | MAT. | M2 | 1150000 | 27,20 | 31,28
12.001.000008.MAT | Gás liquefeito de petróleo | MAT. | KG | 0,260000 | 3,21 | 0,83
21.001.000022.MAT | Primer de secagem rápida e alto poder de aderência ao concreto - IMPERMANTA PRIMER | MAT. | L | 0,500000 | 9,47 | 4,74
10.004.000006.SER | IMPERMEABILIZAÇÃO com manta asfáltica à base de asfalto modificado com polímeros, estruturada com uma armadura não tecida de filamentos de poliéster - IMPERMANTA | SER.CG | M2 | 1000000 | 36,91 | 36,91
01.001.000011.MOD | Ajudante de aplicador de impermeabilização | M.O. | H | 0,500000 | 4,85 | 2,43
01.002.000001.MOD | Aplicador de impermeabilização | M.O. | H | 0,300000 | 5,90 | 1,77
10.002.000043.MAT | Manta asfáltica estruturada com poliéster - IMPERMANTA | MAT. | M2 | 1150000 | 25,25 | 29,04
12.001.000008.MAT | Gás liquefeito de petróleo | MAT. | KG | 0,260000 | 3,21 | 0,83
21.001.000022.MAT | Primer de secagem rápida e alto poder de aderência ao concreto - IMPERMANTA PRIMER | MAT. | L | 0,300000 | 9,47 | 2,84
10.004.000007.SER | APLICAÇÃO de verniz de alto desempenho protetor contra pichações - DENVERNIZ ANTIPICHAÇÃO | SER.CG | M2 | 1000000 | 12,25 | 12,25
01.001.000007.MOD | Ajudante de pintor | M.O. | H | 0,100000 | 4,85 | 0,49
01.022.000001.MOD | Pintor | M.O. | H | 0,400000 | 5,90 | 2,36
21.002.000004.MAT | Verniz à base de resina polimérica dispersa em monocomponente - DENVERNIZ | MAT. | L | 0,125000 | 75,24 | 9,41
10.004.000008.SER | APLICAÇÃO de impermeabilizante acrílico flexível com 4 demãos - DENVERCRIL | SER.CG | M2 | 1000000 | 52,55 | 52,55
01.001.000007.MOD | Ajudante de pintor | M.O. | H | 0,600000 | 4,85 | 2,91
01.022.000001.MOD | Pintor | M.O. | H | 0,800000 | 5,90 | 4,72
10.001.000011.MAT | Tela de poliéster malha 1 x 1 mm - DENVERTELA POLIÉSTER | MAT. | M2 | 1050000 | 6,60 | 6,93
10.001.000012.MAT | Impermeabilizante flexível à base de polímeros acrílicos - DENVERCRIL | MAT. | KG | 3250000 | 11,69 | 37,99
10.004.000009.SER | APLICAÇÃO de hidrorepelente incolor à base de resina de silicone, sobre tijolo aparente - DENVER TIJOLINHO. | SER.CG | M2 | 1000000 | 7,39 | 7,39
01.001.000007.MOD | Ajudante de pintor | M.O. | H | 0,100000 | 4,85 | 0,49
01.022.000001.MOD | Pintor | M.O. | H | 0,400000 | 5,90 | 2,36
21.001.000014.MAT | Hidrorepelente incolor à base de silano-siloxano (resina de silicone) - DENVER TIJOLINHO | MAT. | L | 0,330000 | 13,78 | 4,55
10.004.000010.SER | CHAPISCO rolado com mistura de cimento e areia traço 1:3, com adição de adesivo sintético de alto desempenho - DENVERFIX CHAPISCO | SER.CG | M2 | 1000000 | 7,38 | 7,38
01.021.000001.MOD | Pedreiro | M.O. | H | 0,200000 | 5,90 | 1,18
01.026.000001.MOD | Servente | M.O. | H | 0,250000 | 4,85 | 1,21
03.001.000008.MAT | Areia média lavada | MAT. | M3 | 0,010000 | 102,63 | 1,03
04.002.000002.MAT | Cimento CP-32 | MAT. | KG | 2450000 | 0,50 | 1,23
12.006.000015.MAT | Adesivo sintético para chapisco - DENVERFIX CHAPISCO | MAT. | L | 0,400000 | 6,85 | 2,74
10.004.000011.SER | IMPERMEABILIZAÇÃO com argamassa polimérica impermeabilizante- DENVERTEC 100 | SER.CG | M2 | 1000000 | 11,85 | 11,85
01.021.000001.MOD | Pedreiro | M.O. | H | 0,400000 | 5,90 | 2,36
01.026.000001.MOD | Servente | M.O. | H | 0,200000 | 4,85 | 0,97
04.004.000018.MAT | Argamassa polimérica impermeabilizante DENVERTEC 100 | MAT. | KG | 3000000 | 2,84 | 8,52
10.004.000013.SER | PINTURA com emulsão asfáltica elastomérica, 3 demãos - DENVERLAJE PRETO | SER.CG | M2 | 1000000 | 41,03 | 41,03
01.002.000001.MOD | Aplicador de impermeabilização | M.O. | H | 1200000 | 5,90 | 7,08
09.001.000008.MAT | Emulsão asfáltica - DENVERLAJE PRETO | MAT. | KG | 3500000 | 7,72 | 27,02
10.001.000011.MAT | Tela de poliéster malha 1 x 1 mm - DENVERTELA POLIÉSTER | MAT. | M2 | 1050000 | 6,60 | 6,93
10.004.000014.SER | PINTURA impermeabilizante elástica à base de resina acrílica, 2 demãos - DENVERCRIL PAREDE | SER.CG | M2 | 1000000 | 6,70 | 6,70
01.001.000007.MOD | Ajudante de pintor | M.O. | H | 0,100000 | 4,85 | 0,49
01.022.000001.MOD | Pintor | M.O. | H | 0,400000 | 5,90 | 2,36
10.001.000010.MAT | Tinta impermeabilizante à base de resina acrílica, flexível - DENVERCRIL PAREDE | MAT. | KG | 0,300000 | 12,86 | 3,86
10.004.000015.SER | ESPUMA de poliuretano monocomponente - DENVERFLEX POLIURETANO 330 vão: 1 x 1 cm | SER.CG | M3 | 1000000 | 4,69 | 4,69
01.021.000001.MOD | Pedreiro | M.O. | H | 0,100000 | 5,90 | 0,59
12.005.000009.MAT | Espuma de poliuretano monocomponente, aerosol 300 ml - DENVERFLEX POLIURETANO 330 | MAT. | UN | 0,166000 | 24,70 | 4,10
10.004.000016.SER | ESPUMA de poliuretano monocomponente - DENVERESPUMA 500 (vão: 14 x 1 cm) | SER.CG | M | 1000000 | 1,03 | 1,03
01.021.000001.MOD | Pedreiro | M.O. | H | 0,150000 | 5,90 | 0,89
12.005.000013.MAT | Espuma de poliuretano monocomponente, aerosol 500 ml - DENVERESPUMA 500 | MAT. | UN | 0,006000 | 23,84 | 0,14
10.004.000018.SER | ARGAMASSA de cimento e areia sem peneirar traço 1:3, com aditivo impermeabilizante para argamassa e concreto - DENVERIMPER 1 | SER.CG | M2 | 1000000 | 485,33 | 485,33
01.026.000001.MOD | Servente | M.O. | H | 10000000 | 4,85 | 48,50
03.001.000008.MAT | Areia média lavada | MAT. | M3 | 1220000 | 102,63 | 125,21
04.002.000002.MAT | Cimento CP-32 | MAT. | KG | 486000000 | 0,50 | 243,00
12.003.000007.MAT | Aditivo impermeabilizante para argamassa e concreto - DENVERIMPER 1 | MAT. | KG | 19440000 | 3,53 | 68,62
10.004.000020.SER | PINTURA asfáltica para impermeabilização com 2 demãos - DENVERIMPER BLACK | SER.CG | M2 | 1000000 | 8,56 | 8,56
01.001.000011.MOD | Ajudante de aplicador de impermeabilização | M.O. | H | 0,400000 | 4,85 | 1,94
01.002.000001.MOD | Aplicador de impermeabilização | M.O. | H | 0,200000 | 5,90 | 1,18
10.001.000040.MAT | Tinta asfáltica - DENVERIMPER BLACK | MAT. | L | 0,500000 | 10,87 | 5,44
10.005 | Soluções VEDACIT
10.005.000006.SER | ARGAMASSA autoadensável para grauteamentos - V-1 GRAUTH | SER.CG | M3 | 1000000 | 2.009,10 | 2.009,10
01.026.000001.MOD | Servente | M.O. | H | 6000000 | 4,85 | 29,10
04.004.000014.MAT | Argamassa para grauteamento V-1 GRAUTH | MAT. | KG | 2.000,000000 | 0,99 | 1.980,00
10.005.000007.SER | ARGAMASSA de cimento e areia peneirada traço 1:4, com emulsão adesiva VIAFIX | SER.CG | M3 | 1000000 | 501,93 | 501,93
01.026.000001.MOD | Servente | M.O. | H | 10000000 | 4,85 | 48,50
04.002.000002.MAT | Cimento CP-32 | MAT. | KG | 365000000 | 0,50 | 182,50
06.003.000001.SER | Preparo de areia para argamassas-areia média - secagem e peneiramento | SER.CG | M3 | 0,935000 | 134,80 | 126,03
10.001.000081.MAT | Emulsão adesiva a base de resinas sintéticas - VIAFIX | MAT. | L | 30000000 | 4,83 | 144,90
10.005.000008.SER | AZULEJO assentado com cola branca e juntas a prumo - VEDACIT BIANCOL A | SER.CG | M2 | 1000000 | 41,40 | 41,40
01.003.000001.MOD | Azulejista | M.O. | H | 0,500000 | 5,90 | 2,95
01.026.000001.MOD | Servente | M.O. | H | 0,140000 | 4,85 | 0,68
12.006.000006.MAT | Cola branca para azulejo, ladrilhos e pastilhas - VEDACIT BIANCOL A | MAT. | KG | 1300000 | 12,45 | 16,19
18.006.000008.MAT | Azulejo cerâmico esmaltado 15 x 15 cm | MAT. | M2 | 1100000 | 19,62 | 21,58
10.005.000009.SER | APLICAÇÃO de aditivo plastificante e redutor para concreto - VEDACIT CEMIX | SER.CG | L | 1000000 | 0,82 | 0,82
01.021.000001.MOD | Pedreiro | M.O. | H | 0,010000 | 5,90 | 0,06
12.003.000011.MAT | Aditivo plastificante e redutor para concreto - VEDACIT CEMIX | MAT. | L | 0,210000 | 3,60 | 0,76
10.005.000010.SER | CHAPISCO para parede interna ou externa com argamassa de cimento e areia sem peneirar traço 1:3, e=5 mm, com emulsão adesiva VIAFIX | SER.CG | M2 | 1000000 | 7,02 | 7,02
01.021.000001.MOD | Pedreiro | M.O. | H | 0,100000 | 5,90 | 0,59
01.026.000001.MOD | Servente | M.O. | H | 0,100000 | 4,85 | 0,49
06.003.000027.SER | Argamassa de cimento e areia sem peneirar traço 1:3 | SER.CG | M3 | 0,005000 | 416,71 | 2,08
10.001.000081.MAT | Emulsão adesiva a base de resinas sintéticas - VIAFIX | MAT. | L | 0,800000 | 4,83 | 3,86
10.005.000011.SER | CHAPISCO rolado com mistura de cimento e areia traço 1:3, com adição de resina sintética de alto desempenho - VEDACIT BIANCO | SER.CG | M2 | 1000000 | 6,23 | 6,23
01.021.000001.MOD | Pedreiro | M.O. | H | 0,200000 | 5,90 | 1,18
01.026.000001.MOD | Servente | M.O. | H | 0,250000 | 4,85 | 1,21
03.001.000008.MAT | Areia média lavada | MAT. | M3 | 0,010000 | 102,63 | 1,03
04.002.000002.MAT | Cimento CP-32 | MAT. | KG | 2450000 | 0,50 | 1,23
10.001.000023.MAT | Adesivo para argamassa e chapisco - VEDACIT BIANCO | MAT. | KG | 0,200000 | 7,95 | 1,59
10.005.000012.SER | IMPERMEABILIZAÇÃO com argamassa polimérica com 4 demãos - VEDATOP | SER.CG | M2 | 1000000 | 24,45 | 24,45
01.021.000001.MOD | Pedreiro | M.O. | H | 0,400000 | 5,90 | 2,36
01.026.000001.MOD | Servente | M.O. | H | 0,200000 | 4,85 | 0,97
04.004.000016.MAT | Argamassa polimérica impermeabilizante VEDATOP | MAT. | KG | 4400000 | 4,80 | 21,12
10.005.000013.SER | PINTURA asfáltica para impermeabilização com 2 demãos - VEDACIT CARBOLÁSTICO 1 | SER.CG | M2 | 1000000 | 33,31 | 33,31
01.001.000011.MOD | Ajudante de aplicador de impermeabilização | M.O. | H | 0,600000 | 4,85 | 2,91
01.002.000001.MOD | Aplicador de impermeabilização | M.O. | H | 0,600000 | 5,90 | 3,54
10.001.000009.MAT | Tinta asfáltica - VEDACIT CARBOLÁSTICO 1 | MAT. | KG | 2600000 | 10,33 | 26,86
10.005.000014.SER | PINTURA hidrofugante a base de silicone com 2 demãos - SILICONE VEDACIT | SER.CG | M2 | 1000000 | 7,47 | 7,47
01.001.000007.MOD | Ajudante de pintor | M.O. | H | 0,100000 | 4,85 | 0,49
01.022.000001.MOD | Pintor | M.O. | H | 0,400000 | 5,90 | 2,36
12.012.000002.MAT | Hidrofugante a base de silicone - SILICONE VEDACIT | MAT. | L | 0,333333 | 13,86 | 4,62
10.005.000015.SER | PINTURA com emulsão asfáltica, 3 demãos - VEDACIT FRIOASFALTO | SER.CG | M2 | 1000000 | 59,37 | 59,37
01.002.000001.MOD | Aplicador de impermeabilização | M.O. | H | 1200000 | 5,90 | 7,08
09.001.000006.MAT | Emulsão asfáltica - VEDACIT FRIOASFALTO | MAT. | KG | 9000000 | 5,81 | 52,29
10.005.000016.SER | PINTURA hidrofugante a base de silicone com 2 demãos - VEDACIT ACQÜELLA | SER.CG | M2 | 1000000 | 10,14 | 10,14
01.001.000007.MOD | Ajudante de pintor | M.O. | H | 0,100000 | 4,85 | 0,49
01.022.000001.MOD | Pintor | M.O. | H | 0,400000 | 5,90 | 2,36
12.012.000001.MAT | Hidrofugante a base de silicone - VEDACIT ACQÜELLA | MAT. | L | 0,333333 | 21,88 | 7,29
10.005.000017.SER | PINTURA primer anticorrosiva para metais com 2 demãos - VEDACIT ARMATEC ZN | SER.CG | M2 | 1000000 | 16,98 | 16,98
01.001.000007.MOD | Ajudante de pintor | M.O. | H | 0,100000 | 4,85 | 0,49
01.022.000001.MOD | Pintor | M.O. | H | 1300000 | 5,90 | 7,67
21.001.000019.MAT | Primer anticorrosivo - VEDACIT ARMATEC ZN | MAT. | L | 0,200000 | 44,10 | 8,82
10.005.000018.SER | RECUPERAÇÃO estrutural com argamassa de alta resistência - VEDACIT ARGAMASSA ESTRUTURAL 240 | SER.CG | M2 | 1000000 | 2.717,13 | 2.717,13
01.021.000001.MOD | Pedreiro | M.O. | H | 21500000 | 5,90 | 126,85
01.026.000001.MOD | Servente | M.O. | H | 21500000 | 4,85 | 104,28
04.004.000017.MAT | Argamassa estrutural 240 OTTO BAUMGART | MAT. | KG | 2.200,000000 | 1,13 | 2.486,00
10.005.000019.SER | REVESTIMENTO impermeável com 4 demãos - VEDAJÁ | SER.CG | M2 | 1000000 | 10,57 | 10,57
01.001.000011.MOD | Ajudante de aplicador de impermeabilização | M.O. | H | 0,600000 | 4,85 | 2,91
01.002.000001.MOD | Aplicador de impermeabilização | M.O. | H | 0,300000 | 5,90 | 1,77
10.001.000059.MAT | Revestimento impermeável - VEDAJÁ | MAT. | KG | 1200000 | 4,91 | 5,89
10.005.000020.SER | REVESTIMENTO polimérico anticorrosivo para proteção de armaduras - VEDACIT ARMATEC | SER.CG | M2 | 1000000 | 4,78 | 4,78
01.021.000001.MOD | Pedreiro | M.O. | H | 0,050000 | 5,90 | 0,30
10.001.000030.MAT | Revestimento polimérico inibidor de corrosão para armaduras - VEDACIT ARMATEC | MAT. | KG | 0,226200 | 19,84 | 4,49
10.005.000021.SER | APLICAÇÃO de imunizante incolor para madeira - VEDACIT PENETROL CUPIM | SER.CG | M2 | 1000000 | 30,47 | 30,47
01.001.000003.MOD | Ajudante de carpinteiro | M.O. | H | 6000000 | 4,85 | 29,10
12.013.000001.MAT | Imunizante incolor para madeira - VEDACIT PENETROL CUPIM | MAT. | L | 0,140000 | 9,76 | 1,37
10.005.000022.SER | APLICAÇÃO de resina acrílica impermeabilizante a base de água com 2 demãos - VEDACIT VEDACIL ACQUA | SER.CG | M2 | 1000000 | 6,20 | 6,20
01.001.000007.MOD | Ajudante de pintor | M.O. | H | 0,300000 | 4,85 | 1,46
01.022.000001.MOD | Pintor | M.O. | H | 0,500000 | 5,90 | 2,95
10.001.000004.MAT | Resina acrílica impermeabilizante - VEDACIT VEDACIL AQUA | MAT. | L | 0,200000 | 8,98 | 1,80
10.005.000023.SER | APLICAÇÃO de resina acrílica impermeabilizante a base de solvente com 2 demãos - VEDACIT VEDACIL | SER.CG | M2 | 1000000 | 8,26 | 8,26
01.001.000007.MOD | Ajudante de pintor | M.O. | H | 0,300000 | 4,85 | 1,46
01.022.000001.MOD | Pintor | M.O. | H | 0,500000 | 5,90 | 2,95
10.001.000018.MAT | Resina acrílica impermeabilizante - VEDACIT VEDACIL | MAT. | L | 0,200000 | 19,29 | 3,86
10.005.000025.SER | ARGAMASSA de cimento e areia sem peneirar traço 1:3, com aditivo impermeabilizante - VEDACIT | SER.CG | M3 | 1000000 | 551,91 | 551,91
01.026.000001.MOD | Servente | M.O. | H | 10000000 | 4,85 | 48,50
03.001.000008.MAT | Areia média lavada | MAT. | M3 | 1220000 | 102,63 | 125,21
04.002.000002.MAT | Cimento CP-32 | MAT. | KG | 486000000 | 0,50 | 243,00
12.003.000006.MAT | Aditivo impermeabilizante para argamassas de cimento VEDACIT | MAT. | KG | 20000000 | 6,76 | 135,20
10.005.000027.SER | IMPERMEABILIZAÇÃO com tinta asfáltica, 2 demãos - NEUTROL | SER.CG | M2 | 1000000 | 8,34 | 8,34
01.001.000011.MOD | Ajudante de aplicador de impermeabilização | M.O. | H | 0,400000 | 4,85 | 1,94
01.002.000001.MOD | Aplicador de impermeabilização | M.O. | H | 0,200000 | 5,90 | 1,18
10.001.000035.MAT | Tinta asfáltica - NEUTROL | MAT. | L | 0,500000 | 10,44 | 5,22
10.005.000028.SER | ESPUMA de poliuretano monocomponente - EXPANCIT (Vão: 14 x 1 cm) | SER.CG | M | 1000000 | 4,21 | 4,21
01.021.000001.MOD | Pedreiro | M.O. | H | 0,150000 | 5,90 | 0,89
12.005.000008.MAT | Espuma de poliuretano monocomponente, aerosol 500 ml - EXPANCIT | MAT. | UN | 0,166000 | 20,00 | 3,32
10.005.000029.SER | Vedação de trincas e fissuras ou arremate de caixilharia, aparelhos sanitários e de ar-condicionado com massa acrílica para juntas de 5x5 mm - VEDACIT VEDACRIL | SER.CG | M | 1000000 | 1,59 | 1,59
01.021.000001.MOD | Pedreiro | M.O. | H | 0,100000 | 5,90 | 0,59
10.001.000013.MAT | Massa acrílica para vedação - VEDACIT VEDACRIL | MAT. | KG | 0,038462 | 25,87 | 1,00
10.005.000030.SER | TRATAMENTO de fissuras, trincas e juntas de dilatação com tela de poliéster estrudante - VEDATEX | SER.CG | M | 1000000 | 3,12 | 3,12
01.021.000001.MOD | Pedreiro | M.O. | H | 0,050000 | 5,90 | 0,30
10.001.000034.MAT | Tela de poliéster estrudante - VEDATEX | MAT. | M2 | 1050000 | 2,69 | 2,82
10.005.000031.SER | TRATAMENTO de fissuras e trincas com massa asfáltica CARBOLÁSTICO 2 e tela de poliéster estrudante VEDATEX | SER.CG | M2 | 1000000 | 35,86 | 35,86
01.001.000011.MOD | Ajudante de aplicador de impermeabilização | M.O. | H | 0,600000 | 4,85 | 2,91
01.002.000001.MOD | Aplicador de impermeabilização | M.O. | H | 2600000 | 5,90 | 15,34
01.021.000001.MOD | Pedreiro | M.O. | H | 0,050000 | 5,90 | 0,30
10.001.000034.MAT | Tela de poliéster estrudante - VEDATEX | MAT. | M2 | 0,600000 | 2,69 | 1,61
10.001.000082.MAT | Massa asfáltica para reparos - VEDACIT CARBOLÁSTICO 2 | MAT. | KG | 1050000 | 14,95 | 15,70
10.005.000038.SER | APLICAÇÃO de adesivo estrutural a base de epóxi - VEDACIT COMPOUND ADESIVO | SER.CG | M2 | 1000000 | 43,20 | 43,20
01.021.000001.MOD | Pedreiro | M.O. | H | 0,800000 | 5,90 | 4,72
12.006.000005.MAT | Adesivo estrutural de base epóxi - COMPOUND | MAT. | KG | 1500000 | 25,65 | 38,48
10.005.000040.SER | IMPERMEABILIZAÇÃO a base de revestimento polimérico, flexível, de base acrílica, alta aderência com 4 demãos - VEDATOP FLEX | SER.CG | M2 | 1000000 | 21,84 | 21,84
01.021.000001.MOD | Pedreiro | M.O. | H | 0,400000 | 5,90 | 2,36
01.026.000001.MOD | Servente | M.O. | H | 0,200000 | 4,85 | 0,97
04.004.000015.MAT | Argamassa polimérica flexível impermeabilizante VEDATOP FLEX | MAT. | KG | 3000000 | 6,17 | 18,51
10.005.000041.SER | IMPERMEABILIZAÇÃO com manta asfáltica à base de asfaltos modificados armados com estruturante de popiéster - VEDACIT POLIÉSTER | SER.CG | M2 | 1000000 | 37,46 | 37,46
01.001.000011.MOD | Ajudante de aplicador de impermeabilização | M.O. | H | 0,500000 | 4,85 | 2,43
01.002.000001.MOD | Aplicador de impermeabilização | M.O. | H | 0,300000 | 5,90 | 1,77
10.002.000040.MAT | Manta asfáltica estruturada e poliéster - VEDACIT POLIESTER | MAT. | M2 | 1150000 | 20,14 | 23,16
12.001.000008.MAT | Gás liquefeito de petróleo | MAT. | KG | 0,260000 | 3,21 | 0,83
21.001.000013.MAT | Primer de secagem rápida e alto poder de aderência ao concreto - PRIMER MANTA VEDACIT | MAT. | L | 0,300000 | 6,38 | 1,91
36.012.000023.EQH | Maçarico para corte e solda, com cabeça cortadora | SER.CH | H PROD | 0,100000 | 73,60 | 7,36
10.005.000044.SER | IMPERMEABILIZAÇÃO com manta asfáltica à base de asfaltos modificados armados com estruturante de polietileno de alta densidade - VEDACIT POLIETILENO | SER.CG | M2 | 1000000 | 25,14 | 25,14
01.001.000011.MOD | Ajudante de aplicador de impermeabilização | M.O. | H | 0,500000 | 4,85 | 2,43
01.002.000001.MOD | Aplicador de impermeabilização | M.O. | H | 0,300000 | 5,90 | 1,77
10.002.000045.MAT | Manta asfáltica estruturada com polietileno - VEDACIT POLIETILENO | MAT. | M2 | 1150000 | 15,82 | 18,19
12.001.000008.MAT | Gás liquefeito de petróleo | MAT. | KG | 0,260000 | 3,21 | 0,83
21.001.000013.MAT | Primer de secagem rápida e alto poder de aderência ao concreto - PRIMER MANTA VEDACIT | MAT. | L | 0,300000 | 6,38 | 1,91
10.005.000046.SER | PINTURA asfáltica a base de emulsão com 2 demãos - VEDACIT NEUTROLIN | SER.CG | M2 | 1000000 | 9,75 | 9,75
01.001.000011.MOD | Ajudante de aplicador de impermeabilização | M.O. | H | 0,600000 | 4,85 | 2,91
01.002.000001.MOD | Aplicador de impermeabilização | M.O. | H | 0,600000 | 5,90 | 3,54
10.001.000038.MAT | Tinta asfáltica a base de emulsão - VEDACIT NEUTROLIN | MAT. | L | 0,400000 | 8,25 | 3,30
10.006 | Soluções VIAPOL
10.006.000007.SER | IMPERMEABILIZAÇÃO de jardim e floreira com manta asfáltica plastomérica PL / elastomérica EL,espessura da manta: 4mm - TORODIN ANTIRAIZ | SER.CG | M2 | 1000000 | 38,81 | 38,81
01.001.000011.MOD | Ajudante de aplicador de impermeabilização | M.O. | H | 0,500000 | 4,85 | 2,43
01.002.000001.MOD | Aplicador de impermeabilização | M.O. | H | 0,300000 | 5,90 | 1,77
01.005.000015.EQL | Maçarico de corte e solda com cabeça cortadora | EQ.LOC | LOC/UN/MÊS | 0,001750 | 179,75 | 0,31
10.002.000049.MAT | Primer para tinta impermeabilizante a base de asfalto - VIABIT | MAT. | L | 0,350000 | 8,46 | 2,96
10.002.000060.MAT | Manta asfáltica estruturada com poliéster - TORODIN ANTIRAIZ # 4 mm | MAT. | M2 | 1150000 | 26,53 | 30,51
12.001.000008.MAT | Gás liquefeito de petróleo | MAT. | KG | 0,260000 | 3,21 | 0,83
10.006.000008.SER | IMPERMEABILIZAÇÃO de floreira com manta asfáltica à base de polímeros especiais, espessura da manta: 4mm - VIAPOL LAJE POLIÉSTER | SER.CG | M2 | 1000000 | 31,14 | 31,14
01.001.000011.MOD | Ajudante de aplicador de impermeabilização | M.O. | H | 0,500000 | 4,85 | 2,43
01.002.000001.MOD | Aplicador de impermeabilização | M.O. | H | 0,300000 | 5,90 | 1,77
01.005.000015.EQL | Maçarico de corte e solda com cabeça cortadora | EQ.LOC | LOC/UN/MÊS | 0,001750 | 179,75 | 0,31
10.002.000049.MAT | Primer para tinta impermeabilizante a base de asfalto - VIABIT | MAT. | L | 0,350000 | 8,46 | 2,96
10.002.000052.MAT | Manta asfáltica estruturada com filamentos de poliéster - VIAPOL LAJE POLIÉSTER # 4 mm | MAT. | M2 | 1150000 | 19,86 | 22,84
12.001.000008.MAT | Gás liquefeito de petróleo | MAT. | KG | 0,260000 | 3,21 | 0,83
10.006.000009.SER | REGULARIZAÇÃO desempenada de base, com argamassa de cimento e areia peneirada traço 1:4, e=2cm; com emulsão adesiva VIAFIX | SER.CG | M2 | 1000000 | 11,03 | 11,03
01.026.000001.MOD | Servente | M.O. | H | 0,250000 | 4,85 | 1,21
03.001.000008.MAT | Areia média lavada | MAT. | M3 | 0,022440 | 102,63 | 2,30
04.002.000002.MAT | Cimento CP-32 | MAT. | KG | 7300000 | 0,50 | 3,65
10.001.000081.MAT | Emulsão adesiva a base de resinas sintéticas - VIAFIX | MAT. | L | 0,800000 | 4,83 | 3,86
10.006.000010.SER | APLICAÇÃO de resina acrílica impermeabilizante sobre telha, 3 demãos - VIAFLEX BRANCO | SER.CG | M2 | 1000000 | 28,41 | 28,41
01.001.000011.MOD | Ajudante de aplicador de impermeabilização | M.O. | H | 0,400000 | 4,85 | 1,94
01.002.000001.MOD | Aplicador de impermeabilização | M.O. | H | 0,550000 | 5,90 | 3,25
10.001.000055.MAT | Resina acrílica impermeabilizante - VIAFLEX BRANCO | MAT. | KG | 3000000 | 7,74 | 23,22
10.006.000011.SER | APLICAÇÃO de revestimento impermeabilizante à base de resina acrílica pura, 1 demão - VIAPOL TINTACRYL | SER.CG | M2 | 1000000 | 7,11 | 7,11
01.001.000011.MOD | Ajudante de aplicador de impermeabilização | M.O. | H | 0,150000 | 4,85 | 0,73
01.002.000001.MOD | Aplicador de impermeabilização | M.O. | H | 0,250000 | 5,90 | 1,48
10.001.000056.MAT | Revestimento impermeabilizante à base de resina acrílica pura - VIAPOL TINTACRYL | MAT. | L | 0,200000 | 24,55 | 4,91
10.006.000012.SER | IMPERMEABILIZAÇÃO de cobertura com manta asfáltica à base de polímeros especiais, estruturada com poliéster,revestida com película aluminizada flexível, esp. da manta: 4mm - VIAPOL CLASSIC ALUMÍNIO | SER.CG | M2 | 1000000 | 33,78 | 33,78
01.001.000011.MOD | Ajudante de aplicador de impermeabilização | M.O. | H | 0,500000 | 4,85 | 2,43
01.002.000001.MOD | Aplicador de impermeabilização | M.O. | H | 0,300000 | 5,90 | 1,77
01.005.000015.EQL | Maçarico de corte e solda com cabeça cortadora | EQ.LOC | LOC/UN/MÊS | 0,001750 | 179,75 | 0,31
10.002.000049.MAT | Primer para tinta impermeabilizante a base de asfalto - VIABIT | MAT. | L | 0,400000 | 8,46 | 3,38
10.002.000055.MAT | Manta asfáltica estruturada com poliéster revestida com película aluminizada flexível - VIAPOL CLASSIC ALUMÍNIO # 4 mm | MAT. | M2 | 1300000 | 19,27 | 25,05
12.001.000008.MAT | Gás liquefeito de petróleo | MAT. | KG | 0,260000 | 3,21 | 0,83
10.006.000013.SER | IMPERMEABILIZAÇÃO de cobertura, com dupla camada, constituída de uma manta asfáltica PREMIUM GLASS, esp. da manta: 2mm, sobreposta com uma segunda manta asfáltica PREMIUM ARDOSIADO POLIÉSTER, esp. da manta: 3mm, aplicada sobre proteção mecânica intermedi | SER.CG | M2 | 1000000 | 75,70 | 75,70
01.001.000011.MOD | Ajudante de aplicador de impermeabilização | M.O. | H | 1000000 | 4,85 | 4,85
01.002.000001.MOD | Aplicador de impermeabilização | M.O. | H | 0,600000 | 5,90 | 3,54
01.005.000015.EQL | Maçarico de corte e solda com cabeça cortadora | EQ.LOC | LOC/UN/MÊS | 0,003500 | 179,75 | 0,63
10.002.000049.MAT | Primer para tinta impermeabilizante a base de asfalto - VIABIT | MAT. | L | 1050000 | 8,46 | 8,88
10.002.000050.MAT | Verniz a base de resinas acrílicas - ARDOFIX | MAT. | L | 0,250000 | 14,89 | 3,72
10.002.000053.MAT | Manta asfáltica estruturada com fibra de vidro especial - VIAPOL PREMIUM GLASS # 2 mm | MAT. | M2 | 1150000 | 19,81 | 22,78
10.002.000057.MAT | Manta asfáltica estruturada com poliéster revestida com grânulos minerais - PREMIUM ARDOSIADO POLIÉSTER # 3 mm | MAT. | M2 | 1150000 | 21,15 | 24,32
12.001.000008.MAT | Gás liquefeito de petróleo | MAT. | KG | 0,520000 | 3,21 | 1,67
12.005.000021.MAT | Poliestireno expandido em placa # 3 cm | MAT. | M2 | 1000000 | 5,30 | 5,30
10.006.000014.SER | IMPERMEABILIZAÇÃO de laje exposta sem trânsito e sem proteção mecânica, com cimento modificado com polímeros VIAPLUS 1000 e emulsão acrílica VIAFLEX BRANCO | SER.CG | M2 | 1000000 | 49,03 | 49,03
01.001.000011.MOD | Ajudante de aplicador de impermeabilização | M.O. | H | 0,300000 | 4,85 | 1,46
01.002.000001.MOD | Aplicador de impermeabilização | M.O. | H | 1700000 | 5,90 | 10,03
10.001.000055.MAT | Resina acrílica impermeabilizante - VIAFLEX BRANCO | MAT. | KG | 4000000 | 7,74 | 30,96
10.001.000058.MAT | Revestimento impermeabilizante semi-flexível, à base de cimentos especiais e polímeros - VIAPLUS 1000 | MAT. | KG | 2000000 | 2,03 | 4,06
18.002.000007.MAT | Tela de reforço em poliéster - MANTEX malha 2x2 mm | MAT. | M2 | 1050000 | 2,40 | 2,52
10.006.000015.SER | IMPERMEABILIZAÇÃO de cobertura. com dupla camada, constituída de uma manta asfáltica PREMIUM GLASS 2mm, sobreposta com uma segunda manta asfáltica CLASSIC ALUMÍNIO 4mm, aplicada sobre proteção mecânica intermediária de poliestireno com 3mm de espessura. | SER.CG | M2 | 1000000 | 124,50 | 124,50
01.001.000011.MOD | Ajudante de aplicador de impermeabilização | M.O. | H | 1000000 | 4,85 | 4,85
01.002.000001.MOD | Aplicador de impermeabilização | M.O. | H | 0,600000 | 5,90 | 3,54
01.005.000015.EQL | Maçarico de corte e solda com cabeça cortadora | EQ.LOC | LOC/UN/MÊS | 0,003500 | 179,75 | 0,63
10.002.000049.MAT | Primer para tinta impermeabilizante a base de asfalto - VIABIT | MAT. | L | 1050000 | 8,46 | 8,88
10.002.000053.MAT | Manta asfáltica estruturada com fibra de vidro especial - VIAPOL PREMIUM GLASS # 2 mm | MAT. | M2 | 1200000 | 19,81 | 23,77
10.002.000055.MAT | Manta asfáltica estruturada com poliéster revestida com película aluminizada flexível - VIAPOL CLASSIC ALUMÍNIO # 4 mm | MAT. | M2 | 1150000 | 19,27 | 22,16
11.001.000011.MAT | Isolante térmico em poliestireno expandido retardante à chama - VIATERM # 2,5 cm | MAT. | M2 | 1000000 | 59,00 | 59,00
12.001.000008.MAT | Gás liquefeito de petróleo | MAT. | KG | 0,520000 | 3,21 | 1,67
10.006.000016.SER | IMPERMEABILIZAÇÃO de laje, com dupla camada, com manta asfáltica estruturada com fibra de vidro especial,não higroscópico e imputrescível, esp. da manta: 3mm PREMIUM GLASS, sobreposta com uma segunda manta asfáltica PL / EL, esp: 4mm - TORODIN | SER.CG | M2 | 1000000 | 57,33 | 57,33
01.001.000011.MOD | Ajudante de aplicador de impermeabilização | M.O. | H | 1100000 | 4,85 | 5,34
01.002.000001.MOD | Aplicador de impermeabilização | M.O. | H | 0,700000 | 5,90 | 4,13
01.005.000015.EQL | Maçarico de corte e solda com cabeça cortadora | EQ.LOC | LOC/UN/MÊS | 0,003500 | 179,75 | 0,63
10.002.000048.MAT | Tinta impermeabilizante à base de asfalto emulsionada em água - VITKOTE | MAT. | KG | 0,553000 | 3,31 | 1,83
10.002.000049.MAT | Primer para tinta impermeabilizante a base de asfalto - VIABIT | MAT. | L | 0,400000 | 8,46 | 3,38
10.002.000054.MAT | Manta asfáltica estruturada com fibra de vidro especial - VIAPOL PREMIUM GLASS # 3 mm | MAT. | M2 | 1150000 | 13,44 | 15,46
10.002.000059.MAT | Manta asfáltica estruturada com poliéster - TORODIN # 4 mm | MAT. | M2 | 1150000 | 21,65 | 24,90
12.001.000008.MAT | Gás liquefeito de petróleo | MAT. | KG | 0,520000 | 3,21 | 1,67
10.006.000017.SER | PINTURA hidrofugante sobre telha, a base de silicone com 2 demãos - VIAPOL K154. | SER.CG | M2 | 1000000 | 11,20 | 11,20
01.001.000007.MOD | Ajudante de pintor | M.O. | H | 0,120000 | 4,85 | 0,58
01.022.000001.MOD | Pintor | M.O. | H | 0,450000 | 5,90 | 2,66
12.012.000005.MAT | Hidrofugante a base de silicone - VIAPOL K154 | MAT. | L | 0,500000 | 15,92 | 7,96
10.006.000018.SER | PINTURA impermeabilizante sobre laje sem isolamento térmico, à base de asfalto modificado com polímeros, com 4 demãos - VIAFLEX PRETO | SER.CG | M2 | 1000000 | 33,32 | 33,32
01.001.000011.MOD | Ajudante de aplicador de impermeabilização | M.O. | H | 0,800000 | 4,85 | 3,88
01.002.000001.MOD | Aplicador de impermeabilização | M.O. | H | 0,800000 | 5,90 | 4,72
10.001.000053.MAT | Tinta impermeabilizante à base de asfalto modificado com polímeros - VIAFLEX PRETO | MAT. | KG | 4000000 | 5,55 | 22,20
18.002.000007.MAT | Tela de reforço em poliéster - MANTEX malha 2x2 mm | MAT. | M2 | 1050000 | 2,40 | 2,52
10.006.000019.SER | SUBCOBERTURA para telhados, elaborada com massa asfáltica polimerizada a base de elastômeros, estruturada com véu em fibra de vidro, não higroscópico e imputrescível, revestido em ambas as faces com filme de polietileno leitoso - VIAFOIL CLASSIC | SER.CG | M2 | 1000000 | 6,20 | 6,20
01.001.000008.MOD | Ajudante de telhadista | M.O. | H | 0,400000 | 4,85 | 1,94
01.029.000001.MOD | Telhadista | M.O. | H | 0,400000 | 5,90 | 2,36
10.001.000052.MAT | Subcobertura para telhados, véu de fibra de vidro, asfalto polimérico e filme de polietileno - VIAFOIL CLASSIC | MAT. | M2 | 1150000 | 0,54 | 0,62
25.007.000008.MAT | Prego com cabeça 15 x 15, 34,5 mm x Ø 2,4 mm | MAT. | KG | 0,200000 | 6,38 | 1,28
10.006.000020.SER | SUBCOBERTURA para telhados, elaborada com massa asfáltica polimerizada a base de elastômeros, estruturada com véu em fibra de vidro, face externa revestida com filme de polietileno leitoso e face interna com filme de alumínio de de 30 micras - VIAFOIL | SER.CG | M2 | 1000000 | 5,19 | 5,19
01.001.000008.MOD | Ajudante de telhadista | M.O. | H | 0,400000 | 4,85 | 1,94
01.029.000001.MOD | Telhadista | M.O. | H | 0,400000 | 5,90 | 2,36
10.001.000051.MAT | Subcobertura para telhados, véu de fibra de vidro, asfalto polimérico e filme de alumínio - VIAFOIL PREMIUM | MAT. | M2 | 1150000 | 0,66 | 0,76
25.007.000008.MAT | Prego com cabeça 15 x 15, 34,5 mm x Ø 2,4 mm | MAT. | KG | 0,020000 | 6,38 | 0,13
10.006.000021.SER | APLICAÇÃO de bloqueador hidrostático em parede interna, à base de silicatos e resinas, espessura da parede: 10cm - VIAPOL KIESEY | SER.CG | M2 | 1000000 | 19,04 | 19,04
01.021.000001.MOD | Pedreiro | M.O. | H | 0,700000 | 5,90 | 4,13
01.026.000001.MOD | Servente | M.O. | H | 0,700000 | 4,85 | 3,40
10.001.000050.MAT | Bloqueador hidrostático à base de silicatos e resinas - VIAPOL KIESEY | MAT. | KG | 1000000 | 9,88 | 9,88
29.001.000020.MAT | Broca com ponta de widia Ø 3/4" x 160 mm | MAT. | UN | 0,032000 | 35,00 | 1,12
36.012.000003.EQH | Furadeira de impacto elétrica 0,65 kW, mandril Ø 5/8" | SER.CH | H PROD | 0,100000 | 5,18 | 0,52
10.006.000022.SER | IMPERMEABILIZAÇÃO de alvenaria / muro de arrimo sem influência do lencol freático, com cimento modificado com polímero VIAPLUS 1000 - 2 demãos | SER.CG | M2 | 1000000 | 13,17 | 13,17
01.002.000001.MOD | Aplicador de impermeabilização | M.O. | H | 1200000 | 5,90 | 7,08
10.001.000058.MAT | Revestimento impermeabilizante semi-flexível, à base de cimentos especiais e polímeros - VIAPLUS 1000 | MAT. | KG | 3000000 | 2,03 | 6,09
10.006.000023.SER | IMPERMEABILIZAÇÃO de muro de arrimo em concreto ou alvenaria, com ou sem influência do lençol freático, com manta asfáltica, esp.: 4mm - VIAPOL LAJE PROTECT | SER.CG | M2 | 1000000 | 42,18 | 42,18
01.001.000011.MOD | Ajudante de aplicador de impermeabilização | M.O. | H | 0,500000 | 4,85 | 2,43
01.002.000001.MOD | Aplicador de impermeabilização | M.O. | H | 0,300000 | 5,90 | 1,77
01.005.000015.EQL | Maçarico de corte e solda com cabeça cortadora | EQ.LOC | LOC/UN/MÊS | 0,001750 | 179,75 | 0,31
10.002.000049.MAT | Primer para tinta impermeabilizante a base de asfalto - VIABIT | MAT. | L | 0,400000 | 8,46 | 3,38
10.002.000056.MAT | Manta asfáltica estruturada com véu de fibra de vidro, revestida com polipropileno - VIAPOL LAJE PROTECT # 4 mm | MAT. | M2 | 1150000 | 19,50 | 22,43
10.006.000009.SER | REGULARIZAÇÃO desempenada de base, com argamassa de cimento e areia peneirada traço 1:4, e=2cm; com emulsão adesiva VIAFIX | SER.CG | M2 | 1000000 | 11,03 | 11,03
12.001.000008.MAT | Gás liquefeito de petróleo | MAT. | KG | 0,260000 | 3,21 | 0,83
10.006.000024.SER | IMPERMEABILIZAÇÃO de baldrame com cimento modificado com polímero VIAPLUS 1000 - 2 demãos | SER.CG | M2 | 1000000 | 20,19 | 20,19
01.002.000001.MOD | Aplicador de impermeabilização | M.O. | H | 1200000 | 5,90 | 7,08
10.001.000058.MAT | Revestimento impermeabilizante semi-flexível, à base de cimentos especiais e polímeros - VIAPLUS 1000 | MAT. | KG | 3000000 | 2,03 | 6,09
10.005.000010.SER | CHAPISCO para parede interna ou externa com argamassa de cimento e areia sem peneirar traço 1:3, e=5 mm, com emulsão adesiva VIAFIX | SER.CG | M2 | 1000000 | 7,02 | 7,02
10.006.000025.SER | IMPERMEABILIZAÇÃO com manta asfáltica VIAPOL BALDRAME e cimento modificado com polímero VIAPLUS 1000 no aplicado no contra piso. | SER.CG | M2 | 1000000 | 41,03 | 41,03
01.001.000011.MOD | Ajudante de aplicador de impermeabilização | M.O. | H | 0,500000 | 4,85 | 2,43
01.002.000001.MOD | Aplicador de impermeabilização | M.O. | H | 0,300000 | 5,90 | 1,77
01.005.000015.EQL | Maçarico de corte e solda com cabeça cortadora | EQ.LOC | LOC/UN/MÊS | 0,001750 | 179,75 | 0,31
10.001.000058.MAT | Revestimento impermeabilizante semi-flexível, à base de cimentos especiais e polímeros - VIAPLUS 1000 | MAT. | KG | 3000000 | 2,03 | 6,09
10.002.000061.MAT | Manta asfáltica etruturada com poliéster - VIAPOL BALDRAME # 3 mm | MAT. | M2 | 1150000 | 19,63 | 22,57
10.005.000010.SER | CHAPISCO para parede interna ou externa com argamassa de cimento e areia sem peneirar traço 1:3, e=5 mm, com emulsão adesiva VIAFIX | SER.CG | M2 | 1000000 | 7,02 | 7,02
12.001.000008.MAT | Gás liquefeito de petróleo | MAT. | KG | 0,260000 | 3,21 | 0,83
10.006.000026.SER | IMPERMEABILIZAÇÃO de subsolo com influência do lençol freático, utilizando sistema de impermeabilização estrutural por cristalização - TRATAMENTO ESPECIAL HEY`DI | SER.CG | M2 | 1000000 | 31,64 | 31,64
01.001.000011.MOD | Ajudante de aplicador de impermeabilização | M.O. | H | 0,660000 | 4,85 | 3,20
01.002.000001.MOD | Aplicador de impermeabilização | M.O. | H | 1200000 | 5,90 | 7,08
10.001.000060.MAT | Sistema de impermeabilização por cristalização - TRATAMENTO ESPECIAL HEY`DI | MAT. | KG | 4000000 | 5,34 | 21,36
10.006.000027.SER | IMPERMEABILIZAÇÃO de muro de arrimo com influência do lençol freático, utilizando sistema de impermeabilização estrutural por cristalização - TRATAMENTO ESPECIAL HEY`DI | SER.CG | M2 | 1000000 | 31,64 | 31,64
01.001.000011.MOD | Ajudante de aplicador de impermeabilização | M.O. | H | 0,660000 | 4,85 | 3,20
01.002.000001.MOD | Aplicador de impermeabilização | M.O. | H | 1200000 | 5,90 | 7,08
10.001.000060.MAT | Sistema de impermeabilização por cristalização - TRATAMENTO ESPECIAL HEY`DI | MAT. | KG | 4000000 | 5,34 | 21,36
10.006.000028.SER | Impermeabilizante à base de asfaltos modificados, plastificantes e solventes modificados, 4 demãos, aplicado sobre baldrame - VIABIT | SER.CG | M2 | 1000000 | 22,14 | 22,14
01.001.000011.MOD | Ajudante de aplicador de impermeabilização | M.O. | H | 0,800000 | 4,85 | 3,88
01.002.000001.MOD | Aplicador de impermeabilização | M.O. | H | 0,800000 | 5,90 | 4,72
10.002.000049.MAT | Primer para tinta impermeabilizante a base de asfalto - VIABIT | MAT. | L | 1600000 | 8,46 | 13,54
10.006.000029.SER | Impermeabilizante à base de asfalto modificado com polímeros, com 4 demãos, aplicado em baldrame - VIAFLEX PRETO | SER.CG | M2 | 1000000 | 33,32 | 33,32
01.001.000011.MOD | Ajudante de aplicador de impermeabilização | M.O. | H | 0,800000 | 4,85 | 3,88
01.002.000001.MOD | Aplicador de impermeabilização | M.O. | H | 0,800000 | 5,90 | 4,72
10.001.000053.MAT | Tinta impermeabilizante à base de asfalto modificado com polímeros - VIAFLEX PRETO | MAT. | KG | 4000000 | 5,55 | 22,20
18.002.000007.MAT | Tela de reforço em poliéster - MANTEX malha 2x2 mm | MAT. | M2 | 1050000 | 2,40 | 2,52
10.006.000030.SER | Impermeabilizante semi-flexível em reservatório de água enterrado sem influência de lençol freático, bicomponente, à base de cimentos especiais, aditivos minerais e polímeros, 2 demãos - VIAPLUS 1000 | SER.CG | M2 | 1000000 | 22,28 | 22,28
01.002.000001.MOD | Aplicador de impermeabilização | M.O. | H | 2400000 | 5,90 | 14,16
10.001.000058.MAT | Revestimento impermeabilizante semi-flexível, à base de cimentos especiais e polímeros - VIAPLUS 1000 | MAT. | KG | 4000000 | 2,03 | 8,12
10.006.000031.SER | IMPERMEABILIZAÇÃO de reservatório considerando estucagem superficial com aplicação do cimento modificado com Polímerico VIAPLUS 1000 e Impermeabilização com membrana de polímero modificado com cimento VIAPLUS 5000 | SER.CG | M2 | 1000000 | 43,56 | 43,56
01.002.000001.MOD | Aplicador de impermeabilização | M.O. | H | 2400000 | 5,90 | 14,16
10.001.000054.MAT | Membrana impermeabilizante flexível, à base de resina termoplástica e cimento aditivado - VIAPLUS 5000 | MAT. | KG | 3600000 | 6,34 | 22,82
10.001.000058.MAT | Revestimento impermeabilizante semi-flexível, à base de cimentos especiais e polímeros - VIAPLUS 1000 | MAT. | KG | 2000000 | 2,03 | 4,06
18.002.000007.MAT | Tela de reforço em poliéster - MANTEX malha 2x2 mm | MAT. | M2 | 1050000 | 2,40 | 2,52
10.006.000032.SER | IMPERMEABILIZAÇÃO de reservatório com revestimento impermeabilizante bicomponente à base de cimentos especiais, com 2 demãos - VIAPOL K11 - KZ | SER.CG | M2 | 1000000 | 15,42 | 15,42
01.021.000001.MOD | Pedreiro | M.O. | H | 0,800000 | 5,90 | 4,72
01.026.000001.MOD | Servente | M.O. | H | 0,400000 | 4,85 | 1,94
10.001.000057.MAT | Revestimento impermeabilizante à base de cimentos e polímeros - VIAPOL K11 - KZ | MAT. | KG | 4000000 | 2,19 | 8,76
10.006.000033.SER | IMPERMEABILIZAÇÃO de reservatório em concreto com influência de lençol freático, utilizando sistema de impermeabilização estrutural por cristalização - TRATAMENTO ESPECIAL HEY`DI | SER.CG | M2 | 1000000 | 31,64 | 31,64
01.001.000011.MOD | Ajudante de aplicador de impermeabilização | M.O. | H | 0,660000 | 4,85 | 3,20
01.002.000001.MOD | Aplicador de impermeabilização | M.O. | H | 1200000 | 5,90 | 7,08
10.001.000060.MAT | Sistema de impermeabilização por cristalização - TRATAMENTO ESPECIAL HEY`DI | MAT. | KG | 4000000 | 5,34 | 21,36
10.006.000034.SER | IMPERMEABILIZAÇÃO de piscina em concreto, com dupla camada, constituída de uma manta asfáltica plastomérica PL / elastomérica EL TORODIN, esp: 3mm, sobreposta com uma segunda manta asfáltica plastomérica PL / elastomérica ELTORODIN, esp. da manta: | SER.CG | M2 | 1000000 | 65,87 | 65,87
01.001.000011.MOD | Ajudante de aplicador de impermeabilização | M.O. | H | 1000000 | 4,85 | 4,85
01.002.000001.MOD | Aplicador de impermeabilização | M.O. | H | 0,600000 | 5,90 | 3,54
01.005.000015.EQL | Maçarico de corte e solda com cabeça cortadora | EQ.LOC | LOC/UN/MÊS | 0,003500 | 179,75 | 0,63
10.002.000049.MAT | Primer para tinta impermeabilizante a base de asfalto - VIABIT | MAT. | L | 1050000 | 8,46 | 8,88
10.002.000058.MAT | Manta asfáltica estruturada com poliéster - TORODIN # 3 mm | MAT. | M2 | 1150000 | 18,61 | 21,40
10.002.000059.MAT | Manta asfáltica estruturada com poliéster - TORODIN # 4 mm | MAT. | M2 | 1150000 | 21,65 | 24,90
12.001.000008.MAT | Gás liquefeito de petróleo | MAT. | KG | 0,520000 | 3,21 | 1,67
10.006.000035.SER | IMPERMEABILIZAÇÃO de reservatório em alvenaria ou concreto,com manta asfáltica plastomérica PL / elastomérica EL,espessura da manta: 3mm- TORODIN | SER.CG | M2 | 1000000 | 32,53 | 32,53
01.001.000011.MOD | Ajudante de aplicador de impermeabilização | M.O. | H | 0,500000 | 4,85 | 2,43
01.002.000001.MOD | Aplicador de impermeabilização | M.O. | H | 0,300000 | 5,90 | 1,77
01.005.000015.EQL | Maçarico de corte e solda com cabeça cortadora | EQ.LOC | LOC/UN/MÊS | 0,001750 | 179,75 | 0,31
10.001.000058.MAT | Revestimento impermeabilizante semi-flexível, à base de cimentos especiais e polímeros - VIAPLUS 1000 | MAT. | KG | 2000000 | 2,03 | 4,06
10.002.000047.MAT | Primer para tinta impermeabilizante à base de asfalto e água VOC - ECOPRIMER | MAT. | L | 0,400000 | 4,32 | 1,73
10.002.000058.MAT | Manta asfáltica estruturada com poliéster - TORODIN # 3 mm | MAT. | M2 | 1150000 | 18,61 | 21,40
12.001.000008.MAT | Gás liquefeito de petróleo | MAT. | KG | 0,260000 | 3,21 | 0,83
10.006.000036.SER | IMPERMEABILIZAÇÃO de piscina de concreto, enterrada, sem a influência do lençol freático, com impermeabilizante semi-flexível, 2 demãos - VIAPLUS 1000, e manta asfáltica plastomérica PL / elastomérica EL -TORODIN, esp. da manta: 4mm | SER.CG | M2 | 1000000 | 44,34 | 44,34
01.001.000011.MOD | Ajudante de aplicador de impermeabilização | M.O. | H | 0,500000 | 4,85 | 2,43
01.002.000001.MOD | Aplicador de impermeabilização | M.O. | H | 1500000 | 5,90 | 8,85
01.005.000015.EQL | Maçarico de corte e solda com cabeça cortadora | EQ.LOC | LOC/UN/MÊS | 0,001750 | 179,75 | 0,31
10.001.000058.MAT | Revestimento impermeabilizante semi-flexível, à base de cimentos especiais e polímeros - VIAPLUS 1000 | MAT. | KG | 2000000 | 2,03 | 4,06
10.002.000049.MAT | Primer para tinta impermeabilizante a base de asfalto - VIABIT | MAT. | L | 0,350000 | 8,46 | 2,96
10.002.000059.MAT | Manta asfáltica estruturada com poliéster - TORODIN # 4 mm | MAT. | M2 | 1150000 | 21,65 | 24,90
12.001.000008.MAT | Gás liquefeito de petróleo | MAT. | KG | 0,260000 | 3,21 | 0,83
10.006.000037.SER | IMPERMEABILIZAÇÃO de piscina em alvenaria, com dupla camada, constituída de uma manta asfáltica plastomérica PL / elastomérica EL TORODIN, esp. da manta: 4mm, sobreposta com uma segunda manta asfáltica manta asfáltica plastomérica PL / elastomérica | SER.CG | M2 | 1000000 | 69,37 | 69,37
01.001.000011.MOD | Ajudante de aplicador de impermeabilização | M.O. | H | 1000000 | 4,85 | 4,85
01.002.000001.MOD | Aplicador de impermeabilização | M.O. | H | 0,600000 | 5,90 | 3,54
01.005.000015.EQL | Maçarico de corte e solda com cabeça cortadora | EQ.LOC | LOC/UN/MÊS | 0,003500 | 179,75 | 0,63
10.002.000049.MAT | Primer para tinta impermeabilizante a base de asfalto - VIABIT | MAT. | L | 1050000 | 8,46 | 8,88
10.002.000059.MAT | Manta asfáltica estruturada com poliéster - TORODIN # 4 mm | MAT. | M2 | 2300000 | 21,65 | 49,80
12.001.000008.MAT | Gás liquefeito de petróleo | MAT. | KG | 0,520000 | 3,21 | 1,67
10.006.000038.SER | IMPERMEABILIZAÇÃO de piscina de concreto enterrado sem a influência do lençol freático, com impermeabilizante semi-flexível, bicomponente, à base de cimentos especiais, aditivos minerais e polímeros, 4 demãos - VIAPLUS 1000 | SER.CG | M2 | 1000000 | 22,28 | 22,28
01.002.000001.MOD | Aplicador de impermeabilização | M.O. | H | 2400000 | 5,90 | 14,16
10.001.000058.MAT | Revestimento impermeabilizante semi-flexível, à base de cimentos especiais e polímeros - VIAPLUS 1000 | MAT. | KG | 4000000 | 2,03 | 8,12
10.006.000039.SER | IMPERMEABILIZAÇÃO de espelho dágua em concreto, com influência de lençol freático, utilizando sistema de impermeabilização estrutural por cristalização - TRATAMENTO ESPECIAL HEY`DI | SER.CG | M2 | 1000000 | 31,64 | 31,64
01.001.000011.MOD | Ajudante de aplicador de impermeabilização | M.O. | H | 0,660000 | 4,85 | 3,20
01.002.000001.MOD | Aplicador de impermeabilização | M.O. | H | 1200000 | 5,90 | 7,08
10.001.000060.MAT | Sistema de impermeabilização por cristalização - TRATAMENTO ESPECIAL HEY`DI | MAT. | KG | 4000000 | 5,34 | 21,36
10.006.000040.SER | IMPERMEABILIZAÇÃO de espelho dágua em concreto, com dupla camada, constituída de uma manta asfáltica VIAPOL LAJE GLASS 3mm, sobreposta com uma segunda manta asfáltica plastomérica PL / elastomérica EL TORODIN, esp. da manta: 4mm | SER.CG | M2 | 1000000 | 67,05 | 67,05
01.001.000011.MOD | Ajudante de aplicador de impermeabilização | M.O. | H | 0,600000 | 4,85 | 2,91
01.002.000001.MOD | Aplicador de impermeabilização | M.O. | H | 1000000 | 5,90 | 5,90
01.005.000015.EQL | Maçarico de corte e solda com cabeça cortadora | EQ.LOC | LOC/UN/MÊS | 0,003500 | 179,75 | 0,63
10.002.000049.MAT | Primer para tinta impermeabilizante a base de asfalto - VIABIT | MAT. | L | 1050000 | 8,46 | 8,88
10.002.000055.MAT | Manta asfáltica estruturada com poliéster revestida com película aluminizada flexível - VIAPOL CLASSIC ALUMÍNIO # 4 mm | MAT. | M2 | 1150000 | 19,27 | 22,16
10.002.000059.MAT | Manta asfáltica estruturada com poliéster - TORODIN # 4 mm | MAT. | M2 | 1150000 | 21,65 | 24,90
12.001.000008.MAT | Gás liquefeito de petróleo | MAT. | KG | 0,520000 | 3,21 | 1,67
10.006.000041.SER | IMPERMEABILIZAÇÃO de espelho dágua em alvenaria, com influência de lençol freático, com manta asfáltica à base de polímeros plastoméricos PL/elastoméricos EL, armados com estruturante de filamentos contínuos de poliéster, esp. da manta: 4mm - TORODIN | SER.CG | M2 | 1000000 | 33,20 | 33,20
01.001.000011.MOD | Ajudante de aplicador de impermeabilização | M.O. | H | 0,500000 | 4,85 | 2,43
01.002.000001.MOD | Aplicador de impermeabilização | M.O. | H | 0,300000 | 5,90 | 1,77
01.005.000015.EQL | Maçarico de corte e solda com cabeça cortadora | EQ.LOC | LOC/UN/MÊS | 0,001750 | 179,75 | 0,31
10.002.000049.MAT | Primer para tinta impermeabilizante a base de asfalto - VIABIT | MAT. | L | 0,350000 | 8,46 | 2,96
10.002.000059.MAT | Manta asfáltica estruturada com poliéster - TORODIN # 4 mm | MAT. | M2 | 1150000 | 21,65 | 24,90
12.001.000008.MAT | Gás liquefeito de petróleo | MAT. | KG | 0,260000 | 3,21 | 0,83
10.006.000042.SER | IMPERMEABILIZAÇÃO de piscina em alvenaria, com inf. de lençol freático, com manta asfáltica plastomérica PL / elastomérica EL,espessura da manta: 4mm - TORODIN | SER.CG | M2 | 1000000 | 33,20 | 33,20
01.001.000011.MOD | Ajudante de aplicador de impermeabilização | M.O. | H | 0,500000 | 4,85 | 2,43
01.002.000001.MOD | Aplicador de impermeabilização | M.O. | H | 0,300000 | 5,90 | 1,77
01.005.000015.EQL | Maçarico de corte e solda com cabeça cortadora | EQ.LOC | LOC/UN/MÊS | 0,001750 | 179,75 | 0,31
10.002.000049.MAT | Primer para tinta impermeabilizante a base de asfalto - VIABIT | MAT. | L | 0,350000 | 8,46 | 2,96
10.002.000059.MAT | Manta asfáltica estruturada com poliéster - TORODIN # 4 mm | MAT. | M2 | 1150000 | 21,65 | 24,90
12.001.000008.MAT | Gás liquefeito de petróleo | MAT. | KG | 0,260000 | 3,21 | 0,83
10.006.000044.SER | IMPERMEABILIZAÇÃO de espelho dágua em alvenaria, sem a influência do lençol freático, com impermeabilizante semi-flexível, 4 demãos - VIAPLUS 1000 | SER.CG | M2 | 1000000 | 22,28 | 22,28
01.002.000001.MOD | Aplicador de impermeabilização | M.O. | H | 2400000 | 5,90 | 14,16
10.001.000058.MAT | Revestimento impermeabilizante semi-flexível, à base de cimentos especiais e polímeros - VIAPLUS 1000 | MAT. | KG | 4000000 | 2,03 | 8,12
10.006.000045.SER | IMPERMEABILIZAÇÃO de espelho dágua em alvenaria, com dupla camada, constituída de uma manta asfáltica plastomérica PL / elastomérica EL TORODIN, esp. da manta: 3mm, sobreposta com uma segunda manta asfáltica plastomérica PL / elastomérica EL TOROD | SER.CG | M2 | 1000000 | 62,37 | 62,37
01.001.000011.MOD | Ajudante de aplicador de impermeabilização | M.O. | H | 1000000 | 4,85 | 4,85
01.002.000001.MOD | Aplicador de impermeabilização | M.O. | H | 0,600000 | 5,90 | 3,54
01.005.000015.EQL | Maçarico de corte e solda com cabeça cortadora | EQ.LOC | LOC/UN/MÊS | 0,003500 | 179,75 | 0,63
10.002.000049.MAT | Primer para tinta impermeabilizante a base de asfalto - VIABIT | MAT. | L | 1050000 | 8,46 | 8,88
10.002.000058.MAT | Manta asfáltica estruturada com poliéster - TORODIN # 3 mm | MAT. | M2 | 2300000 | 18,61 | 42,80
12.001.000008.MAT | Gás liquefeito de petróleo | MAT. | KG | 0,520000 | 3,21 | 1,67
10.006.000046.SER | IMPERMEABILIZAÇÃO de espelho dágua em concreto, sem a influência do lençol freático, com impermeabilizante semi-flexível, 4 demãos - VIAPLUS 1000 | SER.CG | M2 | 1000000 | 22,28 | 22,28
01.002.000001.MOD | Aplicador de impermeabilização | M.O. | H | 2400000 | 5,90 | 14,16
10.001.000058.MAT | Revestimento impermeabilizante semi-flexível, à base de cimentos especiais e polímeros - VIAPLUS 1000 | MAT. | KG | 4000000 | 2,03 | 8,12
10.006.000047.SER | CALAFETAÇÃO de junta com 2x1 cm, com mástique à base de resinas acrílicas - Hey`dicryl Mástique | SER.CG | M | 1000000 | 5,14 | 5,14
01.001.000011.MOD | Ajudante de aplicador de impermeabilização | M.O. | H | 0,370000 | 4,85 | 1,79
01.002.000001.MOD | Aplicador de impermeabilização | M.O. | H | 0,420000 | 5,90 | 2,48
12.005.000020.MAT | Mástique à base de resinas acrílicas - Hey`dicryl Mástique | MAT. | KG | 0,200000 | 4,36 | 0,87
10.006.000048.SER | IMPERMEABILIZAÇÃO com manta asfáltica armada com estruturante de filamentos contínuos de poliéster, esp:: 4mm VIAPOL LAJE POLIÉSTER, isolante VIAFOAM 25mm, e aplicação de uma segunda manta asfáltica revestida com grânulos minerais PREMIUM ARDOSIADO POLIÉSTER, esp:4mm | SER.CG | M2 | 1000000 | 88,14 | 88,14
01.001.000011.MOD | Ajudante de aplicador de impermeabilização | M.O. | H | 1100000 | 4,85 | 5,34
01.002.000001.MOD | Aplicador de impermeabilização | M.O. | H | 0,700000 | 5,90 | 4,13
01.005.000015.EQL | Maçarico de corte e solda com cabeça cortadora | EQ.LOC | LOC/UN/MÊS | 0,003500 | 179,75 | 0,63
10.002.000048.MAT | Tinta impermeabilizante à base de asfalto emulsionada em água - VITKOTE | MAT. | KG | 0,553000 | 3,31 | 1,83
10.002.000049.MAT | Primer para tinta impermeabilizante a base de asfalto - VIABIT | MAT. | L | 0,400000 | 8,46 | 3,38
10.002.000052.MAT | Manta asfáltica estruturada com filamentos de poliéster - VIAPOL LAJE POLIÉSTER # 4 mm | MAT. | M2 | 1150000 | 19,86 | 22,84
10.002.000057.MAT | Manta asfáltica estruturada com poliéster revestida com grânulos minerais - PREMIUM ARDOSIADO POLIÉSTER # 3 mm | MAT. | M2 | 1150000 | 21,15 | 24,32
11.001.000010.MAT | Isolante térmico em poliestireno expandido moldado em placas rígidas - VIAFOAM PL25 # 2,5 cm | MAT. | M2 | 1000000 | 24,00 | 24,00
12.001.000008.MAT | Gás liquefeito de petróleo | MAT. | KG | 0,520000 | 3,21 | 1,67
10.006.000049.SER | IMPERMEABILIZAÇÃO com manta asfáltica à base de polímeros especiais, estruturada com poliéster,revestida com película aluminizada flexível, espessura: 4mm - VIAPOL CLASSIC ALUMÍNIO, e isolante térmico VIAFOAM 25mm | SER.CG | M2 | 1000000 | 56,72 | 56,72
01.001.000011.MOD | Ajudante de aplicador de impermeabilização | M.O. | H | 0,500000 | 4,85 | 2,43
01.002.000001.MOD | Aplicador de impermeabilização | M.O. | H | 0,300000 | 5,90 | 1,77
01.005.000015.EQL | Maçarico de corte e solda com cabeça cortadora | EQ.LOC | LOC/UN/MÊS | 0,001750 | 179,75 | 0,31
10.002.000048.MAT | Tinta impermeabilizante à base de asfalto emulsionada em água - VITKOTE | MAT. | KG | 0,553000 | 3,31 | 1,83
10.002.000049.MAT | Primer para tinta impermeabilizante a base de asfalto - VIABIT | MAT. | L | 0,400000 | 8,46 | 3,38
10.002.000055.MAT | Manta asfáltica estruturada com poliéster revestida com película aluminizada flexível - VIAPOL CLASSIC ALUMÍNIO # 4 mm | MAT. | M2 | 1150000 | 19,27 | 22,16
11.001.000010.MAT | Isolante térmico em poliestireno expandido moldado em placas rígidas - VIAFOAM PL25 # 2,5 cm | MAT. | M2 | 1000000 | 24,00 | 24,00
12.001.000008.MAT | Gás liquefeito de petróleo | MAT. | KG | 0,260000 | 3,21 | 0,83
10.006.000050.SER | IMPERMEABILIZAÇÃO de laje com trânsito de veículos, com manta, esp.: 4mm - TORODIN PL ou EL, com argamassa de proteção mecânica traço 1:4 | SER.CG | M2 | 1000000 | 72,17 | 72,17
01.001.000011.MOD | Ajudante de aplicador de impermeabilização | M.O. | H | 0,550000 | 4,85 | 2,67
01.002.000001.MOD | Aplicador de impermeabilização | M.O. | H | 0,350000 | 5,90 | 2,07
01.005.000015.EQL | Maçarico de corte e solda com cabeça cortadora | EQ.LOC | LOC/UN/MÊS | 0,003500 | 179,75 | 0,63
10.002.000048.MAT | Tinta impermeabilizante à base de asfalto emulsionada em água - VITKOTE | MAT. | KG | 0,250000 | 3,31 | 0,83
10.002.000049.MAT | Primer para tinta impermeabilizante a base de asfalto - VIABIT | MAT. | L | 0,400000 | 8,46 | 3,38
10.002.000059.MAT | Manta asfáltica estruturada com poliéster - TORODIN # 4 mm | MAT. | M2 | 1150000 | 21,65 | 24,90
10.005.000007.SER | ARGAMASSA de cimento e areia peneirada traço 1:4, com emulsão adesiva VIAFIX | SER.CG | M3 | 0,070000 | 501,93 | 35,14
10.010.000061.MAT | Filme de polietileno para camada separadora # 24 micra | MAT. | M2 | 1300000 | 1,33 | 1,73
12.001.000008.MAT | Gás liquefeito de petróleo | MAT. | KG | 0,260000 | 3,21 | 0,83
10.006.000051.SER | IMPERMEABILIZAÇÃO de laje com trânsito de pedestres, com manta, esp.: 4mm - VIAPOL LAJE POLIÉSTER, com argamassa de proteção mecânica traço 1:4 | SER.CG | M2 | 1000000 | 60,07 | 60,07
01.001.000011.MOD | Ajudante de aplicador de impermeabilização | M.O. | H | 0,550000 | 4,85 | 2,67
01.002.000001.MOD | Aplicador de impermeabilização | M.O. | H | 0,350000 | 5,90 | 2,07
01.005.000015.EQL | Maçarico de corte e solda com cabeça cortadora | EQ.LOC | LOC/UN/MÊS | 0,003500 | 179,75 | 0,63
10.002.000048.MAT | Tinta impermeabilizante à base de asfalto emulsionada em água - VITKOTE | MAT. | KG | 0,250000 | 3,31 | 0,83
10.002.000049.MAT | Primer para tinta impermeabilizante a base de asfalto - VIABIT | MAT. | L | 0,400000 | 8,46 | 3,38
10.002.000052.MAT | Manta asfáltica estruturada com filamentos de poliéster - VIAPOL LAJE POLIÉSTER # 4 mm | MAT. | M2 | 1150000 | 19,86 | 22,84
10.005.000007.SER | ARGAMASSA de cimento e areia peneirada traço 1:4, com emulsão adesiva VIAFIX | SER.CG | M3 | 0,050000 | 501,93 | 25,10
10.010.000061.MAT | Filme de polietileno para camada separadora # 24 micra | MAT. | M2 | 1300000 | 1,33 | 1,73
12.001.000008.MAT | Gás liquefeito de petróleo | MAT. | KG | 0,260000 | 3,21 | 0,83
10.006.000052.SER | IMPERMEABILIZAÇÃO de laje, sem proteção mecânica, com manta asfáltica à base de polímeros plastoméricos PL, revestida com grânulos minerais, esp. da manta: 3mm - PREMIUM ARDOSIADO POLIÉSTER | SER.CG | M2 | 1000000 | 32,63 | 32,63
01.001.000011.MOD | Ajudante de aplicador de impermeabilização | M.O. | H | 0,500000 | 4,85 | 2,43
01.002.000001.MOD | Aplicador de impermeabilização | M.O. | H | 0,300000 | 5,90 | 1,77
01.005.000015.EQL | Maçarico de corte e solda com cabeça cortadora | EQ.LOC | LOC/UN/MÊS | 0,001750 | 179,75 | 0,31
10.002.000049.MAT | Primer para tinta impermeabilizante a base de asfalto - VIABIT | MAT. | L | 0,350000 | 8,46 | 2,96
10.002.000057.MAT | Manta asfáltica estruturada com poliéster revestida com grânulos minerais - PREMIUM ARDOSIADO POLIÉSTER # 3 mm | MAT. | M2 | 1150000 | 21,15 | 24,32
12.001.000008.MAT | Gás liquefeito de petróleo | MAT. | KG | 0,260000 | 3,21 | 0,83
10.006.000053.SER | IMPERMEABILIZAÇÃO de laje, com dupla camada e isolamento, com manta asfáltica à base de polímeros especiais, esp. da manta: 4mm VIAPOL LAJE POLIÉSTER, isolante VIAFOAM 25mm, sobreposta com manta asfáltica revestida com película aluminizada CLASSIC ALUMÍNIO, esp:4mm | SER.CG | M2 | 1000000 | 101,04 | 101,04
01.001.000011.MOD | Ajudante de aplicador de impermeabilização | M.O. | H | 1100000 | 4,85 | 5,34
01.002.000001.MOD | Aplicador de impermeabilização | M.O. | H | 0,700000 | 5,90 | 4,13
01.005.000015.EQL | Maçarico de corte e solda com cabeça cortadora | EQ.LOC | LOC/UN/MÊS | 0,003500 | 179,75 | 0,63
10.002.000048.MAT | Tinta impermeabilizante à base de asfalto emulsionada em água - VITKOTE | MAT. | KG | 0,553000 | 3,31 | 1,83
10.002.000049.MAT | Primer para tinta impermeabilizante a base de asfalto - VIABIT | MAT. | L | 0,400000 | 8,46 | 3,38
10.002.000052.MAT | Manta asfáltica estruturada com filamentos de poliéster - VIAPOL LAJE POLIÉSTER # 4 mm | MAT. | M2 | 1150000 | 19,86 | 22,84
10.002.000055.MAT | Manta asfáltica estruturada com poliéster revestida com película aluminizada flexível - VIAPOL CLASSIC ALUMÍNIO # 4 mm | MAT. | M2 | 1150000 | 19,27 | 22,16
10.005.000007.SER | ARGAMASSA de cimento e areia peneirada traço 1:4, com emulsão adesiva VIAFIX | SER.CG | M3 | 0,030000 | 501,93 | 15,06
11.001.000010.MAT | Isolante térmico em poliestireno expandido moldado em placas rígidas - VIAFOAM PL25 # 2,5 cm | MAT. | M2 | 1000000 | 24,00 | 24,00
12.001.000008.MAT | Gás liquefeito de petróleo | MAT. | KG | 0,520000 | 3,21 | 1,67
10.006.000054.SER | IMPERMEABILIZAÇÃO de laje com trânsito de pedestres, com manta, esp.: 4mm VIAPOL LAJE POLIÉSTER, argamassa de preenchimento e proteção mecânica, sobreposta com manta asfáltica, esp.: 4mm VIAPOL LAJE POLIÉSTER | SER.CG | M2 | 1000000 | 89,48 | 89,48
01.001.000011.MOD | Ajudante de aplicador de impermeabilização | M.O. | H | 1100000 | 4,85 | 5,34
01.002.000001.MOD | Aplicador de impermeabilização | M.O. | H | 0,700000 | 5,90 | 4,13
01.005.000015.EQL | Maçarico de corte e solda com cabeça cortadora | EQ.LOC | LOC/UN/MÊS | 0,003500 | 179,75 | 0,63
10.002.000048.MAT | Tinta impermeabilizante à base de asfalto emulsionada em água - VITKOTE | MAT. | KG | 0,553000 | 3,31 | 1,83
10.002.000049.MAT | Primer para tinta impermeabilizante a base de asfalto - VIABIT | MAT. | L | 0,400000 | 8,46 | 3,38
10.002.000052.MAT | Manta asfáltica estruturada com filamentos de poliéster - VIAPOL LAJE POLIÉSTER # 4 mm | MAT. | M2 | 2300000 | 19,86 | 45,68
10.005.000007.SER | ARGAMASSA de cimento e areia peneirada traço 1:4, com emulsão adesiva VIAFIX | SER.CG | M3 | 0,050000 | 501,93 | 25,10
10.010.000061.MAT | Filme de polietileno para camada separadora # 24 micra | MAT. | M2 | 1300000 | 1,33 | 1,73
12.001.000008.MAT | Gás liquefeito de petróleo | MAT. | KG | 0,520000 | 3,21 | 1,67
10.006.000055.SER | IMPERMEABILIZAÇÃO de laje com trânsito de veículos, com manta, esp.: 4mm VIAPOL LAJE POLIÉSTER, argamassa de preenchimento e proteção mecânica, sobreposta com manta asfáltica, esp.: 4mm VIAPOL LAJE POLIÉSTER | SER.CG | M2 | 1000000 | 99,52 | 99,52
01.001.000011.MOD | Ajudante de aplicador de impermeabilização | M.O. | H | 1100000 | 4,85 | 5,34
01.002.000001.MOD | Aplicador de impermeabilização | M.O. | H | 0,700000 | 5,90 | 4,13
01.005.000015.EQL | Maçarico de corte e solda com cabeça cortadora | EQ.LOC | LOC/UN/MÊS | 0,003500 | 179,75 | 0,63
10.002.000048.MAT | Tinta impermeabilizante à base de asfalto emulsionada em água - VITKOTE | MAT. | KG | 0,553000 | 3,31 | 1,83
10.002.000049.MAT | Primer para tinta impermeabilizante a base de asfalto - VIABIT | MAT. | L | 0,400000 | 8,46 | 3,38
10.002.000052.MAT | Manta asfáltica estruturada com filamentos de poliéster - VIAPOL LAJE POLIÉSTER # 4 mm | MAT. | M2 | 2300000 | 19,86 | 45,68
10.005.000007.SER | ARGAMASSA de cimento e areia peneirada traço 1:4, com emulsão adesiva VIAFIX | SER.CG | M3 | 0,070000 | 501,93 | 35,14
10.010.000061.MAT | Filme de polietileno para camada separadora # 24 micra | MAT. | M2 | 1300000 | 1,33 | 1,73
12.001.000008.MAT | Gás liquefeito de petróleo | MAT. | KG | 0,520000 | 3,21 | 1,67
10.006.000056.SER | IMPERMEABILIZAÇÃO de laje com trânsito de pedestres, com manta, esp.: 4mm - VIAPOL LAJE POLIÉSTER, com argamassa de proteção mecânica traço 1:4 e isolante térmico VIAFOAM | SER.CG | M2 | 1000000 | 84,55 | 84,55
01.001.000011.MOD | Ajudante de aplicador de impermeabilização | M.O. | H | 0,605000 | 4,85 | 2,93
01.002.000001.MOD | Aplicador de impermeabilização | M.O. | H | 0,385000 | 5,90 | 2,27
01.005.000015.EQL | Maçarico de corte e solda com cabeça cortadora | EQ.LOC | LOC/UN/MÊS | 0,003500 | 179,75 | 0,63
10.002.000048.MAT | Tinta impermeabilizante à base de asfalto emulsionada em água - VITKOTE | MAT. | KG | 0,250000 | 3,31 | 0,83
10.002.000049.MAT | Primer para tinta impermeabilizante a base de asfalto - VIABIT | MAT. | L | 0,400000 | 8,46 | 3,38
10.002.000052.MAT | Manta asfáltica estruturada com filamentos de poliéster - VIAPOL LAJE POLIÉSTER # 4 mm | MAT. | M2 | 1150000 | 19,86 | 22,84
10.005.000007.SER | ARGAMASSA de cimento e areia peneirada traço 1:4, com emulsão adesiva VIAFIX | SER.CG | M3 | 0,050000 | 501,93 | 25,10
10.010.000061.MAT | Filme de polietileno para camada separadora # 24 micra | MAT. | M2 | 1300000 | 1,33 | 1,73
11.001.000010.MAT | Isolante térmico em poliestireno expandido moldado em placas rígidas - VIAFOAM PL25 # 2,5 cm | MAT. | M2 | 1000000 | 24,00 | 24,00
12.001.000008.MAT | Gás liquefeito de petróleo | MAT. | KG | 0,260000 | 3,21 | 0,83
10.006.000057.SER | IMPERMEABILIZAÇÃO de parede de gesso acartonado com manta asfáltica VIAPOL LAJE GLASS 3mm | SER.CG | M2 | 1000000 | 41,72 | 41,72
01.001.000011.MOD | Ajudante de aplicador de impermeabilização | M.O. | H | 0,600000 | 4,85 | 2,91
01.002.000001.MOD | Aplicador de impermeabilização | M.O. | H | 0,360000 | 5,90 | 2,12
01.005.000015.EQL | Maçarico de corte e solda com cabeça cortadora | EQ.LOC | LOC/UN/MÊS | 0,001750 | 179,75 | 0,31
10.002.000049.MAT | Primer para tinta impermeabilizante a base de asfalto - VIABIT | MAT. | L | 0,350000 | 8,46 | 2,96
10.002.000051.MAT | Manta asfáltica estruturada com véu de fibra vidro - VIAPOL LAJE GLASS # 3 mm | MAT. | M2 | 1150000 | 13,72 | 15,78
12.001.000008.MAT | Gás liquefeito de petróleo | MAT. | KG | 0,260000 | 3,21 | 0,83
20.001.000010.MAT | Rodapé metálico para parede de gesso acartonado h = 22 cm | MAT. | M | 1050000 | 16,00 | 16,80
10.006.000058.SER | IMPERMEABILIZAÇÃO de parede com manta asfáltica estruturada com fibra de vidro especial,não higroscópico e imputrescível, espessura da mata: 2mm- VIAPOL PREMIUM GLASS | SER.CG | M2 | 1000000 | 31,51 | 31,51
01.001.000011.MOD | Ajudante de aplicador de impermeabilização | M.O. | H | 0,500000 | 4,85 | 2,43
01.002.000001.MOD | Aplicador de impermeabilização | M.O. | H | 0,300000 | 5,90 | 1,77
01.005.000015.EQL | Maçarico de corte e solda com cabeça cortadora | EQ.LOC | LOC/UN/MÊS | 0,001750 | 179,75 | 0,31
10.002.000049.MAT | Primer para tinta impermeabilizante a base de asfalto - VIABIT | MAT. | L | 0,400000 | 8,46 | 3,38
10.002.000053.MAT | Manta asfáltica estruturada com fibra de vidro especial - VIAPOL PREMIUM GLASS # 2 mm | MAT. | M2 | 1150000 | 19,81 | 22,78
12.001.000008.MAT | Gás liquefeito de petróleo | MAT. | KG | 0,260000 | 3,21 | 0,83
10.006.000059.SER | IMPERMEABILIZAÇÃO de parede/piso com manta asfáltica à base de polímeros especiais, armados com estruturante de filamentos contínuos de poliéster, espessura da manta: 4mm - VIAPOL LAJE POLIÉSTER, e com isolante térmico VIAFOAM 25mm | SER.CG | M2 | 1000000 | 73,71 | 73,71
01.001.000011.MOD | Ajudante de aplicador de impermeabilização | M.O. | H | 0,720000 | 4,85 | 3,49
01.002.000001.MOD | Aplicador de impermeabilização | M.O. | H | 0,480000 | 5,90 | 2,83
01.005.000015.EQL | Maçarico de corte e solda com cabeça cortadora | EQ.LOC | LOC/UN/MÊS | 0,001750 | 179,75 | 0,31
10.002.000048.MAT | Tinta impermeabilizante à base de asfalto emulsionada em água - VITKOTE | MAT. | KG | 0,553000 | 3,31 | 1,83
10.002.000049.MAT | Primer para tinta impermeabilizante a base de asfalto - VIABIT | MAT. | L | 0,400000 | 8,46 | 3,38
10.002.000052.MAT | Manta asfáltica estruturada com filamentos de poliéster - VIAPOL LAJE POLIÉSTER # 4 mm | MAT. | M2 | 1150000 | 19,86 | 22,84
10.006.000009.SER | REGULARIZAÇÃO desempenada de base, com argamassa de cimento e areia peneirada traço 1:4, e=2cm; com emulsão adesiva VIAFIX | SER.CG | M2 | 1000000 | 11,03 | 11,03
11.001.000010.MAT | Isolante térmico em poliestireno expandido moldado em placas rígidas - VIAFOAM PL25 # 2,5 cm | MAT. | M2 | 1000000 | 24,00 | 24,00
12.001.000008.MAT | Gás liquefeito de petróleo | MAT. | KG | 0,260000 | 3,21 | 0,83
20.001.000002.SER | Chapisco para parede interna ou externa com argamassa de cimento e areia sem peneirar traço 1:3, e=5 mm | SER.CG | M2 | 1000000 | 3,16 | 3,16
10.006.000060.SER | IMPERMEABILIZAÇÃO de parede/piso de sauna, com asfalto emulsionado elastomérico VIAFLEX PRETO, estruturado com tela de poliéster ou nylon e com isolante térmico VIAFOAM 25mm | SER.CG | M2 | 1000000 | 57,32 | 57,32
01.001.000011.MOD | Ajudante de aplicador de impermeabilização | M.O. | H | 0,800000 | 4,85 | 3,88
01.002.000001.MOD | Aplicador de impermeabilização | M.O. | H | 0,800000 | 5,90 | 4,72
10.001.000053.MAT | Tinta impermeabilizante à base de asfalto modificado com polímeros - VIAFLEX PRETO | MAT. | KG | 4000000 | 5,55 | 22,20
11.001.000010.MAT | Isolante térmico em poliestireno expandido moldado em placas rígidas - VIAFOAM PL25 # 2,5 cm | MAT. | M2 | 1000000 | 24,00 | 24,00
18.002.000007.MAT | Tela de reforço em poliéster - MANTEX malha 2x2 mm | MAT. | M2 | 1050000 | 2,40 | 2,52
10.006.000061.SER | PINTURA impermeabilizante sobre alvenaria convencional, à base de asfalto modificado com polímeros, com 3 demãos - VIAFLEX PRETO | SER.CG | M2 | 1000000 | 25,62 | 25,62
01.001.000011.MOD | Ajudante de aplicador de impermeabilização | M.O. | H | 0,600000 | 4,85 | 2,91
01.002.000001.MOD | Aplicador de impermeabilização | M.O. | H | 0,600000 | 5,90 | 3,54
10.001.000053.MAT | Tinta impermeabilizante à base de asfalto modificado com polímeros - VIAFLEX PRETO | MAT. | KG | 3000000 | 5,55 | 16,65
18.002.000007.MAT | Tela de reforço em poliéster - MANTEX malha 2x2 mm | MAT. | M2 | 1050000 | 2,40 | 2,52
10.006.000062.SER | PINTURA impermeabilizante sobre gesso acartonado, à base de asfalto modificado com polímeros, com 3 demãos - VIAFLEX PRETO | SER.CG | M2 | 1000000 | 25,62 | 25,62
01.001.000011.MOD | Ajudante de aplicador de impermeabilização | M.O. | H | 0,600000 | 4,85 | 2,91
01.002.000001.MOD | Aplicador de impermeabilização | M.O. | H | 0,600000 | 5,90 | 3,54
10.001.000053.MAT | Tinta impermeabilizante à base de asfalto modificado com polímeros - VIAFLEX PRETO | MAT. | KG | 3000000 | 5,55 | 16,65
18.002.000007.MAT | Tela de reforço em poliéster - MANTEX malha 2x2 mm | MAT. | M2 | 1050000 | 2,40 | 2,52
10.007 | Jardineira
10.007.000038.SER | Impermabilização com manta asfáltica antiraíz para lajes sob jardins | SER.CG | M2 | 1000000 | 38,19 | 38,19
01.001.000011.MOD | Ajudante de aplicador de impermeabilização | M.O. | H | 0,500000 | 4,85 | 2,43
01.002.000001.MOD | Aplicador de impermeabilização | M.O. | H | 0,300000 | 5,90 | 1,77
01.005.000015.EQL | Maçarico de corte e solda com cabeça cortadora | EQ.LOC | LOC/UN/MÊS | 0,001750 | 179,75 | 0,31
10.001.000039.MAT | Tinta asfáltica | MAT. | L | 0,350000 | 6,65 | 2,33
10.002.000063.MAT | Manta asfáltica antiraiz # 4 mm | MAT. | M2 | 1150000 | 26,54 | 30,52
12.001.000008.MAT | Gás liquefeito de petróleo | MAT. | KG | 0,260000 | 3,21 | 0,83
10.008 | Parede
10.008.000021.SER | Impermeabilização de parede sujeita a umidade de solo com aditivo hidrófugo e tinta asfáltica | SER.CG | M2 | 1000000 | 30,25 | 30,25
01.021.000001.MOD | Pedreiro | M.O. | H | 1600000 | 5,90 | 9,44
01.026.000001.MOD | Servente | M.O. | H | 0,900000 | 4,85 | 4,37
03.001.000008.MAT | Areia média lavada | MAT. | M3 | 0,026500 | 102,63 | 2,72
04.002.000002.MAT | Cimento CP-32 | MAT. | KG | 11000000 | 0,50 | 5,50
10.001.000039.MAT | Tinta asfáltica | MAT. | L | 0,600000 | 6,65 | 3,99
12.003.000008.MAT | Aditivo hidrófugo | MAT. | L | 0,560000 | 3,56 | 1,99
12.003.000009.MAT | Emulsão adesiva para argamassa | MAT. | L | 0,300000 | 7,47 | 2,24
10.009 | Piso
10.009.000022.SER | Impermeabilização de piso sujeito à umidade de terra com aditivo hidrófugo | SER.CG | M2 | 1000000 | 24,32 | 24,32
01.021.000001.MOD | Pedreiro | M.O. | H | 1600000 | 5,90 | 9,44
01.026.000001.MOD | Servente | M.O. | H | 0,500000 | 4,85 | 2,43
03.001.000008.MAT | Areia média lavada | MAT. | M3 | 0,026500 | 102,63 | 2,72
04.002.000002.MAT | Cimento CP-32 | MAT. | KG | 11000000 | 0,50 | 5,50
12.003.000008.MAT | Aditivo hidrófugo | MAT. | L | 0,560000 | 3,56 | 1,99
12.003.000009.MAT | Emulsão adesiva para argamassa | MAT. | L | 0,300000 | 7,47 | 2,24
10.009.000023.SER | Impermeabilização de piso com três demãos de emulsão asfáltica | SER.CG | M2 | 1000000 | 16,66 | 16,66
01.026.000001.MOD | Servente | M.O. | H | 0,400000 | 4,85 | 1,94
09.001.000003.MAT | Emulsão asfáltica elastomérica para uso em impermeabilização | MAT. | KG | 2300000 | 6,40 | 14,72
10.01 | Pressão negativa
10.010.000026.SER | Impermeabilização de superfície sujeita à infiltração por lençol freático pressão negativa aplicando argamassa com aditivo impermeabilizante de pega rápida | SER.CG | M2 | 1000000 | 11,64 | 11,64
01.021.000001.MOD | Pedreiro | M.O. | H | 0,600000 | 5,90 | 3,54
01.026.000001.MOD | Servente | M.O. | H | 0,250000 | 4,85 | 1,21
03.001.000008.MAT | Areia média lavada | MAT. | M3 | 0,003400 | 102,63 | 0,35
04.002.000002.MAT | Cimento CP-32 | MAT. | KG | 2100000 | 0,50 | 1,05
12.003.000013.MAT | Aditivo impermeabilizante de pega ultra rápida | MAT. | KG | 1250000 | 4,39 | 5,49
10.011 | Proteção mecânica
10.011.000027.SER | Proteção mecânica de superfície sujeita a pouco trânsito com arg. de cimento e areia traço 1:7, e=3 cm | SER.CG | M2 | 1000000 | 15,54 | 15,54
01.021.000001.MOD | Pedreiro | M.O. | H | 0,500000 | 5,90 | 2,95
01.026.000001.MOD | Servente | M.O. | H | 0,800000 | 4,85 | 3,88
03.001.000008.MAT | Areia média lavada | MAT. | M3 | 0,023000 | 102,63 | 2,36
04.002.000002.MAT | Cimento CP-32 | MAT. | KG | 9450000 | 0,50 | 4,73
10.001.000025.MAT | Papel kraft betumado duplo | MAT. | M2 | 1150000 | 1,41 | 1,62
10.012 | Regularização
10.012.000024.SER | Preparo de superfície interna de reservatório para impermeabilização, aplicando uma camada de argamassa preparada com cimento, areia, água e adesivo | SER.CG | M2 | 1000000 | 13,27 | 13,27
01.021.000001.MOD | Pedreiro | M.O. | H | 0,400000 | 5,90 | 2,36
01.026.000001.MOD | Servente | M.O. | H | 0,200000 | 4,85 | 0,97
03.001.000008.MAT | Areia média lavada | MAT. | M3 | 0,015000 | 102,63 | 1,54
04.002.000002.MAT | Cimento CP-32 | MAT. | KG | 6000000 | 0,50 | 3,00
12.006.000014.MAT | Adesivo de base sintética compatível com cimentos | MAT. | L | 0,800000 | 6,75 | 5,40
10.012.000025.SER | Regularização de superfície para impermeabilização, com arg. de cimento e areia traço 1:3, e= 2 cm | SER.CG | M2 | 1000000 | 9,78 | 9,78
01.021.000001.MOD | Pedreiro | M.O. | H | 0,500000 | 5,90 | 2,95
01.026.000001.MOD | Servente | M.O. | H | 0,430000 | 4,85 | 2,09
03.001.000008.MAT | Areia média lavada | MAT. | M3 | 0,015500 | 102,63 | 1,59
04.002.000002.MAT | Cimento CP-32 | MAT. | KG | 6300000 | 0,50 | 3,15
10.013 | Reservatório e piscina
10.013.000028.SER | Impermeabilização de piscina ou reservatório elevado, sujeitos à fissuração através de aplicação direta de impermeabilizante estrutural e membrana elástica | SER.CG | M2 | 1000000 | 20,66 | 20,66
01.021.000001.MOD | Pedreiro | M.O. | H | 0,250000 | 5,90 | 1,48
03.001.000008.MAT | Areia média lavada | MAT. | M3 | 0,014000 | 102,63 | 1,44
04.002.000002.MAT | Cimento CP-32 | MAT. | KG | 7290000 | 0,50 | 3,65
10.001.000028.MAT | Membrana elástica bicomponente | MAT. | KG | 1500000 | 4,13 | 6,20
10.008.000001.MAT | Impermeabilizante estrutural de base cimentícia | MAT. | KG | 3000000 | 2,09 | 6,27
12.022.000001.MAT | Emulsão adesiva | MAT. | KG | 0,200000 | 8,17 | 1,63
10.013.000029.SER | Impermeabilização de reservatório elevado, composta de revestimento com argamassa rígida e de manta asfáltica | SER.CG | M2 | 1000000 | 70,61 | 70,61
01.002.000001.MOD | Aplicador de impermeabilização | M.O. | H | 1000000 | 5,90 | 5,90
01.021.000001.MOD | Pedreiro | M.O. | H | 1900000 | 5,90 | 11,21
01.026.000001.MOD | Servente | M.O. | H | 2000000 | 4,85 | 9,70
03.001.000008.MAT | Areia média lavada | MAT. | M3 | 0,050000 | 102,63 | 5,13
04.002.000002.MAT | Cimento CP-32 | MAT. | KG | 8950000 | 0,50 | 4,48
07.001.000014.MAT | Tela de arame galvanizado, para estuque, malha hexagonal de 1", fio Ø 0,71 mm | MAT. | M2 | 1100000 | 5,95 | 6,55
10.001.000015.MAT | Tinta betuminosa | MAT. | L | 0,300000 | 8,68 | 2,60
10.002.000042.MAT | Manta asfáltica estruturada com poliéster # 4 mm | MAT. | M2 | 1150000 | 19,24 | 22,13
12.003.000008.MAT | Aditivo hidrófugo | MAT. | L | 0,130000 | 3,56 | 0,46
12.022.000001.MAT | Emulsão adesiva | MAT. | KG | 0,300000 | 8,17 | 2,45
10.013.000030.SER | Impermeabilização de superfície interna de reservatório enterrado, não sujeito à pressão freática, à base de argamassa rígida | SER.CG | M2 | 1000000 | 19,68 | 19,68
01.021.000001.MOD | Pedreiro | M.O. | H | 1000000 | 5,90 | 5,90
01.026.000001.MOD | Servente | M.O. | H | 0,850000 | 4,85 | 4,12
03.001.000008.MAT | Areia média lavada | MAT. | M3 | 0,022500 | 102,63 | 2,31
04.002.000002.MAT | Cimento CP-32 | MAT. | KG | 9000000 | 0,50 | 4,50
12.003.000008.MAT | Aditivo hidrófugo | MAT. | L | 0,800000 | 3,56 | 2,85
10.013.000031.SER | Impermeabilização de reservatório enterrado, superfície interna/externa, com três camadas de argamassa e duas demãos de tinta betuminosa | SER.CG | M2 | 1000000 | 36,92 | 36,92
01.021.000001.MOD | Pedreiro | M.O. | H | 1350000 | 5,90 | 7,97
01.026.000001.MOD | Servente | M.O. | H | 1900000 | 4,85 | 9,22
03.001.000008.MAT | Areia média lavada | MAT. | M3 | 0,032800 | 102,63 | 3,37
04.002.000002.MAT | Cimento CP-32 | MAT. | KG | 18300000 | 0,50 | 9,15
10.001.000015.MAT | Tinta betuminosa | MAT. | L | 0,315000 | 8,68 | 2,73
12.003.000012.MAT | Aditivo impermeabilizante e plastificante em pó para argamassas | MAT. | KG | 0,500000 | 8,97 | 4,49
10.013.000032.SER | Impermeabilização interna de piscina enterrada com quatro demãos de cimento impermeabilizante estrutural com emulsão adesiva | SER.CG | M2 | 1000000 | 12,52 | 12,52
01.021.000001.MOD | Pedreiro | M.O. | H | 0,100000 | 5,90 | 0,59
01.026.000001.MOD | Servente | M.O. | H | 0,400000 | 4,85 | 1,94
10.008.000001.MAT | Impermeabilizante estrutural de base cimentícia | MAT. | KG | 4000000 | 2,09 | 8,36
12.022.000001.MAT | Emulsão adesiva | MAT. | KG | 0,200000 | 8,17 | 1,63
10.013.000033.SER | Impermeabilização interna de reservatório aplicando três demãos de cimento impermeabilizante estrutural com emulsão adesiva | SER.CG | M2 | 1000000 | 8,49 | 8,49
01.021.000001.MOD | Pedreiro | M.O. | H | 0,100000 | 5,90 | 0,59
10.008.000001.MAT | Impermeabilizante estrutural de base cimentícia | MAT. | KG | 3000000 | 2,09 | 6,27
12.022.000001.MAT | Emulsão adesiva | MAT. | KG | 0,200000 | 8,17 | 1,63
10.013.000034.SER | Impermeabilização interna de reservatório e piscina, utilizando manta asfáltica com armadura de filme de polietileno | SER.CG | M2 | 1000000 | 42,77 | 42,77
01.001.000001.MOD | Ajudante | M.O. | H | 0,400000 | 4,85 | 1,94
01.002.000001.MOD | Aplicador de impermeabilização | M.O. | H | 0,700000 | 5,90 | 4,13
01.021.000001.MOD | Pedreiro | M.O. | H | 1600000 | 5,90 | 9,44
01.026.000001.MOD | Servente | M.O. | H | 0,930000 | 4,85 | 4,51
03.001.000008.MAT | Areia média lavada | MAT. | M3 | 0,023000 | 102,63 | 2,36
04.002.000002.MAT | Cimento CP-32 | MAT. | KG | 9450000 | 0,50 | 4,73
10.001.000025.MAT | Papel kraft betumado duplo | MAT. | M2 | 1100000 | 1,41 | 1,55
10.002.000046.MAT | Manta asfáltica estruturada com filme polietileno # 3 mm | MAT. | M2 | 1150000 | 12,27 | 14,11
11 | Isolamento térmico e acústico
11.001 | Acústico
11.001.000001.SER | Revestimento de placa acústica, com superfície esculpida em cunhas anecóicas, à base de espuma flexível de poliuretano, dimensões 1 x 1 m, e=20 mm | SER.CG | M2 | 1000000 | 46,75 | 46,75
01.002.000002.MOD | Aplicador de revestimento | M.O. | H | 0,150000 | 5,90 | 0,89
11.002.000001.MAT | Placa de poliuretano # 2 cm densidade 36 kg/m³ | MAT. | M2 | 1000000 | 41,00 | 41,00
12.006.000008.MAT | Adesivo de contato a base de borracha sintética | MAT. | L | 0,170000 | 28,61 | 4,86
11.001.000002.SER | Revestimento de placa acústica, com superfície esculpida em cunhas anecóicas, à base de espuma flexível de poliuretano, dimensões 1 x 1 m, e=50 mm | SER.CG | M2 | 1000000 | 78,08 | 78,08
01.002.000002.MOD | Aplicador de revestimento | M.O. | H | 0,150000 | 5,90 | 0,89
11.002.000002.MAT | Placa de poliuretano # 5 cm densidade 36 kg/m³ | MAT. | M2 | 1000000 | 72,33 | 72,33
12.006.000008.MAT | Adesivo de contato a base de borracha sintética | MAT. | L | 0,170000 | 28,61 | 4,86
11.002 | Térmico
11.002.000001.SER | Isolamento térmico em laje ou piso empregando pedra britada solta, e=25 cm | SER.CG | M2 | 1000000 | 27,48 | 27,48
01.026.000001.MOD | Servente | M.O. | H | 0,700000 | 4,85 | 3,40
03.002.000014.MAT | Brita 2 | MAT. | M3 | 0,250000 | 96,33 | 24,08
11.002.000002.SER | Isolamento térmico em laje ou piso empregando lajota pré-moldada de concreto para obtenção de câmara de ar circulante | SER.CG | M2 | 1000000 | 60,78 | 60,78
01.021.000001.MOD | Pedreiro | M.O. | H | 0,500000 | 5,90 | 2,95
01.026.000001.MOD | Servente | M.O. | H | 1000000 | 4,85 | 4,85
03.001.000008.MAT | Areia média lavada | MAT. | M3 | 0,030000 | 102,63 | 3,08
04.002.000002.MAT | Cimento CP-32 | MAT. | KG | 7000000 | 0,50 | 3,50
05.004.000006.MAT | Tijolo cerâmico comum para alvenaria 6 x 9 x 19 cm | MAT. | UN | 30000000 | 0,27 | 8,10
06.006.000012.MAT | Lajota de concreto pré-moldada 50 x 50 x 5 cm | MAT. | M2 | 1000000 | 38,30 | 38,30
11.002.000003.SER | Isolamento térmico em laje ou piso empregando argila expandida com cimento e areia, e=20 cm | SER.CG | M2 | 1000000 | 76,43 | 76,43
01.002.000001.MOD | Aplicador de impermeabilização | M.O. | H | 0,400000 | 5,90 | 2,36
01.026.000001.MOD | Servente | M.O. | H | 0,800000 | 4,85 | 3,88
03.001.000008.MAT | Areia média lavada | MAT. | M3 | 0,070000 | 102,63 | 7,18
04.002.000002.MAT | Cimento CP-32 | MAT. | KG | 25000000 | 0,50 | 12,50
11.001.000002.MAT | Argila expandida granulometria 2215 | MAT. | M3 | 0,200000 | 252,55 | 50,51
11.002.000004.SER | Isolamento térmico em laje ou piso com camada de dolomita magnesiana espalhada, e=10 cm | SER.CG | M2 | 1000000 | 29,26 | 29,26
01.026.000001.MOD | Servente | M.O. | H | 0,300000 | 4,85 | 1,46
11.001.000003.MAT | Argila expandida dolomita magnesiana | MAT. | M3 | 0,100000 | 278,00 | 27,80
11.002.000005.SER | Isolamento térmico em laje ou piso empregando vermiculita aglomerada com cimento e areia, e=15 cm | SER.CG | M2 | 1000000 | 78,11 | 78,11
01.021.000001.MOD | Pedreiro | M.O. | H | 0,500000 | 5,90 | 2,95
01.026.000001.MOD | Servente | M.O. | H | 0,200000 | 4,85 | 0,97
03.001.000008.MAT | Areia média lavada | MAT. | M3 | 0,090000 | 102,63 | 9,24
04.002.000002.MAT | Cimento CP-32 | MAT. | KG | 67500000 | 0,50 | 33,75
11.001.000008.MAT | Argila expandida super fina vermiculita | MAT. | M3 | 0,195000 | 160,00 | 31,20
11.002.000006.SER | Isolamento térmico de parede interna com espuma rígida de poliuretano em placas coladas com emulsão asfáltica, e=5 cm | SER.CG | M2 | 1000000 | 32,94 | 32,94
01.026.000001.MOD | Servente | M.O. | H | 0,200000 | 4,85 | 0,97
09.001.000004.MAT | Emulsão hidro-asfáltica | MAT. | KG | 0,800000 | 6,18 | 4,94
12.005.000004.MAT | Espuma de poliuretano rígida em placa 1 m x 1m x 5 cm densidade 23 kg/m³ | MAT. | UN | 1050000 | 25,74 | 27,03
11.002.000007.SER | Isolamento térmico de parede interna com painel flexível de fibra de vidro, e=5 cm, fixados com adesivo hidro asfáltico | SER.CG | M2 | 1000000 | 23,35 | 23,35
01.001.000001.MOD | Ajudante | M.O. | H | 0,150000 | 4,85 | 0,73
01.002.000002.MOD | Aplicador de revestimento | M.O. | H | 0,150000 | 5,90 | 0,89
09.001.000004.MAT | Emulsão hidro-asfáltica | MAT. | KG | 0,800000 | 6,18 | 4,94
11.001.000005.MAT | Painel de lã de vidro flexível # 5 cm densidade 20 kg/m³ | MAT. | M2 | 1020000 | 16,46 | 16,79
11.002.000008.SER | Isolamento térmico de parede interna com painel semi-rígido de fibra de vidro, e=5 cm, fixado com arame e tela | SER.CG | M2 | 1000000 | 43,76 | 43,76
01.001.000001.MOD | Ajudante | M.O. | H | 0,300000 | 4,85 | 1,46
01.002.000002.MOD | Aplicador de revestimento | M.O. | H | 0,300000 | 5,90 | 1,77
07.001.000014.MAT | Tela de arame galvanizado, para estuque, malha hexagonal de 1", fio Ø 0,71 mm | MAT. | M2 | 1020000 | 5,95 | 6,07
07.009.000003.MAT | Arame galvanizado 16 BWG, Ø 1,60 mm, 0,016 kg/m | MAT. | KG | 0,050000 | 7,02 | 0,35
11.001.000007.MAT | Painel de lã de vidro semi-rígido # 5 cm densidade 40 kg/m³ | MAT. | M2 | 1020000 | 32,66 | 33,31
25.011.000002.MAT | Bucha de nylon Ø 8 mm com parafuso auto-atarraxante cabeça panela fenda simples Ø 4,8 mm x 50 mm | MAT. | UN | 5000000 | 0,16 | 0,80
11.002.000009.SER | Isolamento térmico em laje ou piso empregando manta de fibra de vidro, e=5 cm | SER.CG | M2 | 1000000 | 17,22 | 17,22
01.001.000011.MOD | Ajudante de aplicador de impermeabilização | M.O. | H | 0,050000 | 4,85 | 0,24
01.002.000001.MOD | Aplicador de impermeabilização | M.O. | H | 0,050000 | 5,90 | 0,30
11.001.000004.MAT | Manta de fibra de vidro # 5 cm densidade 40 kg/m³ | MAT. | M2 | 1020000 | 16,36 | 16,69
11.002.000010.SER | Isolamento térmico em laje ou piso empregando painel rígido de fibra de vidro, e=2,5 cm | SER.CG | M2 | 1000000 | 70,58 | 70,58
01.001.000011.MOD | Ajudante de aplicador de impermeabilização | M.O. | H | 0,300000 | 4,85 | 1,46
01.002.000001.MOD | Aplicador de impermeabilização | M.O. | H | 0,300000 | 5,90 | 1,77
01.026.000001.MOD | Servente | M.O. | H | 0,300000 | 4,85 | 1,46
09.004.000004.MAT | Asfalto oxidado tipo II para impermeabilização | MAT. | KG | 5000000 | 3,58 | 17,90
11.001.000006.MAT | Painel de lã de vidro rígido # 2,5 cm densidade 100 kg/m³ | MAT. | M2 | 1020000 | 47,06 | 48,00
11.002.000011.SER | Isolamento térmico em laje ou piso empregando poliestireno expandido em placas de 5 cm | SER.CG | M2 | 1000000 | 17,04 | 17,04
01.026.000001.MOD | Servente | M.O. | H | 0,200000 | 4,85 | 0,97
09.001.000004.MAT | Emulsão hidro-asfáltica | MAT. | KG | 0,800000 | 6,18 | 4,94
12.005.000006.MAT | Espuma de poliuretano expandido em placa 0,5 m x 0,5 m x 5 cm | MAT. | M2 | 1050000 | 10,60 | 11,13
12 | Esquadrias
12.001 | Ferragens
12.001.000001.SER | Barra anti-pânico para porta simples | SER.CG | UN | 1000000 | 554,60 | 554,60
01.001.000010.MOD | Ajudante de serralheiro | M.O. | H | 2000000 | 4,85 | 9,70
01.025.000001.MOD | Serralheiro | M.O. | H | 1000000 | 5,90 | 5,90
13.001.000005.MAT | Barra anti-pânico para porta simples | MAT. | UN | 1000000 | 539,00 | 539,00
12.001.000002.SER | Barra anti-pânico para porta dupla | SER.CG | UN | 1000000 | 1.164,70 | 1.164,70
01.001.000010.MOD | Ajudante de serralheiro | M.O. | H | 4000000 | 4,85 | 19,40
01.025.000001.MOD | Serralheiro | M.O. | H | 2000000 | 5,90 | 11,80
13.001.000002.MAT | Barra anti-pânico para porta dupla | MAT. | UN | 1000000 | 1.133,50 | 1.133,50
12.001.000003.SER | Ferragens para porta interna simples | SER.CG | CJ | 1000000 | 216,44 | 216,44
01.001.000003.MOD | Ajudante de carpinteiro | M.O. | H | 4000000 | 4,85 | 19,40
01.007.000001.MOD | Carpinteiro | M.O. | H | 4000000 | 5,90 | 23,60
13.017.000001.MAT | Fechadura em latão completa tipo gorge com guarnição tipo espelho e maçaneta tipo alavanca para porta interna encaixe 40 mm | MAT. | UN | 1000000 | 147,91 | 147,91
13.017.000004.MAT | Dobradiça de aço pino solto para porta 3" x 2 1/2" | MAT. | UN | 3000000 | 8,51 | 25,53
12.001.000004.SER | Ferragens para porta interna dupla | SER.CG | CJ | 1000000 | 367,28 | 367,28
01.001.000003.MOD | Ajudante de carpinteiro | M.O. | H | 5000000 | 4,85 | 24,25
01.007.000001.MOD | Carpinteiro | M.O. | H | 5000000 | 5,90 | 29,50
13.017.000001.MAT | Fechadura em latão completa tipo gorge com guarnição tipo espelho e maçaneta tipo alavanca para porta interna encaixe 40 mm | MAT. | UN | 1000000 | 147,91 | 147,91
13.017.000004.MAT | Dobradiça de aço pino solto para porta 3" x 2 1/2" | MAT. | UN | 6000000 | 8,51 | 51,06
13.017.000017.MAT | Fecho em latão de alavanca 20 cm x 3/4" | MAT. | UN | 2000000 | 57,28 | 114,56
12.001.000005.SER | Ferragens para porta externa simples | SER.CG | CJ | 1000000 | 136,53 | 136,53
01.001.000003.MOD | Ajudante de carpinteiro | M.O. | H | 4000000 | 4,85 | 19,40
01.007.000001.MOD | Carpinteiro | M.O. | H | 4000000 | 5,90 | 23,60
13.017.000004.MAT | Dobradiça de aço pino solto para porta 3" x 2 1/2" | MAT. | UN | 3000000 | 8,51 | 25,53
13.017.000006.MAT | Fechadura em aço inoxidável completa tipo standard "L" com acabamento cromo acetinado para porta interna e externa encaixe 40 mm | MAT. | UN | 1000000 | 68,00 | 68,00
12.001.000006.SER | Ferragens para porta externa dupla | SER.CG | CJ | 1000000 | 287,37 | 287,37
01.001.000003.MOD | Ajudante de carpinteiro | M.O. | H | 5000000 | 4,85 | 24,25
01.007.000001.MOD | Carpinteiro | M.O. | H | 5000000 | 5,90 | 29,50
13.017.000004.MAT | Dobradiça de aço pino solto para porta 3" x 2 1/2" | MAT. | UN | 6000000 | 8,51 | 51,06
13.017.000006.MAT | Fechadura em aço inoxidável completa tipo standard "L" com acabamento cromo acetinado para porta interna e externa encaixe 40 mm | MAT. | UN | 1000000 | 68,00 | 68,00
13.017.000017.MAT | Fecho em latão de alavanca 20 cm x 3/4" | MAT. | UN | 2000000 | 57,28 | 114,56
12.002 | Grades e gradis
12.002.000004.SER | Gradil de ferro, colocação e acabamento malha=65x132mm, barras verticais, largura=25mm, espessura=3mm | SER.CG | M2 | 1000000 | 134,28 | 134,28
01.021.000001.MOD | Pedreiro | M.O. | H | 1700000 | 5,90 | 10,03
01.026.000001.MOD | Servente | M.O. | H | 1700000 | 4,85 | 8,25
03.001.000008.MAT | Areia média lavada | MAT. | M3 | 0,010000 | 102,63 | 1,03
04.002.000002.MAT | Cimento CP-32 | MAT. | KG | 1700000 | 0,50 | 0,85
13.002.000017.MAT | Gradil de ferro, barras chatas seção 3 x 25 mm, malha 65 x 132 mm | MAT. | M2 | 1000000 | 114,13 | 114,13
12.002.000005.SER | Gradil de alumínio, colocação e acabamento malha=65x132mm, barras verticais, largura=25mm, espessura=3mm | SER.CG | M2 | 1000000 | 331,15 | 331,15
01.021.000001.MOD | Pedreiro | M.O. | H | 1700000 | 5,90 | 10,03
01.026.000001.MOD | Servente | M.O. | H | 1700000 | 4,85 | 8,25
03.001.000008.MAT | Areia média lavada | MAT. | M3 | 0,010000 | 102,63 | 1,03
04.002.000002.MAT | Cimento CP-32 | MAT. | KG | 1700000 | 0,50 | 0,85
13.005.000031.MAT | Gradil de alumínio anodizado | MAT. | M2 | 1000000 | 311,00 | 311,00
12.002.000006.SER | Grade de proteção de ferro, colocação e acabamento | SER.CG | M2 | 1000000 | 190,49 | 190,49
01.021.000001.MOD | Pedreiro | M.O. | H | 3000000 | 5,90 | 17,70
01.026.000001.MOD | Servente | M.O. | H | 3000000 | 4,85 | 14,55
03.001.000008.MAT | Areia média lavada | MAT. | M3 | 0,008000 | 102,63 | 0,82
04.002.000002.MAT | Cimento CP-32 | MAT. | KG | 2840000 | 0,50 | 1,42
13.002.000021.MAT | Gradil de proteção em ferro chato 1" x 1/4" a cada 7 cm, com reforcos em ferro redondo Ø 1/2", pintura em zarcão | MAT. | M2 | 1000000 | 156,00 | 156,00
12.003 | Janelas
12.003.000005.SER | Janela de aço 1,20 x 1,50 m, padronizada, de correr, com quatro folhas, sem bandeira, com vidro liso | SER.CG | UN | 1000000 | 473,28 | 473,28
01.021.000001.MOD | Pedreiro | M.O. | H | 1800000 | 5,90 | 10,62
01.026.000001.MOD | Servente | M.O. | H | 0,825000 | 4,85 | 4,00
03.001.000008.MAT | Areia média lavada | MAT. | M3 | 0,005780 | 102,63 | 0,59
04.002.000002.MAT | Cimento CP-32 | MAT. | KG | 2330000 | 0,50 | 1,17
13.002.000008.MAT | Janela de correr em chapa de aço, acabamento pintado, 2 folhas fixas e 2 folhas móveis com vidro liso 1,50 x 1,20 m | MAT. | UN | 1000000 | 456,90 | 456,90
12.003.000006.SER | Janela de aço 1,00 x 2,00 m, padronizada, de correr, com seis folhas: duas fixas palhetadas, duas de correr palhetadas e duas de correr com vidro liso | SER.CG | UN | 1000000 | 539,33 | 539,33
01.021.000001.MOD | Pedreiro | M.O. | H | 2000000 | 5,90 | 11,80
01.026.000001.MOD | Servente | M.O. | H | 1100000 | 4,85 | 5,34
03.001.000008.MAT | Areia média lavada | MAT. | M3 | 0,006420 | 102,63 | 0,66
04.002.000002.MAT | Cimento CP-32 | MAT. | KG | 2580000 | 0,50 | 1,29
13.002.000010.MAT | Janela de correr em chapa de aço, acabamento pintado, 2 folhas fixas e 2 móveis tipo veneziana, 2 folhas móveis com vidro liso 2,00 x 1,00 m | MAT. | UN | 1000000 | 520,25 | 520,25
12.003.000007.SER | Janela de aço 1,20 x 2,00 m, padronizada, de correr, com seis folhas: duas fixas palhetadas, duas de correr palhetadas e duas de correr com vidro liso | SER.CG | UN | 1000000 | 639,79 | 639,79
01.021.000001.MOD | Pedreiro | M.O. | H | 2400000 | 5,90 | 14,16
01.026.000001.MOD | Servente | M.O. | H | 1100000 | 4,85 | 5,34
03.001.000008.MAT | Areia média lavada | MAT. | M3 | 0,007700 | 102,63 | 0,79
04.002.000002.MAT | Cimento CP-32 | MAT. | KG | 3100000 | 0,50 | 1,55
13.002.000009.MAT | Janela de correr em chapa de aço, acabamento pintado, 2 folhas fixas tipo veneziana, 2 folhas móveis com vidro liso 2,00 x 1,20 m | MAT. | UN | 1000000 | 617,95 | 617,95
12.003.000008.SER | Janela de aço 1,00 x 1,20 m de correr, com quatro folhas, sem bandeira, com vidro liso | SER.CG | UN | 1000000 | 339,77 | 339,77
01.021.000001.MOD | Pedreiro | M.O. | H | 1200000 | 5,90 | 7,08
01.026.000001.MOD | Servente | M.O. | H | 0,540000 | 4,85 | 2,62
03.001.000008.MAT | Areia média lavada | MAT. | M3 | 0,017700 | 102,63 | 1,82
04.002.000002.MAT | Cimento CP-32 | MAT. | KG | 1750000 | 0,50 | 0,88
13.002.000007.MAT | Janela de correr em chapa de aço, acabamento pintado, 2 folhas fixas e 2 folhas móveis com vidro liso 1,20 x 1,00 m | MAT. | UN | 1000000 | 327,38 | 327,38
12.003.000009.SER | Janela de aço 1,00 x 1,50 m, padronizada, de correr, com quatro folhas, sem bandeira, com vidro liso | SER.CG | UN | 1000000 | 388,63 | 388,63
01.021.000001.MOD | Pedreiro | M.O. | H | 1500000 | 5,90 | 8,85
01.026.000001.MOD | Servente | M.O. | H | 0,675000 | 4,85 | 3,27
03.001.000008.MAT | Areia média lavada | MAT. | M3 | 0,006630 | 102,63 | 0,68
04.002.000002.MAT | Cimento CP-32 | MAT. | KG | 2660000 | 0,50 | 1,33
13.002.000006.MAT | Janela de correr em chapa de aço, acabamento pintado, 2 folhas fixas e 2 folhas móveis com vidro liso 1,50 x 1,00 m | MAT. | UN | 1000000 | 374,50 | 374,50
12.003.000010.SER | Janela de aço 1,00 x 2,00 m, padronizada, de correr, com quatro folhas, sem bandeira, com vidro liso | SER.CG | UN | 1000000 | 472,78 | 472,78
01.021.000001.MOD | Pedreiro | M.O. | H | 2000000 | 5,90 | 11,80
01.026.000001.MOD | Servente | M.O. | H | 1100000 | 4,85 | 5,34
03.001.000008.MAT | Areia média lavada | MAT. | M3 | 0,006420 | 102,63 | 0,66
04.002.000002.MAT | Cimento CP-32 | MAT. | KG | 2580000 | 0,50 | 1,29
13.002.000022.MAT | Janela de correr em chapa de aço, acabamento pintado, 2 folhas fixas e 2 móveis, vidro liso 2,00 x 1,00 m | MAT. | UN | 1000000 | 453,70 | 453,70
12.003.000011.SER | Janela de aço 1,20 x 1,20 m, padronizada, de correr, com quatro folhas, sem bandeira, com vidro liso | SER.CG | UN | 1000000 | 392,56 | 392,56
01.021.000001.MOD | Pedreiro | M.O. | H | 1440000 | 5,90 | 8,50
01.026.000001.MOD | Servente | M.O. | H | 0,648000 | 4,85 | 3,14
03.001.000008.MAT | Areia média lavada | MAT. | M3 | 0,021200 | 102,63 | 2,18
04.002.000002.MAT | Cimento CP-32 | MAT. | KG | 2100000 | 0,50 | 1,05
13.002.000025.MAT | Janela de correr em chapa de aço, acabamento pintado, 2 folhas fixas e 2 móveis, vidro liso 1,20 x 1,20 m | MAT. | UN | 1000000 | 377,70 | 377,70
12.003.000012.SER | Janela de aço 1,20 x 2,00 m, padronizada, de correr, com quatro folhas, sem bandeira, com vidro liso | SER.CG | UN | 1000000 | 572,29 | 572,29
01.021.000001.MOD | Pedreiro | M.O. | H | 2400000 | 5,90 | 14,16
01.026.000001.MOD | Servente | M.O. | H | 1100000 | 4,85 | 5,34
03.001.000008.MAT | Areia média lavada | MAT. | M3 | 0,007700 | 102,63 | 0,79
04.002.000002.MAT | Cimento CP-32 | MAT. | KG | 3100000 | 0,50 | 1,55
13.002.000016.MAT | Janela de correr em chapa de aço, acabamento pintado, 2 folhas fixas e 2 folhas móveis com vidro liso 2,00 x 1,20 m | MAT. | UN | 1000000 | 550,45 | 550,45
12.003.000013.SER | Janela de aço 1,20 x 1,50 m, padronizada, de correr, com seis folhas: duas fixas palhetadas, duas de correr palhetadas e duas de correr com vidro liso | SER.CG | UN | 1000000 | 378,88 | 378,88
01.021.000001.MOD | Pedreiro | M.O. | H | 1800000 | 5,90 | 10,62
01.026.000001.MOD | Servente | M.O. | H | 0,825000 | 4,85 | 4,00
03.001.000008.MAT | Areia média lavada | MAT. | M3 | 0,005780 | 102,63 | 0,59
04.002.000002.MAT | Cimento CP-32 | MAT. | KG | 2330000 | 0,50 | 1,17
13.002.000023.MAT | Janela de correr em chapa de aço, acabamento pintado, 2 folhas fixas e 2 móveis tipo veneziana, 2 folhas móveis com vidro liso 2,00 x 1,20 m | MAT. | UN | 1000000 | 362,50 | 362,50
12.003.000014.SER | Janela de aço 1,00 x 1,50 m, padronizada, de correr, com seis folhas: duas fixas palhetadas, duas de correr palhetadas e duas de correr com vidro liso | SER.CG | UN | 1000000 | 386,33 | 386,33
01.021.000001.MOD | Pedreiro | M.O. | H | 1500000 | 5,90 | 8,85
01.026.000001.MOD | Servente | M.O. | H | 0,675000 | 4,85 | 3,27
03.001.000008.MAT | Areia média lavada | MAT. | M3 | 0,006630 | 102,63 | 0,68
04.002.000002.MAT | Cimento CP-32 | MAT. | KG | 2660000 | 0,50 | 1,33
13.002.000020.MAT | Janela de correr em chapa de aço, acabamento pintado, com 2 folhas fixas e 2 folhas de correr palhetadas, 2 folhas de correr de vidro liso 1,50 x 1,00 m | MAT. | UN | 1000000 | 372,20 | 372,20
12.003.000015.SER | Janela de alumínio sob encomenda, colocação e acabamento, basculante, com contramarcos | SER.CG | M2 | 1000000 | 619,67 | 619,67
01.021.000001.MOD | Pedreiro | M.O. | H | 1500000 | 5,90 | 8,85
01.026.000001.MOD | Servente | M.O. | H | 1000000 | 4,85 | 4,85
03.001.000008.MAT | Areia média lavada | MAT. | M3 | 0,004900 | 102,63 | 0,50
04.002.000002.MAT | Cimento CP-32 | MAT. | KG | 1940000 | 0,50 | 0,97
13.005.000028.MAT | Janela basculante de alumínio com acabamento natural, sem vidros | MAT. | M2 | 1000000 | 604,50 | 604,50
12.003.000016.SER | Janela de alumínio sob encomenda, colocação e acabamento, de correr, com contramarcos | SER.CG | M2 | 1000000 | 513,00 | 513,00
01.021.000001.MOD | Pedreiro | M.O. | H | 1500000 | 5,90 | 8,85
01.026.000001.MOD | Servente | M.O. | H | 1000000 | 4,85 | 4,85
03.001.000008.MAT | Areia média lavada | MAT. | M3 | 0,004900 | 102,63 | 0,50
04.002.000002.MAT | Cimento CP-32 | MAT. | KG | 1940000 | 0,50 | 0,97
13.005.000030.MAT | Janela de correr de alumínio com acabamento natural, 2 folhas, sem vidros | MAT. | M2 | 1000000 | 497,83 | 497,83
12.003.000017.SER | Janela de alumínio sob encomenda, colocação e acabamento, fixa, com contramarcos | SER.CG | M2 | 1000000 | 354,61 | 354,61
01.021.000001.MOD | Pedreiro | M.O. | H | 1500000 | 5,90 | 8,85
01.026.000001.MOD | Servente | M.O. | H | 1000000 | 4,85 | 4,85
03.001.000008.MAT | Areia média lavada | MAT. | M3 | 0,004900 | 102,63 | 0,50
04.002.000002.MAT | Cimento CP-32 | MAT. | KG | 1940000 | 0,50 | 0,97
13.005.000032.MAT | Janela fixa de alumínio com acabamento natural, sem vidros | MAT. | M2 | 1000000 | 339,44 | 339,44
12.003.000018.SER | Janela de alumínio sob encomenda, colocação e acabamento, maxim-ar, com contramarcos | SER.CG | M2 | 1000000 | 495,07 | 495,07
01.021.000001.MOD | Pedreiro | M.O. | H | 1500000 | 5,90 | 8,85
01.026.000001.MOD | Servente | M.O. | H | 1000000 | 4,85 | 4,85
03.001.000008.MAT | Areia média lavada | MAT. | M3 | 0,004900 | 102,63 | 0,50
04.002.000002.MAT | Cimento CP-32 | MAT. | KG | 1940000 | 0,50 | 0,97
13.005.000004.MAT | Janela maximo-ar de alumínio com acabamento natural, sem vidros | MAT. | M2 | 1000000 | 479,90 | 479,90
12.003.000019.SER | Janela de alumínio basculante (vitrô) 0,60 x 0,80 m, com vidro canelado | SER.CG | UN | 1000000 | 188,23 | 188,23
01.021.000001.MOD | Pedreiro | M.O. | H | 0,480000 | 5,90 | 2,83
01.026.000001.MOD | Servente | M.O. | H | 0,220000 | 4,85 | 1,07
03.001.000008.MAT | Areia média lavada | MAT. | M3 | 0,003400 | 102,63 | 0,35
04.002.000002.MAT | Cimento CP-32 | MAT. | KG | 1360000 | 0,50 | 0,68
13.005.000005.MAT | Janela basculante de alumínio, 2 básculas, com vidro canelado 0,60 x 0,60 m | MAT. | UN | 1000000 | 183,30 | 183,30
12.003.000020.SER | Janela de alumínio 1,20 x 2,00 m, seis folhas, duas fixas palhetadas, duas de correr palhetadas e duas de correr com vidro liso | SER.CG | UN | 1000000 | 1.371,04 | 1.371,04
01.021.000001.MOD | Pedreiro | M.O. | H | 2400000 | 5,90 | 14,16
01.026.000001.MOD | Servente | M.O. | H | 1100000 | 4,85 | 5,34
03.001.000008.MAT | Areia média lavada | MAT. | M3 | 0,007700 | 102,63 | 0,79
04.002.000002.MAT | Cimento CP-32 | MAT. | KG | 3100000 | 0,50 | 1,55
13.005.000007.MAT | Janela de correr de alumínio, 2 venezianas fixas, 2 móveis e 2 móveis de vidro liso 2,00 x 1,20 m | MAT. | UN | 1000000 | 1.349,20 | 1.349,20
12.003.000021.SER | Janela de alumínio 1,20 x 1,50 m, com três folhas, com vidro liso | SER.CG | UN | 1000000 | 954,37 | 954,37
01.021.000001.MOD | Pedreiro | M.O. | H | 1800000 | 5,90 | 10,62
01.026.000001.MOD | Servente | M.O. | H | 0,810000 | 4,85 | 3,93
03.001.000008.MAT | Areia média lavada | MAT. | M3 | 0,026500 | 102,63 | 2,72
04.002.000002.MAT | Cimento CP-32 | MAT. | KG | 2620000 | 0,50 | 1,31
13.005.000006.MAT | Janela de correr de alumínio, 1 folha veneziana e 1 folha de vidro liso 1,50 x 1,20 m | MAT. | UN | 1000000 | 935,79 | 935,79
12.003.000022.SER | Janela de alumínio 0,60 x 0,60 m, basculante (vitrô) com uma seção, com vidro canelado | SER.CG | UN | 1000000 | 94,78 | 94,78
01.021.000001.MOD | Pedreiro | M.O. | H | 0,360000 | 5,90 | 2,12
01.026.000001.MOD | Servente | M.O. | H | 0,165000 | 4,85 | 0,80
03.001.000008.MAT | Areia média lavada | MAT. | M3 | 0,002550 | 102,63 | 0,26
04.002.000002.MAT | Cimento CP-32 | MAT. | KG | 1020000 | 0,50 | 0,51
13.005.000011.MAT | Janela basculante de alumínio, 2 básculas, com vidro canelado 0,60 x 0,80 m | MAT. | UN | 1000000 | 91,08 | 91,08
12.003.000023.SER | Janela de alumínio 0,60 x 1,20 m, basculante (vitrô) com duas seções, com vidro canelado | SER.CG | UN | 1000000 | 238,77 | 238,77
01.021.000001.MOD | Pedreiro | M.O. | H | 0,650000 | 5,90 | 3,84
01.026.000001.MOD | Servente | M.O. | H | 0,300000 | 4,85 | 1,46
03.001.000008.MAT | Areia média lavada | MAT. | M3 | 0,003090 | 102,63 | 0,32
04.002.000002.MAT | Cimento CP-32 | MAT. | KG | 1260000 | 0,50 | 0,63
13.005.000012.MAT | Janela basculante de alumínio, com 2 seções de 3 básculas cada, com vidro canelado 1,20 x 0,60 m | MAT. | UN | 1000000 | 232,53 | 232,53
12.003.000024.SER | Janela de alumínio 0,80 x 0,80 m, basculante (vitrô) com uma seção, com vidro canelado | SER.CG | UN | 1000000 | 94,15 | 94,15
01.021.000001.MOD | Pedreiro | M.O. | H | 0,480000 | 5,90 | 2,83
01.026.000001.MOD | Servente | M.O. | H | 0,220000 | 4,85 | 1,07
03.001.000008.MAT | Areia média lavada | MAT. | M3 | 0,003400 | 102,63 | 0,35
04.002.000002.MAT | Cimento CP-32 | MAT. | KG | 1360000 | 0,50 | 0,68
13.005.000014.MAT | Janela basculante de alumínio, 2 básculas, com vidro canelado 0,80 x 0,80 m | MAT. | UN | 1000000 | 89,22 | 89,22
12.003.000025.SER | Janela de alumínio 1,00 x 1,20 m, de correr, com duas folhas, com vidro liso | SER.CG | UN | 1000000 | 409,48 | 409,48
01.021.000001.MOD | Pedreiro | M.O. | H | 1200000 | 5,90 | 7,08
01.026.000001.MOD | Servente | M.O. | H | 0,540000 | 4,85 | 2,62
03.001.000008.MAT | Areia média lavada | MAT. | M3 | 0,004800 | 102,63 | 0,49
04.002.000002.MAT | Cimento CP-32 | MAT. | KG | 1940000 | 0,50 | 0,97
13.005.000010.MAT | Janela de correr de alumínio, 1 folha fixa e 1 móvel, vidro liso 1,20 x 1,00 m | MAT. | UN | 1000000 | 398,32 | 398,32
12.003.000026.SER | Janela de alumínio 1,20 x 1,50 m, de correr, com quatro folhas, com bandeira, com vidro liso | SER.CG | UN | 1000000 | 791,98 | 791,98
01.021.000001.MOD | Pedreiro | M.O. | H | 1800000 | 5,90 | 10,62
01.026.000001.MOD | Servente | M.O. | H | 0,825000 | 4,85 | 4,00
03.001.000008.MAT | Areia média lavada | MAT. | M3 | 0,005780 | 102,63 | 0,59
04.002.000002.MAT | Cimento CP-32 | MAT. | KG | 2330000 | 0,50 | 1,17
13.005.000015.MAT | Janela de correr de alumínio, 2 folhas fixas, 2 folhas móveis na parte superior e 2 basculantes, vidro liso 1,50 x 1,20 m | MAT. | UN | 1000000 | 775,60 | 775,60
12.003.000027.SER | Janela de alumínio 1,20 x 1,50 m, de correr, com quatro folhas, sem bandeira, com vidro liso | SER.CG | UN | 1000000 | 807,13 | 807,13
01.021.000001.MOD | Pedreiro | M.O. | H | 1800000 | 5,90 | 10,62
01.026.000001.MOD | Servente | M.O. | H | 0,825000 | 4,85 | 4,00
03.001.000008.MAT | Areia média lavada | MAT. | M3 | 0,005780 | 102,63 | 0,59
04.002.000002.MAT | Cimento CP-32 | MAT. | KG | 2330000 | 0,50 | 1,17
13.005.000016.MAT | Janela de correr de alumínio, 2 folhas fixas e 2 móveis, vidro liso 1,50 x 1,20 m | MAT. | UN | 1000000 | 790,75 | 790,75
12.003.000028.SER | Janela de alumínio 0,80 x 1,20 m, maxim-ar, com duas seções, com vidro miniboreal | SER.CG | UN | 1000000 | 490,62 | 490,62
01.021.000001.MOD | Pedreiro | M.O. | H | 0,360000 | 5,90 | 2,12
01.026.000001.MOD | Servente | M.O. | H | 0,160000 | 4,85 | 0,78
03.001.000008.MAT | Areia média lavada | MAT. | M3 | 0,002200 | 102,63 | 0,23
04.002.000002.MAT | Cimento CP-32 | MAT. | KG | 0,872000 | 0,50 | 0,44
13.005.000025.MAT | Janela maximo-ar de alumínio 2 bandeiras móveis, vidro miniboreal 1,20 x 0,80 m | MAT. | UN | 1000000 | 487,06 | 487,06
12.003.000029.SER | Janela de alumínio 0,80 x 1,50 m, basculante (vitrô) com duas seções, com vidro canelado | SER.CG | UN | 1000000 | 530,42 | 530,42
01.021.000001.MOD | Pedreiro | M.O. | H | 1200000 | 5,90 | 7,08
01.026.000001.MOD | Servente | M.O. | H | 0,540000 | 4,85 | 2,62
03.001.000008.MAT | Areia média lavada | MAT. | M3 | 0,005500 | 102,63 | 0,56
04.002.000002.MAT | Cimento CP-32 | MAT. | KG | 2230000 | 0,50 | 1,12
13.005.000020.MAT | Janela basculante de alumínio, com 2 seções de 3 básculas cada, com vidro canelado 1,50 x 0,80 m | MAT. | UN | 1000000 | 519,04 | 519,04
12.003.000030.SER | Janela de alumínio 0,60 x 0,80 m, maxim-ar, com uma seção, com vidro miniboreal | SER.CG | UN | 1000000 | 278,29 | 278,29
01.021.000001.MOD | Pedreiro | M.O. | H | 0,480000 | 5,90 | 2,83
01.026.000001.MOD | Servente | M.O. | H | 0,210000 | 4,85 | 1,02
03.001.000008.MAT | Areia média lavada | MAT. | M3 | 0,002930 | 102,63 | 0,30
04.002.000002.MAT | Cimento CP-32 | MAT. | KG | 1160000 | 0,50 | 0,58
13.005.000017.MAT | Janela maximo-ar de alumínio 1 bandeira móvel, vidro miniboreal 0,60 x 0,80 m | MAT. | UN | 1000000 | 273,56 | 273,56
12.003.000031.SER | Janela de alumínio 1,00 x 1,50 m, de correr, com três folhas, com vidro liso | SER.CG | UN | 1000000 | 729,26 | 729,26
01.021.000001.MOD | Pedreiro | M.O. | H | 1500000 | 5,90 | 8,85
01.026.000001.MOD | Servente | M.O. | H | 0,675000 | 4,85 | 3,27
03.001.000008.MAT | Areia média lavada | MAT. | M3 | 0,006630 | 102,63 | 0,68
04.002.000002.MAT | Cimento CP-32 | MAT. | KG | 2660000 | 0,50 | 1,33
13.005.000018.MAT | Janela de correr de alumínio, 1 folha veneziana e 1 folha de vidro liso 1,50 x 1,00 m | MAT. | UN | 1000000 | 715,13 | 715,13
12.003.000032.SER | Janela de alumínio 1,20 x 1,50 m, de correr, com seis folhas: duas fixas palhetadas, duas de correr com vidro liso | SER.CG | UN | 1000000 | 1.102,18 | 1.102,18
01.021.000001.MOD | Pedreiro | M.O. | H | 1800000 | 5,90 | 10,62
01.026.000001.MOD | Servente | M.O. | H | 0,825000 | 4,85 | 4,00
03.001.000008.MAT | Areia média lavada | MAT. | M3 | 0,005780 | 102,63 | 0,59
04.002.000002.MAT | Cimento CP-32 | MAT. | KG | 2330000 | 0,50 | 1,17
13.005.000019.MAT | Janela de correr de alumínio, 2 venezianas fixas, 2 móveis e 2 móveis de vidro liso 1,50 x 1,20 m | MAT. | UN | 1000000 | 1.085,80 | 1.085,80
12.003.000033.SER | Janela de alumínio 1,20 x 1,20 m, de correr, com três folhas, com vidro liso | SER.CG | UN | 1000000 | 874,80 | 874,80
01.021.000001.MOD | Pedreiro | M.O. | H | 1440000 | 5,90 | 8,50
01.026.000001.MOD | Servente | M.O. | H | 0,648000 | 4,85 | 3,14
03.001.000008.MAT | Areia média lavada | MAT. | M3 | 0,021200 | 102,63 | 2,18
04.002.000002.MAT | Cimento CP-32 | MAT. | KG | 2100000 | 0,50 | 1,05
13.005.000009.MAT | Janela de correr de alumínio, 1 folha veneziana e 1 folha de vidro liso 1,20 x 1,20 m | MAT. | UN | 1000000 | 859,94 | 859,94
12.003.000034.SER | Janela de alumínio 1,20 x 1,20 m, basculante (vitrô) com duas seções, com vidro canelado | SER.CG | UN | 1000000 | 586,86 | 586,86
01.021.000001.MOD | Pedreiro | M.O. | H | 1440000 | 5,90 | 8,50
01.026.000001.MOD | Servente | M.O. | H | 0,650000 | 4,85 | 3,15
03.001.000008.MAT | Areia média lavada | MAT. | M3 | 0,003400 | 102,63 | 0,35
04.002.000002.MAT | Cimento CP-32 | MAT. | KG | 1360000 | 0,50 | 0,68
13.005.000013.MAT | Janela basculante de alumínio, com 2 seções de 5 básculas cada, com vidro canelado 1,20 x 1,20 m | MAT. | UN | 1000000 | 574,18 | 574,18
12.003.000035.SER | Janela de alumínio 1,20 x 1,20 m, de correr, com duas folhas, com vidro liso | SER.CG | UN | 1000000 | 401,52 | 401,52
01.021.000001.MOD | Pedreiro | M.O. | H | 1440000 | 5,90 | 8,50
01.026.000001.MOD | Servente | M.O. | H | 0,650000 | 4,85 | 3,15
03.001.000008.MAT | Areia média lavada | MAT. | M3 | 0,005800 | 102,63 | 0,60
04.002.000002.MAT | Cimento CP-32 | MAT. | KG | 2330000 | 0,50 | 1,17
13.005.000022.MAT | Janela de correr de alumínio, 2 folhas fixas e 2 móveis, vidro liso 1,20 x 1,20 m | MAT. | UN | 1000000 | 388,11 | 388,11
12.003.000036.SER | Janela de alumínio 1,20 x 2,00 m, de correr, com quatro folhas, com bandeira, com vidro liso | SER.CG | UN | 1000000 | 758,75 | 758,75
01.021.000001.MOD | Pedreiro | M.O. | H | 2400000 | 5,90 | 14,16
01.026.000001.MOD | Servente | M.O. | H | 1100000 | 4,85 | 5,34
03.001.000008.MAT | Areia média lavada | MAT. | M3 | 0,007700 | 102,63 | 0,79
04.002.000002.MAT | Cimento CP-32 | MAT. | KG | 3100000 | 0,50 | 1,55
13.005.000021.MAT | Janela de correr de alumínio, 2 folhas fixas, 2 folhas móveis na parte superior e 2 basculantes, vidro liso 2,00 x 1,20 m | MAT. | UN | 1000000 | 736,91 | 736,91
12.003.000037.SER | Janela de alumínio 1,20 x 2,00 m, de correr, com quatro folhas, sem bandeira, com vidro liso | SER.CG | UN | 1000000 | 866,38 | 866,38
01.021.000001.MOD | Pedreiro | M.O. | H | 2000000 | 5,90 | 11,80
01.026.000001.MOD | Servente | M.O. | H | 0,900000 | 4,85 | 4,37
03.001.000008.MAT | Areia média lavada | MAT. | M3 | 0,007400 | 102,63 | 0,76
04.002.000002.MAT | Cimento CP-32 | MAT. | KG | 2910000 | 0,50 | 1,46
13.005.000023.MAT | Janela de correr de alumínio, 2 folhas fixas e 2 móveis, vidro liso 2,00 x 1,20 m | MAT. | UN | 1000000 | 848,00 | 848,00
12.003.000038.SER | Janela de alumínio 0,80 x 1,20 m, maxim-ar, com duas seções, com vidro miniboreal | SER.CG | UN | 1000000 | 496,62 | 496,62
01.021.000001.MOD | Pedreiro | M.O. | H | 1000000 | 5,90 | 5,90
01.026.000001.MOD | Servente | M.O. | H | 0,450000 | 4,85 | 2,18
03.001.000008.MAT | Areia média lavada | MAT. | M3 | 0,004900 | 102,63 | 0,50
04.002.000002.MAT | Cimento CP-32 | MAT. | KG | 1940000 | 0,50 | 0,97
13.005.000025.MAT | Janela maximo-ar de alumínio 2 bandeiras móveis, vidro miniboreal 1,20 x 0,80 m | MAT. | UN | 1000000 | 487,06 | 487,06
12.003.000039.SER | Janela de alumínio 0,80 x 0,80 m, maxim-ar, com uma seção, com vidro miniboreal | SER.CG | UN | 1000000 | 286,36 | 286,36
01.021.000001.MOD | Pedreiro | M.O. | H | 0,640000 | 5,90 | 3,78
01.026.000001.MOD | Servente | M.O. | H | 0,290000 | 4,85 | 1,41
03.001.000008.MAT | Areia média lavada | MAT. | M3 | 0,003900 | 102,63 | 0,40
04.002.000002.MAT | Cimento CP-32 | MAT. | KG | 1550000 | 0,50 | 0,78
13.005.000024.MAT | Janela maximo-ar de alumínio 1 bandeira móvel, vidro miniboreal 0,80 x 0,80 m | MAT. | UN | 1000000 | 280,00 | 280,00
12.003.000040.SER | Janela de alumínio 1,00 x 1,20 m, de correr, com três folhas, com vidro liso | SER.CG | UN | 1000000 | 613,71 | 613,71
01.021.000001.MOD | Pedreiro | M.O. | H | 1200000 | 5,90 | 7,08
01.026.000001.MOD | Servente | M.O. | H | 0,540000 | 4,85 | 2,62
03.001.000008.MAT | Areia média lavada | MAT. | M3 | 0,005300 | 102,63 | 0,54
04.002.000002.MAT | Cimento CP-32 | MAT. | KG | 2130000 | 0,50 | 1,07
13.005.000008.MAT | Janela de correr de alumínio, 1 folha veneziana e 1 folha de vidro liso 1,20 x 1,00 m | MAT. | UN | 1000000 | 602,40 | 602,40
12.003.000041.SER | Janela de madeira 1,20 x 1,20 m, tipo guilhotina com veneziana, batente, guarnição e ferragem | SER.CG | UN | 1000000 | 768,87 | 768,87
01.001.000003.MOD | Ajudante de carpinteiro | M.O. | H | 8000000 | 4,85 | 38,80
01.007.000001.MOD | Carpinteiro | M.O. | H | 8000000 | 5,90 | 47,20
01.021.000001.MOD | Pedreiro | M.O. | H | 3000000 | 5,90 | 17,70
01.026.000001.MOD | Servente | M.O. | H | 3000000 | 4,85 | 14,55
03.001.000008.MAT | Areia média lavada | MAT. | M3 | 0,010600 | 102,63 | 1,09
04.001.000001.MAT | Cal hidratada CH III | MAT. | KG | 1720000 | 0,44 | 0,76
04.002.000002.MAT | Cimento CP-32 | MAT. | KG | 1720000 | 0,50 | 0,86
13.008.000003.MAT | Janela guilhotina de madeira 2 caixilhos para vidro e 2 folhas venezianas 1,20 x 1,20 m | MAT. | UN | 1000000 | 423,63 | 423,63
13.008.000008.MAT | Guarnição de peroba 5 x 1 cm para janela de 1,20 x 1,20 m | MAT. | UN | 1000000 | 17,00 | 17,00
13.017.000013.MAT | Cremona em latão tipo castanha | MAT. | UN | 1000000 | 44,48 | 44,48
13.017.000014.MAT | Dobradiça em latão tipo palmela para janela 3 1/2" x 3 1/2" | MAT. | UN | 4000000 | 16,35 | 65,40
13.017.000015.MAT | Borboleta em latão com acabamento cromado para janela | MAT. | PAR | 1000000 | 29,50 | 29,50
13.017.000018.MAT | Levantador em latão sem trava com acabamento cromado para janela | MAT. | PAR | 2000000 | 11,48 | 22,96
13.017.000032.MAT | Vara de ferro com acabamento polido para cremona 1,20 m | MAT. | UN | 1000000 | 12,79 | 12,79
13.017.000036.MAT | Carranca em latão com acabamento cromado para janela | MAT. | UN | 1000000 | 21,39 | 21,39
18.003.000006.MAT | Taco de peroba para instalação de portas e janelas altura 60 x 50 x 15 mm | MAT. | UN | 8000000 | 0,77 | 6,16
25.002.000014.MAT | Parafuso cabeça chata fenda simples zincado branco para madeira comprimento Ø 6 mm x 90 mm | MAT. | UN | 8000000 | 0,43 | 3,44
25.007.000007.MAT | Prego com cabeça 16 x 24, 55 mm x Ø 2,7 mm | MAT. | KG | 0,200000 | 5,83 | 1,17
12.003.000042.SER | Janela de madeira 1,40 x 1,20 m, tipo guilhotina com veneziana, batente, guarnição e ferragem | SER.CG | UN | 1000000 | 752,42 | 752,42
01.001.000003.MOD | Ajudante de carpinteiro | M.O. | H | 8000000 | 4,85 | 38,80
01.007.000001.MOD | Carpinteiro | M.O. | H | 8000000 | 5,90 | 47,20
01.021.000001.MOD | Pedreiro | M.O. | H | 3000000 | 5,90 | 17,70
01.026.000001.MOD | Servente | M.O. | H | 3000000 | 4,85 | 14,55
03.001.000008.MAT | Areia média lavada | MAT. | M3 | 0,010600 | 102,63 | 1,09
04.001.000001.MAT | Cal hidratada CH III | MAT. | KG | 1720000 | 0,44 | 0,76
04.002.000002.MAT | Cimento CP-32 | MAT. | KG | 1720000 | 0,50 | 0,86
13.008.000007.MAT | Guarnição de peroba 5 x 1 cm para janela de 1,40 x 1,20 m | MAT. | UN | 1000000 | 17,00 | 17,00
13.008.000019.MAT | Janela guilhotina de madeira 2 caixilhos para vidro e 2 folhas venezianas 1,40 x 1,20 m | MAT. | UN | 1000000 | 407,18 | 407,18
13.017.000013.MAT | Cremona em latão tipo castanha | MAT. | UN | 1000000 | 44,48 | 44,48
13.017.000014.MAT | Dobradiça em latão tipo palmela para janela 3 1/2" x 3 1/2" | MAT. | UN | 4000000 | 16,35 | 65,40
13.017.000015.MAT | Borboleta em latão com acabamento cromado para janela | MAT. | PAR | 1000000 | 29,50 | 29,50
13.017.000018.MAT | Levantador em latão sem trava com acabamento cromado para janela | MAT. | PAR | 2000000 | 11,48 | 22,96
13.017.000032.MAT | Vara de ferro com acabamento polido para cremona 1,20 m | MAT. | UN | 1000000 | 12,79 | 12,79
13.017.000036.MAT | Carranca em latão com acabamento cromado para janela | MAT. | UN | 1000000 | 21,39 | 21,39
18.003.000006.MAT | Taco de peroba para instalação de portas e janelas altura 60 x 50 x 15 mm | MAT. | UN | 8000000 | 0,77 | 6,16
25.002.000014.MAT | Parafuso cabeça chata fenda simples zincado branco para madeira comprimento Ø 6 mm x 90 mm | MAT. | UN | 8000000 | 0,43 | 3,44
25.007.000007.MAT | Prego com cabeça 16 x 24, 55 mm x Ø 2,7 mm | MAT. | KG | 0,200000 | 5,83 | 1,17
12.003.000043.SER | Janela de madeira com batente e caixilhos para vidro | SER.CG | M2 | 1000000 | 347,36 | 347,36
01.001.000003.MOD | Ajudante de carpinteiro | M.O. | H | 5150000 | 4,85 | 24,98
01.007.000001.MOD | Carpinteiro | M.O. | H | 5150000 | 5,90 | 30,39
01.021.000001.MOD | Pedreiro | M.O. | H | 2000000 | 5,90 | 11,80
01.026.000001.MOD | Servente | M.O. | H | 2000000 | 4,85 | 9,70
03.001.000008.MAT | Areia média lavada | MAT. | M3 | 0,010000 | 102,63 | 1,03
04.002.000002.MAT | Cimento CP-32 | MAT. | KG | 1110000 | 0,50 | 0,56
13.008.000016.MAT | Janela de madeira com batente e caixilhos para vidro, sem os vidros | MAT. | M2 | 1000000 | 268,20 | 268,20
25.007.000009.MAT | Prego com cabeça 18 x 27, 62,1 mm x Ø 3,4 mm | MAT. | KG | 0,130000 | 5,50 | 0,72
12.003.000044.SER | Janela de madeira 1,20 x 1,20 m, de correr, com seis folhas, batente, guarnição, ferragem e vidro liso | SER.CG | UN | 1000000 | 580,13 | 580,13
01.001.000003.MOD | Ajudante de carpinteiro | M.O. | H | 8000000 | 4,85 | 38,80
01.007.000001.MOD | Carpinteiro | M.O. | H | 8000000 | 5,90 | 47,20
01.021.000001.MOD | Pedreiro | M.O. | H | 3000000 | 5,90 | 17,70
01.026.000001.MOD | Servente | M.O. | H | 3000000 | 4,85 | 14,55
03.001.000008.MAT | Areia média lavada | MAT. | M3 | 0,010600 | 102,63 | 1,09
04.001.000001.MAT | Cal hidratada CH III | MAT. | KG | 1720000 | 0,44 | 0,76
04.002.000002.MAT | Cimento CP-32 | MAT. | KG | 1720000 | 0,50 | 0,86
13.008.000008.MAT | Guarnição de peroba 5 x 1 cm para janela de 1,20 x 1,20 m | MAT. | UN | 1000000 | 17,00 | 17,00
13.008.000027.MAT | Janela de correr de madeira 2 folhas fixas , 2 caixilhos para vidro e 2 folhas venezianas 1,20 x 1,20 m | MAT. | UN | 1000000 | 366,01 | 366,01
13.017.000014.MAT | Dobradiça em latão tipo palmela para janela 3 1/2" x 3 1/2" | MAT. | UN | 4000000 | 16,35 | 65,40
18.003.000006.MAT | Taco de peroba para instalação de portas e janelas altura 60 x 50 x 15 mm | MAT. | UN | 8000000 | 0,77 | 6,16
25.002.000014.MAT | Parafuso cabeça chata fenda simples zincado branco para madeira comprimento Ø 6 mm x 90 mm | MAT. | UN | 8000000 | 0,43 | 3,44
25.007.000007.MAT | Prego com cabeça 16 x 24, 55 mm x Ø 2,7 mm | MAT. | KG | 0,200000 | 5,83 | 1,17
12.003.000045.SER | Janela de madeira 1,40 x 1,20 m, de correr, com duas folhas fixas, duas venezianas, duas de vidro, batente, guarnição e ferragem | SER.CG | UN | 1000000 | 701,93 | 701,93
01.001.000003.MOD | Ajudante de carpinteiro | M.O. | H | 8000000 | 4,85 | 38,80
01.007.000001.MOD | Carpinteiro | M.O. | H | 8000000 | 5,90 | 47,20
01.021.000001.MOD | Pedreiro | M.O. | H | 3000000 | 5,90 | 17,70
01.026.000001.MOD | Servente | M.O. | H | 3000000 | 4,85 | 14,55
03.001.000008.MAT | Areia média lavada | MAT. | M3 | 0,010600 | 102,63 | 1,09
04.001.000001.MAT | Cal hidratada CH III | MAT. | KG | 1720000 | 0,44 | 0,76
04.002.000002.MAT | Cimento CP-32 | MAT. | KG | 1720000 | 0,50 | 0,86
13.008.000007.MAT | Guarnição de peroba 5 x 1 cm para janela de 1,40 x 1,20 m | MAT. | UN | 1000000 | 17,00 | 17,00
13.008.000018.MAT | Janela de correr de madeira 2 folhas fixas , 2 caixilhos para vidro e 2 folhas venezianas 1,40 x 1,20 m | MAT. | UN | 1000000 | 487,81 | 487,81
13.017.000014.MAT | Dobradiça em latão tipo palmela para janela 3 1/2" x 3 1/2" | MAT. | UN | 4000000 | 16,35 | 65,40
18.003.000006.MAT | Taco de peroba para instalação de portas e janelas altura 60 x 50 x 15 mm | MAT. | UN | 8000000 | 0,77 | 6,16
25.002.000014.MAT | Parafuso cabeça chata fenda simples zincado branco para madeira comprimento Ø 6 mm x 90 mm | MAT. | UN | 8000000 | 0,43 | 3,44
25.007.000007.MAT | Prego com cabeça 16 x 24, 55 mm x Ø 2,7 mm | MAT. | KG | 0,200000 | 5,83 | 1,17
12.003.000046.SER | Janela de madeira 1,60 x 1,20 m, de correr, com duas folhas fixas, duas venezianas, duas de vidro, batente, guarnição e ferragem | SER.CG | UN | 1000000 | 742,77 | 742,77
01.001.000003.MOD | Ajudante de carpinteiro | M.O. | H | 9000000 | 4,85 | 43,65
01.007.000001.MOD | Carpinteiro | M.O. | H | 9000000 | 5,90 | 53,10
01.021.000001.MOD | Pedreiro | M.O. | H | 3500000 | 5,90 | 20,65
01.026.000001.MOD | Servente | M.O. | H | 3500000 | 4,85 | 16,98
03.001.000008.MAT | Areia média lavada | MAT. | M3 | 0,012100 | 102,63 | 1,24
04.001.000001.MAT | Cal hidratada CH III | MAT. | KG | 1970000 | 0,44 | 0,87
04.002.000002.MAT | Cimento CP-32 | MAT. | KG | 1970000 | 0,50 | 0,99
13.008.000026.MAT | Janela de correr de madeira 2 folhas fixas , 2 caixilhos para vidro e 2 folhas venezianas 1,60 x 1,20 m | MAT. | UN | 1000000 | 519,90 | 519,90
13.008.000030.MAT | Guarnição de peroba 5 x 1 cm para janela de 1,60 x 1,20 m | MAT. | UN | 1000000 | 9,07 | 9,07
13.017.000014.MAT | Dobradiça em latão tipo palmela para janela 3 1/2" x 3 1/2" | MAT. | UN | 4000000 | 16,35 | 65,40
18.003.000006.MAT | Taco de peroba para instalação de portas e janelas altura 60 x 50 x 15 mm | MAT. | UN | 8000000 | 0,77 | 6,16
25.002.000014.MAT | Parafuso cabeça chata fenda simples zincado branco para madeira comprimento Ø 6 mm x 90 mm | MAT. | UN | 8000000 | 0,43 | 3,44
25.007.000007.MAT | Prego com cabeça 16 x 24, 55 mm x Ø 2,7 mm | MAT. | KG | 0,229000 | 5,83 | 1,34
12.003.000047.SER | Janela de madeira 1,80 x 1,20 m, de correr, com duas folhas fixas, duas venezianas, duas de vidro, batente, guarnição e ferragem | SER.CG | UN | 1000000 | 788,45 | 788,45
01.001.000003.MOD | Ajudante de carpinteiro | M.O. | H | 9000000 | 4,85 | 43,65
01.007.000001.MOD | Carpinteiro | M.O. | H | 9000000 | 5,90 | 53,10
01.021.000001.MOD | Pedreiro | M.O. | H | 3500000 | 5,90 | 20,65
01.026.000001.MOD | Servente | M.O. | H | 3500000 | 4,85 | 16,98
03.001.000008.MAT | Areia média lavada | MAT. | M3 | 0,012100 | 102,63 | 1,24
04.001.000001.MAT | Cal hidratada CH III | MAT. | KG | 1970000 | 0,44 | 0,87
04.002.000002.MAT | Cimento CP-32 | MAT. | KG | 1970000 | 0,50 | 0,99
13.008.000021.MAT | Guarnição de peroba 5 x 1 cm para janela de 1,80 x 1,20 m | MAT. | UN | 1000000 | 10,15 | 10,15
13.008.000029.MAT | Janela de correr de madeira 2 folhas fixas , 2 caixilhos para vidro e 2 folhas venezianas 1,80 x 1,20 m | MAT. | UN | 1000000 | 564,50 | 564,50
13.017.000014.MAT | Dobradiça em latão tipo palmela para janela 3 1/2" x 3 1/2" | MAT. | UN | 4000000 | 16,35 | 65,40
18.003.000006.MAT | Taco de peroba para instalação de portas e janelas altura 60 x 50 x 15 mm | MAT. | UN | 8000000 | 0,77 | 6,16
25.002.000014.MAT | Parafuso cabeça chata fenda simples zincado branco para madeira comprimento Ø 6 mm x 90 mm | MAT. | UN | 8000000 | 0,43 | 3,44
25.007.000007.MAT | Prego com cabeça 16 x 24, 55 mm x Ø 2,7 mm | MAT. | KG | 0,229000 | 5,83 | 1,34
12.003.000048.SER | Janela de madeira 2,00 x 1,20 m, de correr, com duas folhas fixas, duas venezianas, duas de vidro, batente, guarnição e ferragem | SER.CG | UN | 1000000 | 912,09 | 912,09
01.001.000003.MOD | Ajudante de carpinteiro | M.O. | H | 9500000 | 4,85 | 46,08
01.007.000001.MOD | Carpinteiro | M.O. | H | 9500000 | 5,90 | 56,05
01.021.000001.MOD | Pedreiro | M.O. | H | 4000000 | 5,90 | 23,60
01.026.000001.MOD | Servente | M.O. | H | 4000000 | 4,85 | 19,40
03.001.000008.MAT | Areia média lavada | MAT. | M3 | 0,015100 | 102,63 | 1,55
04.001.000001.MAT | Cal hidratada CH III | MAT. | KG | 2460000 | 0,44 | 1,08
04.002.000002.MAT | Cimento CP-32 | MAT. | KG | 2460000 | 0,50 | 1,23
13.008.000023.MAT | Guarnição de peroba 5 x 1 cm para janela de 2,00 x 1,20 m | MAT. | UN | 1000000 | 11,34 | 11,34
13.008.000025.MAT | Janela de correr de madeira 2 folhas fixas , 2 caixilhos para vidro e 2 folhas venezianas 2,00 x 1,20 m | MAT. | UN | 1000000 | 675,10 | 675,10
13.017.000014.MAT | Dobradiça em latão tipo palmela para janela 3 1/2" x 3 1/2" | MAT. | UN | 4000000 | 16,35 | 65,40
18.003.000006.MAT | Taco de peroba para instalação de portas e janelas altura 60 x 50 x 15 mm | MAT. | UN | 8000000 | 0,77 | 6,16
25.002.000014.MAT | Parafuso cabeça chata fenda simples zincado branco para madeira comprimento Ø 6 mm x 90 mm | MAT. | UN | 8000000 | 0,43 | 3,44
25.007.000007.MAT | Prego com cabeça 16 x 24, 55 mm x Ø 2,7 mm | MAT. | KG | 0,286000 | 5,83 | 1,67
12.003.000049.SER | Janela de madeira 1,00 x 1,20 m, duas folhas, com veneziana, batente, guarnição e ferragem | SER.CG | UN | 1000000 | 457,67 | 457,67
01.001.000003.MOD | Ajudante de carpinteiro | M.O. | H | 8000000 | 4,85 | 38,80
01.007.000001.MOD | Carpinteiro | M.O. | H | 8000000 | 5,90 | 47,20
01.021.000001.MOD | Pedreiro | M.O. | H | 3000000 | 5,90 | 17,70
01.026.000001.MOD | Servente | M.O. | H | 3000000 | 4,85 | 14,55
03.001.000008.MAT | Areia média lavada | MAT. | M3 | 0,010600 | 102,63 | 1,09
04.001.000001.MAT | Cal hidratada CH III | MAT. | KG | 1720000 | 0,44 | 0,76
04.002.000002.MAT | Cimento CP-32 | MAT. | KG | 1720000 | 0,50 | 0,86
13.001.000006.MAT | Guarnição em EPDM com acabamento preto Ø 11 mm | MAT. | M | 1000000 | 0,55 | 0,55
13.008.000033.MAT | Janela de madeira com batente, 2 folhas venezianas e 2 folhas para vidro 1,00 x 1,20 m | MAT. | UN | 1000000 | 260,00 | 260,00
13.017.000014.MAT | Dobradiça em latão tipo palmela para janela 3 1/2" x 3 1/2" | MAT. | UN | 4000000 | 16,35 | 65,40
18.003.000006.MAT | Taco de peroba para instalação de portas e janelas altura 60 x 50 x 15 mm | MAT. | UN | 8000000 | 0,77 | 6,16
25.002.000014.MAT | Parafuso cabeça chata fenda simples zincado branco para madeira comprimento Ø 6 mm x 90 mm | MAT. | UN | 8000000 | 0,43 | 3,44
25.007.000007.MAT | Prego com cabeça 16 x 24, 55 mm x Ø 2,7 mm | MAT. | KG | 0,200000 | 5,83 | 1,17
12.003.000050.SER | Janela de madeira 1,20 x 1,20 m, duas folhas, com veneziana, batente, guarnição e ferragem | SER.CG | UN | 1000000 | 570,64 | 570,64
01.001.000003.MOD | Ajudante de carpinteiro | M.O. | H | 8000000 | 4,85 | 38,80
01.007.000001.MOD | Carpinteiro | M.O. | H | 8000000 | 5,90 | 47,20
01.021.000001.MOD | Pedreiro | M.O. | H | 3000000 | 5,90 | 17,70
01.026.000001.MOD | Servente | M.O. | H | 3000000 | 4,85 | 14,55
03.001.000008.MAT | Areia média lavada | MAT. | M3 | 0,010600 | 102,63 | 1,09
04.001.000001.MAT | Cal hidratada CH III | MAT. | KG | 1720000 | 0,44 | 0,76
04.002.000002.MAT | Cimento CP-32 | MAT. | KG | 1720000 | 0,50 | 0,86
13.008.000008.MAT | Guarnição de peroba 5 x 1 cm para janela de 1,20 x 1,20 m | MAT. | UN | 1000000 | 17,00 | 17,00
13.008.000032.MAT | Janela de madeira com batente, 2 folhas venezianas e 2 folhas para vidro 1,20 x 1,20 m | MAT. | UN | 1000000 | 356,52 | 356,52
13.017.000014.MAT | Dobradiça em latão tipo palmela para janela 3 1/2" x 3 1/2" | MAT. | UN | 4000000 | 16,35 | 65,40
18.003.000006.MAT | Taco de peroba para instalação de portas e janelas altura 60 x 50 x 15 mm | MAT. | UN | 8000000 | 0,77 | 6,16
25.002.000014.MAT | Parafuso cabeça chata fenda simples zincado branco para madeira comprimento Ø 6 mm x 90 mm | MAT. | UN | 8000000 | 0,43 | 3,44
25.007.000007.MAT | Prego com cabeça 16 x 24, 55 mm x Ø 2,7 mm | MAT. | KG | 0,200000 | 5,83 | 1,17
12.003.000051.SER | Janela de madeira 1,40 x 1,20 m, duas folhas, com veneziana, batente, guarnição e ferragem | SER.CG | UN | 1000000 | 704,81 | 704,81
01.001.000003.MOD | Ajudante de carpinteiro | M.O. | H | 8000000 | 4,85 | 38,80
01.007.000001.MOD | Carpinteiro | M.O. | H | 8000000 | 5,90 | 47,20
01.021.000001.MOD | Pedreiro | M.O. | H | 3000000 | 5,90 | 17,70
01.026.000001.MOD | Servente | M.O. | H | 3000000 | 4,85 | 14,55
03.001.000008.MAT | Areia média lavada | MAT. | M3 | 0,010600 | 102,63 | 1,09
04.001.000001.MAT | Cal hidratada CH III | MAT. | KG | 1720000 | 0,44 | 0,76
04.002.000002.MAT | Cimento CP-32 | MAT. | KG | 1720000 | 0,50 | 0,86
13.008.000007.MAT | Guarnição de peroba 5 x 1 cm para janela de 1,40 x 1,20 m | MAT. | UN | 1000000 | 17,00 | 17,00
13.008.000035.MAT | Janela de madeira com batente, 2 folhas venezianas e 2 folhas para vidro 1,240 x 1,20 m | MAT. | UN | 1000000 | 490,69 | 490,69
13.017.000014.MAT | Dobradiça em latão tipo palmela para janela 3 1/2" x 3 1/2" | MAT. | UN | 4000000 | 16,35 | 65,40
18.003.000006.MAT | Taco de peroba para instalação de portas e janelas altura 60 x 50 x 15 mm | MAT. | UN | 8000000 | 0,77 | 6,16
25.002.000014.MAT | Parafuso cabeça chata fenda simples zincado branco para madeira comprimento Ø 6 mm x 90 mm | MAT. | UN | 8000000 | 0,43 | 3,44
25.007.000007.MAT | Prego com cabeça 16 x 24, 55 mm x Ø 2,7 mm | MAT. | KG | 0,200000 | 5,83 | 1,17
12.003.000052.SER | Janela de PVC 1,00 x 1,00 m, de correr, com veneziana, 3 folhas, uma com vidro, fixação com parafuso | SER.CG | UN | 1000000 | 1.001,50 | 1.001,50
01.021.000001.MOD | Pedreiro | M.O. | H | 1500000 | 5,90 | 8,85
01.026.000001.MOD | Servente | M.O. | H | 1000000 | 4,85 | 4,85
10.001.000033.MAT | Selante a base de silicone | MAT. | L | 0,200000 | 61,58 | 12,32
12.005.000005.MAT | Espuma de poliuretano expansiva densidade 20 kg/m³ | MAT. | L | 0,167000 | 40,12 | 6,70
13.009.000005.MAT | Janela de correr de PVC 2 folhas venezianas e 1 folha vidro liso 1,00 x 1,00 m | MAT. | UN | 1000000 | 966,54 | 966,54
25.008.000002.MAT | Rebite de alumínio 21,6 x 4 mm | MAT. | UN | 16000000 | 0,02 | 0,32
25.011.000002.MAT | Bucha de nylon Ø 8 mm com parafuso auto-atarraxante cabeça panela fenda simples Ø 4,8 mm x 50 mm | MAT. | UN | 12000000 | 0,16 | 1,92
12.003.000053.SER | Janela de PVC 1,00 x 1,00 m, projetante-deslizante (maxim-ar), 1 folha vidro liso, fixação com parafuso | SER.CG | UN | 1000000 | 591,28 | 591,28
01.021.000001.MOD | Pedreiro | M.O. | H | 1000000 | 5,90 | 5,90
01.026.000001.MOD | Servente | M.O. | H | 1000000 | 4,85 | 4,85
10.001.000033.MAT | Selante a base de silicone | MAT. | L | 0,200000 | 61,58 | 12,32
12.005.000005.MAT | Espuma de poliuretano expansiva densidade 20 kg/m³ | MAT. | L | 0,167000 | 40,12 | 6,70
13.009.000002.MAT | Janela máximo-ar de PVC 1 folha vidro liso 1,00 x 1,00 m | MAT. | UN | 1000000 | 559,27 | 559,27
25.008.000002.MAT | Rebite de alumínio 21,6 x 4 mm | MAT. | UN | 16000000 | 0,02 | 0,32
25.011.000002.MAT | Bucha de nylon Ø 8 mm com parafuso auto-atarraxante cabeça panela fenda simples Ø 4,8 mm x 50 mm | MAT. | UN | 12000000 | 0,16 | 1,92
12.003.000054.SER | Janela de PVC, de correr, com vidro, sem veneziana | SER.CG | M2 | 1000000 | 496,84 | 496,84
01.021.000001.MOD | Pedreiro | M.O. | H | 1500000 | 5,90 | 8,85
01.026.000001.MOD | Servente | M.O. | H | 1500000 | 4,85 | 7,28
03.001.000008.MAT | Areia média lavada | MAT. | M3 | 0,010000 | 102,63 | 1,03
04.002.000002.MAT | Cimento CP-32 | MAT. | KG | 2000000 | 0,50 | 1,00
13.009.000003.MAT | Janela de correr de PVC para vidros | MAT. | M2 | 1000000 | 478,69 | 478,69
12.004 | Portas
12.004.000001.SER | Batente e guarnição para porta de madeira | SER.CG | M | 1000000 | 41,78 | 41,78
01.001.000003.MOD | Ajudante de carpinteiro | M.O. | H | 1200000 | 4,85 | 5,82
01.007.000001.MOD | Carpinteiro | M.O. | H | 1300000 | 5,90 | 7,67
03.001.000008.MAT | Areia média lavada | MAT. | M3 | 0,012000 | 102,63 | 1,23
04.002.000002.MAT | Cimento CP-32 | MAT. | KG | 5190000 | 0,50 | 2,60
13.008.000006.MAT | Guarnição de peroba 5 x 1 cm para porta de até 0,90 x 2,10 m | MAT. | UN | 0,370000 | 8,80 | 3,26
13.008.000009.MAT | Batente de peroba para porta de 1 folha 3,5 cm x 14 cm x 5,40 m de perímetro | MAT. | UN | 0,185000 | 86,82 | 16,06
18.003.000006.MAT | Taco de peroba para instalação de portas e janelas altura 60 x 50 x 15 mm | MAT. | UN | 6000000 | 0,77 | 4,62
25.007.000007.MAT | Prego com cabeça 16 x 24, 55 mm x Ø 2,7 mm | MAT. | KG | 0,090000 | 5,83 | 0,52
12.004.000002.SER | Batente de ferro, colocação e acabamento | SER.CG | M | 1000000 | 18,96 | 18,96
01.021.000001.MOD | Pedreiro | M.O. | H | 0,500000 | 5,90 | 2,95
01.026.000001.MOD | Servente | M.O. | H | 0,550000 | 4,85 | 2,67
03.001.000008.MAT | Areia média lavada | MAT. | M3 | 0,001600 | 102,63 | 0,16
04.002.000002.MAT | Cimento CP-32 | MAT. | KG | 0,570000 | 0,50 | 0,29
13.001.000004.MAT | Chapa de aço # 16 dobrada para batente reto massa linear 1,5 kg/m | MAT. | M | 1000000 | 12,89 | 12,89
12.004.000003.SER | Porta corta-fogo, de correr, com trilho, tranca, rolete, roldana, batedor, contrapeso, caixa de tela, cabo de aço e fusível automático, instalada em viga de concreto | SER.CG | M2 | 1000000 | 5.961,50 | 5.961,50
01.007.000001.MOD | Carpinteiro | M.O. | H | 0,250000 | 5,90 | 1,48
01.012.000055.SET | Porta corta-fogo industrial automática, de correr, com contrapeso, instalada, área até 2,5 m² | SER.MO | M2 | 1000000 | 5.921,33 | 5.921,33
01.021.000001.MOD | Pedreiro | M.O. | H | 2000000 | 5,90 | 11,80
01.026.000001.MOD | Servente | M.O. | H | 2000000 | 4,85 | 9,70
03.001.000008.MAT | Areia média lavada | MAT. | M3 | 0,021000 | 102,63 | 2,16
03.002.000011.MAT | Brita 1 | MAT. | M3 | 0,022600 | 92,45 | 2,09
04.002.000002.MAT | Cimento CP-32 | MAT. | KG | 10100000 | 0,50 | 5,05
08.005.000022.MAT | Tábua de cedrinho 3a 1" x 12" | MAT. | M2 | 0,520000 | 15,19 | 7,90
12.004.000004.SER | Porta de ferro, em chapa dupla, uma folha | SER.CG | M2 | 1000000 | 269,09 | 269,09
01.021.000001.MOD | Pedreiro | M.O. | H | 3000000 | 5,90 | 17,70
01.026.000001.MOD | Servente | M.O. | H | 3000000 | 4,85 | 14,55
03.001.000008.MAT | Areia média lavada | MAT. | M3 | 0,008000 | 102,63 | 0,82
04.002.000002.MAT | Cimento CP-32 | MAT. | KG | 2030000 | 0,50 | 1,02
13.002.000018.MAT | Porta de ferro de duas folhas inclusive batente e ferragens | MAT. | M2 | 1000000 | 235,00 | 235,00
12.004.000006.SER | Porta de aço em chapa ondulada, de enrolar | SER.CG | M2 | 1000000 | 155,48 | 155,48
01.021.000001.MOD | Pedreiro | M.O. | H | 1000000 | 5,90 | 5,90
01.026.000001.MOD | Servente | M.O. | H | 1100000 | 4,85 | 5,34
03.001.000008.MAT | Areia média lavada | MAT. | M3 | 0,013000 | 102,63 | 1,33
04.002.000002.MAT | Cimento CP-32 | MAT. | KG | 4580000 | 0,50 | 2,29
13.002.000014.MAT | Porta de chapa de aço ondulada com acabamento galvanizado | MAT. | M2 | 1000000 | 140,62 | 140,62
12.004.000007.SER | Porta de alumínio, de correr, duas folhas, uma fixa | SER.CG | M2 | 1000000 | 339,92 | 339,92
01.021.000001.MOD | Pedreiro | M.O. | H | 1500000 | 5,90 | 8,85
01.026.000001.MOD | Servente | M.O. | H | 2500000 | 4,85 | 12,13
03.001.000008.MAT | Areia média lavada | MAT. | M3 | 0,002900 | 102,63 | 0,30
04.002.000002.MAT | Cimento CP-32 | MAT. | KG | 1170000 | 0,50 | 0,59
13.005.000029.MAT | Porta de correr de alumínio com duas folhas em perfil linha 25 | MAT. | M2 | 1000000 | 318,06 | 318,06
12.004.000008.SER | Porta automática social, deslizante, para alto fluxo de pessoas, uma folha fixa e uma móvel com vidro liso temperado e caixilho de alumínio, para vão de 2200 x 2500 mm | SER.CG | UN | 1000000 | 8.382,00 | 8.382,00
01.013.000001.SET | Porta automática social de vidro liso temperado # 10 mm, em caixilho de alumínio anodizado fosco, com sensor de aproximação para abertura, uma folha fixa e uma móvel para vão de 2,50 x 2,20 m, fluxo alto | SER.MO | UN | 1000000 | 8.382,00 | 8.382,00
12.004.000009.SER | Porta automática social, telescópica, para baixo fluxo de pessoas, uma folha fixa e duas móveis com vidro liso temperado e caixilho de alumínio, para vão de 2200 x 3000 mm | SER.CG | UN | 1000000 | 15.252,50 | 15.252,50
01.013.000002.SET | Porta automática social de vidro liso temperado # 10 mm, em caixilho de alumínio anodizado fosco, com sensor de aproximação para abertura, uma folha fixa e duas móveis para vão de 3,00 x 2,20 m, fluxo baixo | SER.MO | UN | 1000000 | 15.252,50 | 15.252,50
12.004.000010.SER | Porta automática social, telescópica, para alto fluxo de pessoas, duas folhas fixas e quatro móveis com vidro liso temperado e caixilho de alumínio, para vão de 2200 x 4000 mm | SER.CG | UN | 1000000 | 17.348,25 | 17.348,25
01.013.000003.SET | Porta automática social de vidro liso temperado # 10 mm, em caixilho de alumínio anodizado fosco, com sensor de aproximação para abertura, duas folhas fixas e quatro móveis para vão de 4,00 x 2,20 m, fluxo alto | SER.MO | UN | 1000000 | 17.348,25 | 17.348,25
12.004.000011.SER | Porta automática social, telescópica, para baixo fluxo de pessoas, duas folhas fixas e quatro móveis com vidro liso temperado e caixilho de alumínio, para vão de 2200 x 4000 mm | SER.CG | UN | 1000000 | 17.348,25 | 17.348,25
01.013.000004.SET | Porta automática social de vidro liso temperado # 10 mm, em caixilho de alumínio anodizado fosco, com sensor de aproximação para abertura, duas folhas fixas e quatro móveis para vão de 4,00 x 2,20 m, fluxo baixo | SER.MO | UN | 1000000 | 17.348,25 | 17.348,25
12.004.000012.SER | Porta automática social, deslizante, para baixo fluxo de pessoas, uma folha fixa e uma móvel com vidro liso temperado e caixilho de alumínio, para vão de 2200 x 2500 mm | SER.CG | UN | 1000000 | 7.861,00 | 7.861,00
01.013.000005.SET | Porta automática social de vidro liso temperado # 10 mm, em caixilho de alumínio anodizado fosco, com sensor de aproximação para abertura, uma folha fixa e uma móvel para vão de 2,50 x 2,20 m, fluxo baixo | SER.MO | UN | 1000000 | 7.861,00 | 7.861,00
12.004.000013.SER | Porta automática social, deslizante, para alto fluxo de pessoas, uma folha fixa e uma móvel com vidro liso temperado, para vão de 2200 x 2500 mm | SER.CG | UN | 1000000 | 8.411,00 | 8.411,00
01.013.000006.SET | Porta automática social de vidro liso temperado # 10 mm, com sensor de aproximação para abertura, uma folha fixa e uma móvel para vão de 2,50 x 2,20 m, fluxo alto | SER.MO | UN | 1000000 | 8.411,00 | 8.411,00
12.004.000014.SER | Porta automática social, deslizante, para baixo fluxo de pessoas, uma folha fixa e uma móvel com vidro liso temperado, para vão de 2200 x 2500 mm | SER.CG | UN | 1000000 | 7.737,00 | 7.737,00
01.013.000007.SET | Porta automática social de vidro liso temperado # 10 mm, com sensor de aproximação para abertura, uma folha fixa e uma móvel para vão de 2,50 x 2,20 m, fluxo baixo | SER.MO | UN | 1000000 | 7.737,00 | 7.737,00
12.004.000015.SER | Porta automática social, deslizante, para alto fluxo de pessoas, duas folhas fixas e duas móveis com vidro liso temperado e caixilho de alumínio, para vão de 2200 x 3500 mm | SER.CG | UN | 1000000 | 9.054,00 | 9.054,00
01.013.000008.SET | Porta automática social de vidro liso temperado # 10 mm, em caixilho de alumínio anodizado fosco, com sensor de aproximação para abertura deslizante, duas folhas fixas e duas móveis para vão de 3,50 x 2,20 m, fluxo alto | SER.MO | UN | 1000000 | 9.054,00 | 9.054,00
12.004.000016.SER | Porta automática social, deslizante, para baixo fluxo de pessoas, duas folhas fixas e duas móveis com vidro liso temperado e caixilho de alumínio, para vão de 2200 x 3500 mm | SER.CG | UN | 1000000 | 8.535,00 | 8.535,00
01.013.000009.SET | Porta automática social de vidro liso temperado # 10 mm, em caixilho de alumínio anodizado fosco, com sensor de aproximação para abertura deslizante, duas folhas fixas e duas móveis para vão de 3,50 x 2,20 m, fluxo baixo | SER.MO | UN | 1000000 | 8.535,00 | 8.535,00
12.004.000017.SER | Porta automática social, deslizante, para baixo fluxo de pessoas, duas folhas fixas e duas móveis com vidro liso temperado, para vão de 2200 x 3500 mm | SER.CG | UN | 1000000 | 8.127,00 | 8.127,00
01.013.000010.SET | Porta automática social de vidro liso temperado # 10 mm, com sensor de aproximação para abertura deslizante, duas folhas fixas e duas móveis para vão de 3,50 x 2,20 m, fluxo baixo | SER.MO | UN | 1000000 | 8.127,00 | 8.127,00
12.004.000018.SER | Porta automática social, deslizante, para alto fluxo de pessoas, duas folhas fixa e duas móveis com vidro liso temperado, para vão de 2200 x 3500 mm | SER.CG | UN | 1000000 | 8.799,00 | 8.799,00
01.013.000011.SET | Porta automática social de vidro liso temperado # 10 mm, com sensor de aproximação para abertura deslizante, duas folhas fixas e duas móveis para vão de 3,50 x 2,20 m, fluxo alto | SER.MO | UN | 1000000 | 8.799,00 | 8.799,00
12.004.000019.SER | Porta automática social, telescópica, para alto fluxo de pessoas, uma folha fixa e duas móveis com vidro liso temperado e caixilho de alumínio, para vão de 2200 x 3000 mm | SER.CG | UN | 1000000 | 15.252,50 | 15.252,50
01.013.000012.SET | Porta automática social de vidro liso temperado # 10 mm, em caixilho de alumínio anodizado fosco, com sensor de aproximação para abertura, uma folha fixa e duas móveis para vão de 3,00 x 2,20 m, fluxo alto | SER.MO | UN | 1000000 | 15.252,50 | 15.252,50
12.004.000020.SER | Porta de madeira 0,80 x 2,10 m, externa, com batente, guarnição e ferragem, | SER.CG | UN | 1000000 | 717,03 | 717,03
01.001.000003.MOD | Ajudante de carpinteiro | M.O. | H | 3750000 | 4,85 | 18,19
01.007.000001.MOD | Carpinteiro | M.O. | H | 3750000 | 5,90 | 22,13
01.021.000001.MOD | Pedreiro | M.O. | H | 1400000 | 5,90 | 8,26
01.026.000001.MOD | Servente | M.O. | H | 1400000 | 4,85 | 6,79
03.001.000008.MAT | Areia média lavada | MAT. | M3 | 0,010600 | 102,63 | 1,09
04.001.000001.MAT | Cal hidratada CH III | MAT. | KG | 1720000 | 0,44 | 0,76
04.002.000002.MAT | Cimento CP-32 | MAT. | KG | 1720000 | 0,50 | 0,86
13.008.000006.MAT | Guarnição de peroba 5 x 1 cm para porta de até 0,90 x 2,10 m | MAT. | UN | 2000000 | 8,80 | 17,60
13.008.000009.MAT | Batente de peroba para porta de 1 folha 3,5 cm x 14 cm x 5,40 m de perímetro | MAT. | UN | 1000000 | 86,82 | 86,82
13.008.000024.MAT | Porta de madeira almofadada trabalhada em 2 faces em madeira Angelim 80 x 210 x 3,5 cm | MAT. | UN | 1000000 | 337,36 | 337,36
13.017.000004.MAT | Dobradiça de aço pino solto para porta 3" x 2 1/2" | MAT. | UN | 3000000 | 8,51 | 25,53
13.017.000012.MAT | Fechadura em latão completa tipo cilindro com guarnição tipo espelho e maçaneta tipo alavanca para porta externa encaixe 40 mm | MAT. | UN | 1000000 | 182,14 | 182,14
18.003.000006.MAT | Taco de peroba para instalação de portas e janelas altura 60 x 50 x 15 mm | MAT. | UN | 6000000 | 0,77 | 4,62
25.002.000014.MAT | Parafuso cabeça chata fenda simples zincado branco para madeira comprimento Ø 6 mm x 90 mm | MAT. | UN | 8000000 | 0,43 | 3,44
25.007.000007.MAT | Prego com cabeça 16 x 24, 55 mm x Ø 2,7 mm | MAT. | KG | 0,250000 | 5,83 | 1,46
12.004.000021.SER | Porta de madeira 0,90 x 2,10 m, externa, com batente, guarnição e ferragem | SER.CG | UN | 1000000 | 742,10 | 742,10
01.001.000003.MOD | Ajudante de carpinteiro | M.O. | H | 3750000 | 4,85 | 18,19
01.007.000001.MOD | Carpinteiro | M.O. | H | 3750000 | 5,90 | 22,13
01.021.000001.MOD | Pedreiro | M.O. | H | 1400000 | 5,90 | 8,26
01.026.000001.MOD | Servente | M.O. | H | 1400000 | 4,85 | 6,79
03.001.000008.MAT | Areia média lavada | MAT. | M3 | 0,010600 | 102,63 | 1,09
04.001.000001.MAT | Cal hidratada CH III | MAT. | KG | 1720000 | 0,44 | 0,76
04.002.000002.MAT | Cimento CP-32 | MAT. | KG | 1720000 | 0,50 | 0,86
13.008.000006.MAT | Guarnição de peroba 5 x 1 cm para porta de até 0,90 x 2,10 m | MAT. | UN | 2000000 | 8,80 | 17,60
13.008.000009.MAT | Batente de peroba para porta de 1 folha 3,5 cm x 14 cm x 5,40 m de perímetro | MAT. | UN | 1000000 | 86,82 | 86,82
13.008.000014.MAT | Porta de madeira almofadada trabalhada em 2 faces em madeira Angelim 90 x 210 x 3,5 cm | MAT. | UN | 1000000 | 362,43 | 362,43
13.017.000004.MAT | Dobradiça de aço pino solto para porta 3" x 2 1/2" | MAT. | UN | 3000000 | 8,51 | 25,53
13.017.000012.MAT | Fechadura em latão completa tipo cilindro com guarnição tipo espelho e maçaneta tipo alavanca para porta externa encaixe 40 mm | MAT. | UN | 1000000 | 182,14 | 182,14
18.003.000006.MAT | Taco de peroba para instalação de portas e janelas altura 60 x 50 x 15 mm | MAT. | UN | 6000000 | 0,77 | 4,62
25.002.000014.MAT | Parafuso cabeça chata fenda simples zincado branco para madeira comprimento Ø 6 mm x 90 mm | MAT. | UN | 8000000 | 0,43 | 3,44
25.007.000007.MAT | Prego com cabeça 16 x 24, 55 mm x Ø 2,7 mm | MAT. | KG | 0,250000 | 5,83 | 1,46
12.004.000022.SER | Porta de madeira 1,29 x 2,14 m, externa, duas folhas, com batente, guarnição e ferragem, | SER.CG | UN | 1000000 | 2.860,57 | 2.860,57
01.001.000003.MOD | Ajudante de carpinteiro | M.O. | H | 6000000 | 4,85 | 29,10
01.007.000001.MOD | Carpinteiro | M.O. | H | 6000000 | 5,90 | 35,40
01.021.000001.MOD | Pedreiro | M.O. | H | 2000000 | 5,90 | 11,80
01.026.000001.MOD | Servente | M.O. | H | 2000000 | 4,85 | 9,70
03.001.000008.MAT | Areia média lavada | MAT. | M3 | 0,010600 | 102,63 | 1,09
04.001.000001.MAT | Cal hidratada CH III | MAT. | KG | 1720000 | 0,44 | 0,76
04.002.000002.MAT | Cimento CP-32 | MAT. | KG | 1720000 | 0,50 | 0,86
13.008.000002.MAT | Batente de peroba para porta de 2 folhas 3,5 cm x 14 cm x 6,20 m de perímetro | MAT. | UN | 1000000 | 150,61 | 150,61
13.008.000011.MAT | Guarnição de peroba 5 x 1 cm para porta de até 1,80 x 2,10 m | MAT. | UN | 1000000 | 17,77 | 17,77
13.008.000034.MAT | Porta de madeira externa 2 folhas em madeira Cedro Arana 129 x 214 x 3,5 cm | MAT. | UN | 1000000 | 2.236,25 | 2.236,25
13.017.000005.MAT | Dobradiça de aço pino solto para porta 3" x 3 1/2" | MAT. | UN | 6000000 | 9,67 | 58,02
13.017.000012.MAT | Fechadura em latão completa tipo cilindro com guarnição tipo espelho e maçaneta tipo alavanca para porta externa encaixe 40 mm | MAT. | UN | 1000000 | 182,14 | 182,14
13.017.000017.MAT | Fecho em latão de alavanca 20 cm x 3/4" | MAT. | UN | 2000000 | 57,28 | 114,56
18.003.000006.MAT | Taco de peroba para instalação de portas e janelas altura 60 x 50 x 15 mm | MAT. | UN | 8000000 | 0,77 | 6,16
25.002.000014.MAT | Parafuso cabeça chata fenda simples zincado branco para madeira comprimento Ø 6 mm x 90 mm | MAT. | UN | 8000000 | 0,43 | 3,44
25.007.000007.MAT | Prego com cabeça 16 x 24, 55 mm x Ø 2,7 mm | MAT. | KG | 0,500000 | 5,83 | 2,92
12.004.000023.SER | Porta de madeira 1,69 x 2,14 m, externa, duas folhas, com batente, guarnição e ferragem | SER.CG | UN | 1000000 | 3.024,92 | 3.024,92
01.001.000003.MOD | Ajudante de carpinteiro | M.O. | H | 6000000 | 4,85 | 29,10
01.007.000001.MOD | Carpinteiro | M.O. | H | 6000000 | 5,90 | 35,40
01.021.000001.MOD | Pedreiro | M.O. | H | 2000000 | 5,90 | 11,80
01.026.000001.MOD | Servente | M.O. | H | 2000000 | 4,85 | 9,70
03.001.000008.MAT | Areia média lavada | MAT. | M3 | 0,010600 | 102,63 | 1,09
04.001.000001.MAT | Cal hidratada CH III | MAT. | KG | 1720000 | 0,44 | 0,76
04.002.000002.MAT | Cimento CP-32 | MAT. | KG | 1720000 | 0,50 | 0,86
13.008.000002.MAT | Batente de peroba para porta de 2 folhas 3,5 cm x 14 cm x 6,20 m de perímetro | MAT. | UN | 1000000 | 150,61 | 150,61
13.008.000011.MAT | Guarnição de peroba 5 x 1 cm para porta de até 1,80 x 2,10 m | MAT. | UN | 1000000 | 17,77 | 17,77
13.008.000031.MAT | Porta de madeira externa 2 folhas em madeira Cedro Arana 169 x 214 x 3,5 cm | MAT. | UN | 1000000 | 2.400,60 | 2.400,60
13.017.000005.MAT | Dobradiça de aço pino solto para porta 3" x 3 1/2" | MAT. | UN | 6000000 | 9,67 | 58,02
13.017.000012.MAT | Fechadura em latão completa tipo cilindro com guarnição tipo espelho e maçaneta tipo alavanca para porta externa encaixe 40 mm | MAT. | UN | 1000000 | 182,14 | 182,14
13.017.000017.MAT | Fecho em latão de alavanca 20 cm x 3/4" | MAT. | UN | 2000000 | 57,28 | 114,56
18.003.000006.MAT | Taco de peroba para instalação de portas e janelas altura 60 x 50 x 15 mm | MAT. | UN | 8000000 | 0,77 | 6,16
25.002.000014.MAT | Parafuso cabeça chata fenda simples zincado branco para madeira comprimento Ø 6 mm x 90 mm | MAT. | UN | 8000000 | 0,43 | 3,44
25.007.000007.MAT | Prego com cabeça 16 x 24, 55 mm x Ø 2,7 mm | MAT. | KG | 0,500000 | 5,83 | 2,92
12.004.000024.SER | Porta de compensado 0,60 x 1,50 m, interna, para sanitário e vestiário, com batente e ferragens | SER.CG | UN | 1000000 | 383,45 | 383,45
01.001.000003.MOD | Ajudante de carpinteiro | M.O. | H | 3750000 | 4,85 | 18,19
01.007.000001.MOD | Carpinteiro | M.O. | H | 3750000 | 5,90 | 22,13
01.021.000001.MOD | Pedreiro | M.O. | H | 1300000 | 5,90 | 7,67
01.026.000001.MOD | Servente | M.O. | H | 1300000 | 4,85 | 6,31
13.002.000011.MAT | Batente de ferro perímetro 5,40 m | MAT. | CJ | 1000000 | 110,00 | 110,00
13.008.000020.MAT | Porta de chapa de madeira lisa encabeçada para sanitário 60 x 150 x 3,5 cm | MAT. | UN | 1000000 | 97,10 | 97,10
13.017.000002.MAT | Fechadura em latão tipo tarjeta livre-ocupado com acabamento cromado 60 x 65 mm | MAT. | UN | 1000000 | 62,36 | 62,36
13.017.000007.MAT | Dobradiça de latão pino solto para porta 3" x 3 1/2" | MAT. | UN | 3000000 | 19,90 | 59,70
12.004.000026.SER | Porta de madeira 0,60 x 2,10 m, interna, com batente, guarnição e ferragem | SER.CG | UN | 1000000 | 446,64 | 446,64
01.001.000003.MOD | Ajudante de carpinteiro | M.O. | H | 3750000 | 4,85 | 18,19
01.007.000001.MOD | Carpinteiro | M.O. | H | 3750000 | 5,90 | 22,13
01.021.000001.MOD | Pedreiro | M.O. | H | 1400000 | 5,90 | 8,26
01.026.000001.MOD | Servente | M.O. | H | 1400000 | 4,85 | 6,79
03.001.000008.MAT | Areia média lavada | MAT. | M3 | 0,010600 | 102,63 | 1,09
04.001.000001.MAT | Cal hidratada CH III | MAT. | KG | 1720000 | 0,44 | 0,76
04.002.000002.MAT | Cimento CP-32 | MAT. | KG | 1720000 | 0,50 | 0,86
13.008.000006.MAT | Guarnição de peroba 5 x 1 cm para porta de até 0,90 x 2,10 m | MAT. | UN | 2000000 | 8,80 | 17,60
13.008.000009.MAT | Batente de peroba para porta de 1 folha 3,5 cm x 14 cm x 5,40 m de perímetro | MAT. | UN | 1000000 | 86,82 | 86,82
13.008.000022.MAT | Porta de chapa de madeira lisa encabeçada com Imbuia 60 x 210 x 3,5 cm | MAT. | UN | 1000000 | 101,49 | 101,49
13.017.000001.MAT | Fechadura em latão completa tipo gorge com guarnição tipo espelho e maçaneta tipo alavanca para porta interna encaixe 40 mm | MAT. | UN | 1000000 | 147,91 | 147,91
13.017.000004.MAT | Dobradiça de aço pino solto para porta 3" x 2 1/2" | MAT. | UN | 3000000 | 8,51 | 25,53
18.003.000006.MAT | Taco de peroba para instalação de portas e janelas altura 60 x 50 x 15 mm | MAT. | UN | 6000000 | 0,77 | 4,62
25.002.000014.MAT | Parafuso cabeça chata fenda simples zincado branco para madeira comprimento Ø 6 mm x 90 mm | MAT. | UN | 8000000 | 0,43 | 3,44
25.007.000007.MAT | Prego com cabeça 16 x 24, 55 mm x Ø 2,7 mm | MAT. | KG | 0,200000 | 5,83 | 1,17
12.004.000027.SER | Porta de madeira 0,70 x 2,10 m, interna, com batente, guarnição e ferragem | SER.CG | UN | 1000000 | 439,88 | 439,88
01.001.000003.MOD | Ajudante de carpinteiro | M.O. | H | 3750000 | 4,85 | 18,19
01.007.000001.MOD | Carpinteiro | M.O. | H | 3750000 | 5,90 | 22,13
01.021.000001.MOD | Pedreiro | M.O. | H | 1400000 | 5,90 | 8,26
01.026.000001.MOD | Servente | M.O. | H | 1400000 | 4,85 | 6,79
03.001.000008.MAT | Areia média lavada | MAT. | M3 | 0,010600 | 102,63 | 1,09
04.001.000001.MAT | Cal hidratada CH III | MAT. | KG | 1720000 | 0,44 | 0,76
04.002.000002.MAT | Cimento CP-32 | MAT. | KG | 1720000 | 0,50 | 0,86
13.008.000006.MAT | Guarnição de peroba 5 x 1 cm para porta de até 0,90 x 2,10 m | MAT. | UN | 2000000 | 8,80 | 17,60
13.008.000009.MAT | Batente de peroba para porta de 1 folha 3,5 cm x 14 cm x 5,40 m de perímetro | MAT. | UN | 1000000 | 86,82 | 86,82
13.008.000010.MAT | Porta de chapa de madeira lisa encabeçada com Imbuia 70 x 210 x 3,5 cm | MAT. | UN | 1000000 | 94,44 | 94,44
13.017.000001.MAT | Fechadura em latão completa tipo gorge com guarnição tipo espelho e maçaneta tipo alavanca para porta interna encaixe 40 mm | MAT. | UN | 1000000 | 147,91 | 147,91
13.017.000004.MAT | Dobradiça de aço pino solto para porta 3" x 2 1/2" | MAT. | UN | 3000000 | 8,51 | 25,53
18.003.000006.MAT | Taco de peroba para instalação de portas e janelas altura 60 x 50 x 15 mm | MAT. | UN | 6000000 | 0,77 | 4,62
25.002.000014.MAT | Parafuso cabeça chata fenda simples zincado branco para madeira comprimento Ø 6 mm x 90 mm | MAT. | UN | 8000000 | 0,43 | 3,44
25.007.000007.MAT | Prego com cabeça 16 x 24, 55 mm x Ø 2,7 mm | MAT. | KG | 0,250000 | 5,83 | 1,46
12.004.000028.SER | Porta de madeira 0,80 x 2,10 m, interna, com batente, guarnição e ferragem | SER.CG | UN | 1000000 | 445,12 | 445,12
01.001.000003.MOD | Ajudante de carpinteiro | M.O. | H | 3750000 | 4,85 | 18,19
01.007.000001.MOD | Carpinteiro | M.O. | H | 3750000 | 5,90 | 22,13
01.021.000001.MOD | Pedreiro | M.O. | H | 1400000 | 5,90 | 8,26
01.026.000001.MOD | Servente | M.O. | H | 1400000 | 4,85 | 6,79
03.001.000008.MAT | Areia média lavada | MAT. | M3 | 0,010600 | 102,63 | 1,09
04.001.000001.MAT | Cal hidratada CH III | MAT. | KG | 1720000 | 0,44 | 0,76
04.002.000002.MAT | Cimento CP-32 | MAT. | KG | 1720000 | 0,50 | 0,86
13.008.000006.MAT | Guarnição de peroba 5 x 1 cm para porta de até 0,90 x 2,10 m | MAT. | UN | 2000000 | 8,80 | 17,60
13.008.000009.MAT | Batente de peroba para porta de 1 folha 3,5 cm x 14 cm x 5,40 m de perímetro | MAT. | UN | 1000000 | 86,82 | 86,82
13.008.000017.MAT | Porta de chapa de madeira lisa encabeçada com Imbuia 80 x 210 x 3,5 cm | MAT. | UN | 1000000 | 99,68 | 99,68
13.017.000001.MAT | Fechadura em latão completa tipo gorge com guarnição tipo espelho e maçaneta tipo alavanca para porta interna encaixe 40 mm | MAT. | UN | 1000000 | 147,91 | 147,91
13.017.000004.MAT | Dobradiça de aço pino solto para porta 3" x 2 1/2" | MAT. | UN | 3000000 | 8,51 | 25,53
18.003.000006.MAT | Taco de peroba para instalação de portas e janelas altura 60 x 50 x 15 mm | MAT. | UN | 6000000 | 0,77 | 4,62
25.002.000014.MAT | Parafuso cabeça chata fenda simples zincado branco para madeira comprimento Ø 6 mm x 90 mm | MAT. | UN | 8000000 | 0,43 | 3,44
25.007.000007.MAT | Prego com cabeça 16 x 24, 55 mm x Ø 2,7 mm | MAT. | KG | 0,250000 | 5,83 | 1,46
12.004.000029.SER | Porta de madeira 0,90 x 2,10 m, interna, com batente, guarnição e ferragem | SER.CG | UN | 1000000 | 455,96 | 455,96
01.001.000003.MOD | Ajudante de carpinteiro | M.O. | H | 3750000 | 4,85 | 18,19
01.007.000001.MOD | Carpinteiro | M.O. | H | 3750000 | 5,90 | 22,13
01.021.000001.MOD | Pedreiro | M.O. | H | 1400000 | 5,90 | 8,26
01.026.000001.MOD | Servente | M.O. | H | 1400000 | 4,85 | 6,79
03.001.000008.MAT | Areia média lavada | MAT. | M3 | 0,010600 | 102,63 | 1,09
04.001.000001.MAT | Cal hidratada CH III | MAT. | KG | 1720000 | 0,44 | 0,76
04.002.000002.MAT | Cimento CP-32 | MAT. | KG | 1720000 | 0,50 | 0,86
13.008.000006.MAT | Guarnição de peroba 5 x 1 cm para porta de até 0,90 x 2,10 m | MAT. | UN | 2000000 | 8,80 | 17,60
13.008.000009.MAT | Batente de peroba para porta de 1 folha 3,5 cm x 14 cm x 5,40 m de perímetro | MAT. | UN | 1000000 | 86,82 | 86,82
13.008.000012.MAT | Porta de chapa de madeira lisa encabeçada com Imbuia 90 x 210 x 3,5 cm | MAT. | UN | 1000000 | 110,52 | 110,52
13.017.000001.MAT | Fechadura em latão completa tipo gorge com guarnição tipo espelho e maçaneta tipo alavanca para porta interna encaixe 40 mm | MAT. | UN | 1000000 | 147,91 | 147,91
13.017.000004.MAT | Dobradiça de aço pino solto para porta 3" x 2 1/2" | MAT. | UN | 3000000 | 8,51 | 25,53
18.003.000006.MAT | Taco de peroba para instalação de portas e janelas altura 60 x 50 x 15 mm | MAT. | UN | 6000000 | 0,77 | 4,62
25.002.000014.MAT | Parafuso cabeça chata fenda simples zincado branco para madeira comprimento Ø 6 mm x 90 mm | MAT. | UN | 8000000 | 0,43 | 3,44
25.007.000007.MAT | Prego com cabeça 16 x 24, 55 mm x Ø 2,7 mm | MAT. | KG | 0,250000 | 5,83 | 1,46
12.004.000031.SER | Porta de PVC 0,70 x 2,10 m, com ferragens | SER.CG | UN | 1000000 | 1.366,62 | 1.366,62
01.021.000001.MOD | Pedreiro | M.O. | H | 3000000 | 5,90 | 17,70
01.026.000001.MOD | Servente | M.O. | H | 3000000 | 4,85 | 14,55
12.005.000005.MAT | Espuma de poliuretano expansiva densidade 20 kg/m³ | MAT. | L | 0,250000 | 40,12 | 10,03
13.009.000004.MAT | Porta de PVC com veneziana 70 x 210 cm | MAT. | UN | 1000000 | 1.322,50 | 1.322,50
25.008.000002.MAT | Rebite de alumínio 21,6 x 4 mm | MAT. | UN | 12000000 | 0,02 | 0,24
25.011.000002.MAT | Bucha de nylon Ø 8 mm com parafuso auto-atarraxante cabeça panela fenda simples Ø 4,8 mm x 50 mm | MAT. | UN | 10000000 | 0,16 | 1,60
12.004.000032.SER | Porta corta-fogo 0,80 x 2,10 m (P-90), uma folha, com batentes e ferragens | SER.CG | UN | 1000000 | 583,96 | 583,96
01.012.000058.SET | Porta corta-fogo, 2,10 x 0,80 m, isolação 90 min, instalada | SER.MO | UN | 1000000 | 533,00 | 533,00
01.021.000001.MOD | Pedreiro | M.O. | H | 4000000 | 5,90 | 23,60
01.026.000001.MOD | Servente | M.O. | H | 4000000 | 4,85 | 19,40
03.001.000008.MAT | Areia média lavada | MAT. | M3 | 0,017700 | 102,63 | 1,82
03.002.000011.MAT | Brita 1 | MAT. | M3 | 0,019400 | 92,45 | 1,79
04.002.000002.MAT | Cimento CP-32 | MAT. | KG | 8700000 | 0,50 | 4,35
12.004.000033.SER | Porta corta-fogo 1,60 x 2,10 m (P-90), duas folhas, com batentes e ferragens | SER.CG | UN | 1000000 | 1.278,16 | 1.278,16
01.012.000003.SET | Porta corta-fogo dupla, 2,10 x 1,60 m, isolação 90 min, instalada | SER.MO | UN | 1000000 | 1.200,66 | 1.200,66
01.021.000001.MOD | Pedreiro | M.O. | H | 6000000 | 5,90 | 35,40
01.026.000001.MOD | Servente | M.O. | H | 6000000 | 4,85 | 29,10
03.001.000008.MAT | Areia média lavada | MAT. | M3 | 0,028900 | 102,63 | 2,97
03.002.000011.MAT | Brita 1 | MAT. | M3 | 0,031700 | 92,45 | 2,93
04.002.000002.MAT | Cimento CP-32 | MAT. | KG | 14200000 | 0,50 | 7,10
12.005 | Portões
12.005.000001.SER | Portão automático em chapa de aço galvanizada, pivotante, para alto fluxo de veículos, para vão de 1800 x 3500 mm | SER.CG | UN | 1000000 | 3.015,00 | 3.015,00
01.012.000013.SET | Portão automático em chapa de aço galvanizada, tipo deck em posição vertical 1,80 x 3,50 m, sistema pivotante, fluxo de veículos alto | SER.MO | UN | 1000000 | 3.015,00 | 3.015,00
12.005.000002.SER | Portão automático em chapa de aço galvanizada, pivotante, para baixo fluxo de veículos, para vão de 2100 x 4000 mm | SER.CG | UN | 1000000 | 3.206,67 | 3.206,67
01.012.000014.SET | Portão automático em chapa de aço galvanizada, tipo deck em posição vertical 2,10 x 4,00 m, sistema pivotante, fluxo de veículos baixo | SER.MO | UN | 1000000 | 3.206,67 | 3.206,67
12.005.000003.SER | Portão automático em chapa de aço galvanizada, pivotante, para alto fluxo de veículos, para vão de 2100 x 4000 mm | SER.CG | UN | 1000000 | 4.700,00 | 4.700,00
01.012.000050.SET | Portão automático em chapa de aço galvanizada, tipo deck em posição vertical 2,10 x 4,00 m, sistema pivotante, fluxo de veículos alto | SER.MO | UN | 1000000 | 4.700,00 | 4.700,00
12.005.000004.SER | Portão automático em chapa de aço galvanizada, pivotante, para baixo fluxo de veículos, para vão de 3000 x 5000 mm | SER.CG | UN | 1000000 | 5.023,33 | 5.023,33
01.012.000015.SET | Portão automático em chapa de aço galvanizada, tipo deck em posição vertical 3,00 x 5,00 m, sistema pivotante, fluxo de veículos baixo | SER.MO | UN | 1000000 | 5.023,33 | 5.023,33
12.005.000005.SER | Portão automático em chapa de aço galvanizada, pivotante, para alto fluxo de veículos, para vão de 3000 x 5000 mm | SER.CG | UN | 1000000 | 5.023,33 | 5.023,33
01.012.000016.SET | Portão automático em chapa de aço galvanizada, tipo deck em posição vertical 3,00 x 5,00 m, sistema pivotante, fluxo de veículos alto | SER.MO | UN | 1000000 | 5.023,33 | 5.023,33
12.005.000006.SER | Portão automático em chapa de aço galvanizada, basculante, para alto fluxo de veículos, para vão de 1800 x 3500 mm | SER.CG | UN | 1000000 | 2.591,70 | 2.591,70
01.012.000017.SET | Portão automático em chapa de aço galvanizada, tipo deck em posição vertical 1,80 x 3,50 m, sistema basculante, fluxo de veículos alto | SER.MO | UN | 1000000 | 2.591,70 | 2.591,70
12.005.000007.SER | Portão automático em chapa de aço galvanizada, basculante, para baixo fluxo de veículos, para vão de 1800 x 3500 mm | SER.CG | UN | 1000000 | 2.591,70 | 2.591,70
01.012.000018.SET | Portão automático em chapa de aço galvanizada, tipo deck em posição vertical 1,80 x 3,50 m, sistema basculante, fluxo de veículos baixo | SER.MO | UN | 1000000 | 2.591,70 | 2.591,70
12.005.000008.SER | Portão automático em chapa de aço galvanizada, basculante, para alto fluxo de veículos, para vão de 2100 x 4000 mm | SER.CG | UN | 1000000 | 3.190,00 | 3.190,00
01.012.000019.SET | Portão automático em chapa de aço galvanizada, tipo deck em posição vertical 2,10 x 4,00 m, sistema basculante, fluxo de veículos alto | SER.MO | UN | 1000000 | 3.190,00 | 3.190,00
12.005.000009.SER | Portão automático em chapa de aço galvanizada, basculante, para baixo fluxo de veículos, para vão de 2100 x 4000 mm | SER.CG | UN | 1000000 | 3.190,00 | 3.190,00
01.012.000020.SET | Portão automático em chapa de aço galvanizada, tipo deck em posição vertical 2,10 x 4,00 m, sistema basculante, fluxo de veículos baixo | SER.MO | UN | 1000000 | 3.190,00 | 3.190,00
12.005.000010.SER | Portão automático em chapa de aço galvanizada, basculante, para alto fluxo de veículos, para vão de 3000 x 5000 mm | SER.CG | UN | 1000000 | 5.023,33 | 5.023,33
01.012.000021.SET | Portão automático em chapa de aço galvanizada, tipo deck em posição vertical 3,00 x 5,00 m, sistema basculante, fluxo de veículos alto | SER.MO | UN | 1000000 | 5.023,33 | 5.023,33
12.005.000011.SER | Portão automático em chapa de aço galvanizada, basculante, para baixo fluxo de veículos, para vão de 3000 x 5000 mm | SER.CG | UN | 1000000 | 5.023,33 | 5.023,33
01.012.000022.SET | Portão automático em chapa de aço galvanizada, tipo deck em posição vertical 3,00 x 5,00 m, sistema basculante, fluxo de veículos baixo | SER.MO | UN | 1000000 | 5.023,33 | 5.023,33
12.005.000012.SER | Portão automático em chapa de aço galvanizada, deslizante, para baixo fluxo de veículos, para vão de 1800 x 3500 mm | SER.CG | UN | 1000000 | 2.591,70 | 2.591,70
01.012.000024.SET | Portão automático em chapa de aço galvanizada, tipo deck em posição vertical 1,80 x 3,50 m, sistema deslizante, fluxo de veículos baixo | SER.MO | UN | 1000000 | 2.591,70 | 2.591,70
12.005.000013.SER | Portão automático em chapa de aço galvanizada, deslizante, para alto fluxo de veículos, para vão de 1800 x 3500 mm | SER.CG | UN | 1000000 | 2.591,70 | 2.591,70
01.012.000025.SET | Portão automático em chapa de aço galvanizada, tipo deck em posição vertical 1,80 x 3,50 m, sistema deslizante, fluxo de veículos alto | SER.MO | UN | 1000000 | 2.591,70 | 2.591,70
12.005.000014.SER | Portão automático em chapa de aço galvanizada, deslizante, para baixo fluxo de veículos, para vão de 2100 x 4000 mm | SER.CG | UN | 1000000 | 3.190,00 | 3.190,00
01.012.000026.SET | Portão automático em chapa de aço galvanizada, tipo deck em posição vertical 2,10 x 4,00 m, sistema deslizante, fluxo de veículos baixo | SER.MO | UN | 1000000 | 3.190,00 | 3.190,00
12.005.000015.SER | Portão automático em chapa de aço galvanizada, deslizante, para alto fluxo de veículos, para vão de 2100 x 4000 mm | SER.CG | UN | 1000000 | 3.190,00 | 3.190,00
01.012.000027.SET | Portão automático em chapa de aço galvanizada, tipo deck em posição vertical 2,10 x 4,00 m, sistema deslizante, fluxo de veículos alto | SER.MO | UN | 1000000 | 3.190,00 | 3.190,00
12.005.000016.SER | Portão automático em chapa de aço galvanizada, deslizante, para baixo fluxo de veículos, para vão de 3000 x 5000 mm | SER.CG | UN | 1000000 | 5.023,33 | 5.023,33
01.012.000028.SET | Portão automático em chapa de aço galvanizada, tipo deck em posição vertical 3,00 x 5,00 m, sistema deslizante, fluxo de veículos baixo | SER.MO | UN | 1000000 | 5.023,33 | 5.023,33
12.005.000017.SER | Portão automático em chapa de aço galvanizada, deslizante, para alto fluxo de veículos, para vão de 3000 x 5000 mm | SER.CG | UN | 1000000 | 5.023,33 | 5.023,33
01.012.000029.SET | Portão automático em chapa de aço galvanizada, tipo deck em posição vertical 3,00 x 5,00 m, sistema deslizante, fluxo de veículos alto | SER.MO | UN | 1000000 | 5.023,33 | 5.023,33
12.005.000018.SER | Portão automático em chapa de alumínio, pivotante, para baixo fluxo de veículos, para vão de 1800 x 3500 mm | SER.CG | UN | 1000000 | 4.958,30 | 4.958,30
01.012.000030.SET | Portão automático em chapa de alumínio, duas folhas, lambril em posição vertical 1,80 x 3,50 m, sistema pivotante, fluxo de veículos baixo | SER.MO | UN | 1000000 | 4.958,30 | 4.958,30
12.005.000019.SER | Portão automático em chapa de alumínio, pivotante, para alto fluxo de veículos, para vão de 1800 x 3500 mm | SER.CG | UN | 1000000 | 4.958,30 | 4.958,30
01.012.000031.SET | Portão automático em chapa de alumínio, duas folhas, lambril em posição vertical 1,80 x 3,50 m, sistema pivotante, fluxo de veículos alto | SER.MO | UN | 1000000 | 4.958,30 | 4.958,30
12.005.000020.SER | Portão automático em chapa de alumínio, pivotante, para baixo fluxo de veículos, para vão de 2100 x 4000 mm | SER.CG | UN | 1000000 | 6.061,00 | 6.061,00
01.012.000032.SET | Portão automático em chapa de alumínio, duas folhas, lambril em posição vertical 2,10 x 4,00 m, sistema pivotante, fluxo de veículos baixo | SER.MO | UN | 1000000 | 6.061,00 | 6.061,00
12.005.000021.SER | Portão automático em chapa de alumínio, pivotante, para alto fluxo de veículos, para vão de 2100 x 4000 mm | SER.CG | UN | 1000000 | 6.061,00 | 6.061,00
01.012.000033.SET | Portão automático em chapa de alumínio, duas folhas, lambril em posição vertical 2,10 x 4,00 m, sistema pivotante, fluxo de veículos alto | SER.MO | UN | 1000000 | 6.061,00 | 6.061,00
12.005.000022.SER | Portão automático em chapa de alumínio, pivotante, para baixo fluxo de veículos, para vão de 3000 x 5000 mm | SER.CG | UN | 1000000 | 9.526,67 | 9.526,67
01.012.000035.SET | Portão automático em chapa de alumínio, duas folhas, lambril em posição vertical 3,00 x 5,00 m, sistema pivotante, fluxo de veículos baixo | SER.MO | UN | 1000000 | 9.526,67 | 9.526,67
12.005.000023.SER | Portão automático em chapa de alumínio, pivotante, para alto fluxo de veículos, para vão de 3000 x 5000 mm | SER.CG | UN | 1000000 | 9.500,00 | 9.500,00
01.012.000036.SET | Portão automático em chapa de alumínio, duas folhas, lambril em posição vertical 3,00 x 5,00 m, sistema pivotante, fluxo de veículos alto | SER.MO | UN | 1000000 | 9.500,00 | 9.500,00
12.005.000024.SER | Portão automático em chapa de alumínio, basculante, para alto fluxo de veículos, para vão de 1800 x 3500 mm | SER.CG | UN | 1000000 | 4.075,00 | 4.075,00
01.012.000037.SET | Portão automático em chapa de alumínio, lambril em posição vertical 2,10 x 4,00 m, sistema basculante, fluxo de veículos alto | SER.MO | UN | 1000000 | 4.075,00 | 4.075,00
12.005.000025.SER | Portão automático em chapa de alumínio, basculante, para baixo fluxo de veículos, para vão de 1800 x 3500 mm | SER.CG | UN | 1000000 | 3.988,70 | 3.988,70
01.012.000038.SET | Portão automático em chapa de alumínio, lambril em posição vertical 1,80 x 3,50 m, sistema basculante, fluxo de veículos baixo | SER.MO | UN | 1000000 | 3.988,70 | 3.988,70
12.005.000026.SER | Portão automático em chapa de alumínio, basculante, para alto fluxo de veículos, para vão de 2100 x 4000 mm | SER.CG | UN | 1000000 | 5.177,70 | 5.177,70
01.012.000039.SET | Portão automático em chapa de alumínio, lambril em posição vertical 1,80 x 3,50 m, sistema basculante, fluxo de veículos alto | SER.MO | UN | 1000000 | 5.177,70 | 5.177,70
12.005.000027.SER | Portão automático em chapa de alumínio, basculante, para baixo fluxo de veículos, para vão de 2100 x 4000 mm | SER.CG | UN | 1000000 | 5.061,00 | 5.061,00
01.012.000040.SET | Portão automático em chapa de alumínio, lambril em posição vertical 2,10 x 4,00 m, sistema basculante, fluxo de veículos baixo | SER.MO | UN | 1000000 | 5.061,00 | 5.061,00
12.005.000028.SER | Portão automático em chapa de alumínio, basculante, para alto fluxo de veículos, para vão de 3000 x 5000 mm | SER.CG | UN | 1000000 | 8.643,33 | 8.643,33
01.012.000041.SET | Portão automático em chapa de alumínio, lambril em posição vertical 3,00 x 5,00 m, sistema basculante, fluxo de veículos alto | SER.MO | UN | 1000000 | 8.643,33 | 8.643,33
12.005.000029.SER | Portão automático em chapa de alumínio, basculante, para baixo fluxo de veículos, para vão de 3000 x 5000 mm | SER.CG | UN | 1000000 | 8.526,67 | 8.526,67
01.012.000042.SET | Portão automático em chapa de alumínio, lambril em posição vertical 3,00 x 5,00 m, sistema basculante, fluxo de veículos baixo | SER.MO | UN | 1000000 | 8.526,67 | 8.526,67
12.005.000030.SER | Portão automático em chapa de alumínio, deslizante, para baixo fluxo de veículos, para vão de 1800 x 3500 mm | SER.CG | UN | 1000000 | 4.175,00 | 4.175,00
01.012.000043.SET | Portão automático em chapa de alumínio, lambril em posição vertical 1,80 x 3,50 m, sistema deslizante, fluxo de veículos baixo | SER.MO | UN | 1000000 | 4.175,00 | 4.175,00
12.005.000031.SER | Portão automático em chapa de alumínio, deslizante, para alto fluxo de veículos, para vão de 1800 x 3500 mm | SER.CG | UN | 1000000 | 4.741,70 | 4.741,70
01.012.000044.SET | Portão automático em chapa de alumínio, lambril em posição vertical 1,80 x 3,50 m, sistema deslizante, fluxo de veículos alto | SER.MO | UN | 1000000 | 4.741,70 | 4.741,70
12.005.000032.SER | Portão automático em chapa de alumínio, deslizante, para baixo fluxo de veículos, para vão de 2100 x 4000 mm | SER.CG | UN | 1000000 | 5.277,67 | 5.277,67
01.012.000046.SET | Portão automático em chapa de alumínio, lambril em posição vertical 2,10 x 4,00 m, sistema deslizante, fluxo de veículos baixo | SER.MO | UN | 1000000 | 5.277,67 | 5.277,67
12.005.000033.SER | Portão automático em chapa de alumínio, deslizante, para alto fluxo de veículos, para vão de 2100 x 4000 mm | SER.CG | UN | 1000000 | 5.844,33 | 5.844,33
01.012.000047.SET | Portão automático em chapa de alumínio, lambril em posição vertical 2,10 x 4,00 m, sistema deslizante, fluxo de veículos alto | SER.MO | UN | 1000000 | 5.844,33 | 5.844,33
12.005.000034.SER | Portão automático em chapa de alumínio, deslizante, para baixo fluxo de veículos, para vão de 3000 x 5000 mm | SER.CG | UN | 1000000 | 8.743,33 | 8.743,33
01.012.000048.SET | Portão automático em chapa de alumínio, lambril em posição vertical 3,00 x 5,00 m, sistema deslizante, fluxo de veículos baixo | SER.MO | UN | 1000000 | 8.743,33 | 8.743,33
12.005.000035.SER | Portão automático em chapa de alumínio, deslizante, para alto fluxo de veículos, para vão de 3000 x 5000 mm | SER.CG | UN | 1000000 | 9.313,00 | 9.313,00
01.012.000049.SET | Portão automático em chapa de alumínio, lambril em posição vertical 3,00 x 5,00 m, sistema deslizante, fluxo de veículos alto | SER.MO | UN | 1000000 | 9.313,00 | 9.313,00
12.005.000036.SER | Portão automático de madeira, pivotante, para baixo fluxo de veículos, para vão de 1800 x 3500 mm | SER.CG | UN | 1000000 | 3.446,67 | 3.446,67
01.012.000057.SET | Portão automático de madeira, com lâminas de madeira tipo assoalho em posição vertical 1,80 x 3,50 m, sistema pivotante, fluxo de veículos baixo | SER.MO | UN | 1000000 | 3.446,67 | 3.446,67
12.005.000037.SER | Portão automático de madeira, basculante, para alto fluxo de veículos, para vão de 3000 x 5000 mm | SER.CG | UN | 1000000 | 6.416,67 | 6.416,67
01.012.000056.SET | Portão automático de madeira, com lâminas de madeira tipo assoalho em posição vertical 3,00 x 5,00 m, sistema basculante, fluxo de veículos alto | SER.MO | UN | 1000000 | 6.416,67 | 6.416,67
12.005.000038.SER | Portão automático de madeira, basculante, para baixo fluxo de veículos, para vão de 3000 x 5000 mm | SER.CG | UN | 1000000 | 6.416,67 | 6.416,67
01.012.000004.SET | Portão automático de madeira, com lâminas de madeira tipo assoalho em posição vertical 3,00 x 5,00 m, sistema basculante, fluxo de veículos baixo | SER.MO | UN | 1000000 | 6.416,67 | 6.416,67
12.005.000039.SER | Portão automático de madeira, deslizante, para baixo fluxo de veículos, para vão de 1800 x 3500 mm | SER.CG | UN | 1000000 | 3.560,00 | 3.560,00
01.012.000005.SET | Portão automático de madeira, com lâminas de madeira tipo assoalho em posição vertical 1,80 x 3,50 m, sistema deslizante, fluxo de veículos baixo | SER.MO | UN | 1000000 | 3.560,00 | 3.560,00
12.005.000040.SER | Portão automático de madeira, deslizante, para alto fluxo de veículos, para vão de 1800 x 3500 mm | SER.CG | UN | 1000000 | 3.560,00 | 3.560,00
01.012.000006.SET | Portão automático de madeira, com lâminas de madeira tipo assoalho em posição vertical 1,80 x 3,50 m, sistema deslizante, fluxo de veículos alto | SER.MO | UN | 1000000 | 3.560,00 | 3.560,00
12.005.000041.SER | Portão automático de madeira, deslizante, para baixo fluxo de veículos, para vão de 2100 x 4000 mm | SER.CG | UN | 1000000 | 4.273,33 | 4.273,33
01.012.000007.SET | Portão automático de madeira, com lâminas de madeira tipo assoalho em posição vertical 2,10 x 4,00 m, sistema deslizante, fluxo de veículos baixo | SER.MO | UN | 1000000 | 4.273,33 | 4.273,33
12.005.000042.SER | Portão automático de madeira, basculante, para alto fluxo de veículos, para vão de 2100 x 4000 mm | SER.CG | UN | 1000000 | 3.890,00 | 3.890,00
01.012.000059.SET | Portão automático de madeira, com lâminas de madeira tipo assoalho em posição vertical 2,10 x 4,00 m, sistema basculante, fluxo de veículos alto | SER.MO | UN | 1000000 | 3.890,00 | 3.890,00
12.005.000043.SER | Portão automático de madeira, deslizante, para alto fluxo de veículos, para vão de 2100 x 4000 mm | SER.CG | UN | 1000000 | 4.273,33 | 4.273,33
01.012.000008.SET | Portão automático de madeira, com lâminas de madeira tipo assoalho em posição vertical 2,10 x 4,00 m, sistema deslizante, fluxo de veículos alto | SER.MO | UN | 1000000 | 4.273,33 | 4.273,33
12.005.000044.SER | Portão automático de madeira, deslizante, para baixo fluxo de veículos, para vão de 3000 x 5000 mm | SER.CG | UN | 1000000 | 6.697,00 | 6.697,00
01.012.000009.SET | Portão automático de madeira, com lâminas de madeira tipo assoalho em posição vertical 3,00 x 5,00 m, sistema deslizante, fluxo de veículos baixo | SER.MO | UN | 1000000 | 6.697,00 | 6.697,00
12.005.000045.SER | Portão automático de madeira, deslizante, para alto fluxo de veículos, para vão de 3000 x 5000 mm | SER.CG | UN | 1000000 | 7.120,00 | 7.120,00
01.012.000010.SET | Portão automático de madeira, com lâminas de madeira tipo assoalho em posição vertical 3,00 x 5,00 m, sistema deslizante, fluxo de veículos alto | SER.MO | UN | 1000000 | 7.120,00 | 7.120,00
12.005.000046.SER | Portão automático de madeira, pivotante, para alto fluxo de veículos, para vão de 1800 x 3500 mm | SER.CG | UN | 1000000 | 3.396,67 | 3.396,67
01.012.000012.SET | Portão automático de madeira, com lâminas de madeira tipo assoalho em posição vertical 1,80 x 3,50 m, sistema pivotante, fluxo de veículos alto | SER.MO | UN | 1000000 | 3.396,67 | 3.396,67
12.005.000047.SER | Portão automático de madeira, pivotante, para baixo fluxo de veículos, para vão de 2100 x 4000 mm | SER.CG | UN | 1000000 | 4.181,17 | 4.181,17
01.012.000023.SET | Portão automático de madeira, com lâminas de madeira tipo assoalho em posição vertical 2,10 x 4,00 m, sistema pivotante, fluxo de veículos baixo | SER.MO | UN | 1000000 | 4.181,17 | 4.181,17
12.005.000048.SER | Portão automático de madeira, pivotante, para alto fluxo de veículos, para vão de 2100 x 4000 mm | SER.CG | UN | 1000000 | 4.040,00 | 4.040,00
01.012.000034.SET | Portão automático de madeira, com lâminas de madeira tipo assoalho em posição vertical 2,10 x 4,00 m, sistema pivotante, fluxo de veículos alto | SER.MO | UN | 1000000 | 4.040,00 | 4.040,00
12.005.000049.SER | Portão automático de madeira, pivotante, para baixo fluxo de veículos, para vão de 3000 x 5000 mm | SER.CG | UN | 1000000 | 7.325,00 | 7.325,00
01.012.000045.SET | Portão automático de madeira, com lâminas de madeira tipo assoalho em posição vertical 3,00 x 5,00 m, sistema pivotante, fluxo de veículos baixo | SER.MO | UN | 1000000 | 7.325,00 | 7.325,00
12.005.000050.SER | Portão automático de madeira, pivotante, para alto fluxo de veículos, para vão de 3000 x 5000 mm | SER.CG | UN | 1000000 | 6.018,33 | 6.018,33
01.012.000051.SET | Portão automático de madeira, com lâminas de madeira tipo assoalho em posição vertical 3,00 x 5,00 m, sistema pivotante, fluxo de veículos alto | SER.MO | UN | 1000000 | 6.018,33 | 6.018,33
12.005.000051.SER | Portão automático de madeira, basculante, para alto fluxo de veículos, para vão de 1800 x 3500 mm | SER.CG | UN | 1000000 | 3.263,33 | 3.263,33
01.012.000052.SET | Portão automático de madeira, com lâminas de madeira tipo assoalho em posição vertical 1,80 x 3,50 m, sistema basculante, fluxo de veículos alto | SER.MO | UN | 1000000 | 3.263,33 | 3.263,33
12.005.000052.SER | Portão automático de madeira, basculante, para baixo fluxo de veículos, para vão de 1800 x 3500 mm | SER.CG | UN | 1000000 | 3.263,33 | 3.263,33
01.012.000053.SET | Portão automático de madeira, com lâminas de madeira tipo assoalho em posição vertical 1,80 x 3,50 m, sistema basculante, fluxo de veículos baixo | SER.MO | UN | 1000000 | 3.263,33 | 3.263,33
12.005.000053.SER | Portão automático de madeira, basculante, para baixo fluxo de veículos, para vão de 2100 x 4000 mm | SER.CG | UN | 1000000 | 3.890,00 | 3.890,00
01.012.000054.SET | Portão automático de madeira, com lâminas de madeira tipo assoalho em posição vertical 2,10 x 4,00 m, sistema basculante, fluxo de veículos baixo | SER.MO | UN | 1000000 | 3.890,00 | 3.890,00
12.006 | Serviços relacionados
12.006.000001.SER | Corrimão tubular de ferro galvanizado diâmetro 2" | SER.CG | M | 1000000 | 69,88 | 69,88
01.001.000010.MOD | Ajudante de serralheiro | M.O. | H | 1240000 | 4,85 | 6,01
01.025.000001.MOD | Serralheiro | M.O. | H | 0,825000 | 5,90 | 4,87
14.001.001093.MAT | Tubo de aço carbono galvanizado sem costura schedule 80 Ø 2" | MAT. | M | 1000000 | 59,00 | 59,00
13 | Sistemas hidráulicos
13.001 | Aquecedores
13.001.000001.SER | Aquecedor de acumulação, a gás | SER.CG | UN | 1000000 | 2.631,23 | 2.631,23
01.001.000005.MOD | Ajudante de encanador | M.O. | H | 4000000 | 4,85 | 19,40
01.010.000001.MOD | Encanador | M.O. | H | 4000000 | 5,90 | 23,60
14.004.000024.MAT | Aquecedor à gás de acumulação para aquecimento de água vitrificado (capacidade: 150,00 l) | MAT. | UN | 1000000 | 2.588,23 | 2.588,23
13.001.000002.SER | Aquecedor de passagem, a gás, acendimento eletrônico, vazão 13,5 l/min | SER.CG | UN | 1000000 | 920,66 | 920,66
01.001.000005.MOD | Ajudante de encanador | M.O. | H | 2000000 | 4,85 | 9,70
01.010.000001.MOD | Encanador | M.O. | H | 2000000 | 5,90 | 11,80
14.001.000668.MAT | Fita de vedação para tubos e conexões roscáveis, rolo de 50 m x 18 mm | MAT. | M | 0,900000 | 0,18 | 0,16
14.004.000011.MAT | Aquecedor de água de passagem a gás, acendimento eletrônico, vazão 13,5 l/min | MAT. | UN | 1000000 | 899,00 | 899,00
13.001.000003.SER | Aquecedor de passagem, a gás, com misturador e acendimento eletrônico, vazão 7 l/min | SER.CG | UN | 1000000 | 666,66 | 666,66
01.001.000005.MOD | Ajudante de encanador | M.O. | H | 2000000 | 4,85 | 9,70
01.010.000001.MOD | Encanador | M.O. | H | 2000000 | 5,90 | 11,80
14.001.000668.MAT | Fita de vedação para tubos e conexões roscáveis, rolo de 50 m x 18 mm | MAT. | M | 0,900000 | 0,18 | 0,16
14.004.000012.MAT | Aquecedor de água de passagem a gás, acendimento eletrônico, vazão 7 l/min | MAT. | UN | 1000000 | 645,00 | 645,00
13.001.000004.SER | Aquecedor de passagem, a gás, com misturador e acendimento eletrônico, vazão 15 l/min | SER.CG | UN | 1000000 | 962,04 | 962,04
01.001.000005.MOD | Ajudante de encanador | M.O. | H | 2500000 | 4,85 | 12,13
01.010.000001.MOD | Encanador | M.O. | H | 2500000 | 5,90 | 14,75
14.001.000668.MAT | Fita de vedação para tubos e conexões roscáveis, rolo de 50 m x 18 mm | MAT. | M | 0,900000 | 0,18 | 0,16
14.004.000010.MAT | Aquecedor de água de passagem a gás, acendimento eletrônico, vazão 15 l/min | MAT. | UN | 1000000 | 935,00 | 935,00
13.001.000005.SER | Aquecedor de passagem, a gás, com painel digital tensão 220 V, vazão 18 l/min | SER.CG | UN | 1000000 | 1.327,51 | 1.327,51
01.001.000005.MOD | Ajudante de encanador | M.O. | H | 2500000 | 4,85 | 12,13
01.010.000001.MOD | Encanador | M.O. | H | 2500000 | 5,90 | 14,75
14.001.000668.MAT | Fita de vedação para tubos e conexões roscáveis, rolo de 50 m x 18 mm | MAT. | M | 0,900000 | 0,18 | 0,16
14.004.000009.MAT | Aquecedor de água de passagem a gás, com painel digital, vazão 18 l/min | MAT. | UN | 1000000 | 1.300,47 | 1.300,47
13.001.000006.SER | Aquecedor de passagem à gás, tensão 127/220 v, com painel digital, vazão 25 l/min | SER.CG | UN | 1000000 | 1.955,26 | 1.955,26
01.001.000005.MOD | Ajudante de encanador | M.O. | H | 2800000 | 4,85 | 13,58
01.010.000001.MOD | Encanador | M.O. | H | 2800000 | 5,90 | 16,52
14.001.000668.MAT | Fita de vedação para tubos e conexões roscáveis, rolo de 50 m x 18 mm | MAT. | M | 0,900000 | 0,18 | 0,16
14.004.000008.MAT | Aquecedor de água de passagem a gás, com painel digital, vazão 24 l/min | MAT. | UN | 1000000 | 1.925,00 | 1.925,00
13.001.000007.SER | Aquecedor de acumulação, a gás, capacidade de 75 litros | SER.CG | UN | 1000000 | 2.023,22 | 2.023,22
01.001.000005.MOD | Ajudante de encanador | M.O. | H | 4000000 | 4,85 | 19,40
01.010.000001.MOD | Encanador | M.O. | H | 4000000 | 5,90 | 23,60
14.001.000668.MAT | Fita de vedação para tubos e conexões roscáveis, rolo de 50 m x 18 mm | MAT. | M | 1200000 | 0,18 | 0,22
14.004.000007.MAT | Aquecedor de água de acumulação a gás capacidade 75 litros | MAT. | UN | 1000000 | 1.980,00 | 1.980,00
13.001.000008.SER | Aquecedor de acumulação, a gás, capacidade de 110 litros | SER.CG | UN | 1000000 | 2.722,55 | 2.722,55
01.001.000005.MOD | Ajudante de encanador | M.O. | H | 4000000 | 4,85 | 19,40
01.010.000001.MOD | Encanador | M.O. | H | 4000000 | 5,90 | 23,60
14.001.000668.MAT | Fita de vedação para tubos e conexões roscáveis, rolo de 50 m x 18 mm | MAT. | M | 1200000 | 0,18 | 0,22
14.004.000006.MAT | Aquecedor de água de acumulação a gás capacidade 110 litros | MAT. | UN | 1000000 | 2.679,33 | 2.679,33
13.001.000009.SER | Aquecedor de acumulação, a gás, capacidade de 150 litros | SER.CG | UN | 1000000 | 2.760,37 | 2.760,37
01.001.000005.MOD | Ajudante de encanador | M.O. | H | 4200000 | 4,85 | 20,37
01.010.000001.MOD | Encanador | M.O. | H | 4200000 | 5,90 | 24,78
14.001.000668.MAT | Fita de vedação para tubos e conexões roscáveis, rolo de 50 m x 18 mm | MAT. | M | 1200000 | 0,18 | 0,22
14.004.000005.MAT | Aquecedor de água de acumulação a gás capacidade 150 litros | MAT. | UN | 1000000 | 2.715,00 | 2.715,00
13.001.000010.SER | Aquecedor de acumulação, a gás, capacidade de 200 litros | SER.CG | UN | 1000000 | 3.375,90 | 3.375,90
01.001.000005.MOD | Ajudante de encanador | M.O. | H | 5000000 | 4,85 | 24,25
01.010.000001.MOD | Encanador | M.O. | H | 5000000 | 5,90 | 29,50
14.001.000668.MAT | Fita de vedação para tubos e conexões roscáveis, rolo de 50 m x 18 mm | MAT. | M | 1200000 | 0,18 | 0,22
14.004.000004.MAT | Aquecedor de água de acumulação a gás capacidade 200 litros | MAT. | UN | 1000000 | 3.321,93 | 3.321,93
13.001.000011.SER | Aquecedor de acumulação, a gás, capacidade de 250 litros | SER.CG | UN | 1000000 | 3.302,30 | 3.302,30
01.001.000005.MOD | Ajudante de encanador | M.O. | H | 5000000 | 4,85 | 24,25
01.010.000001.MOD | Encanador | M.O. | H | 5000000 | 5,90 | 29,50
14.001.000668.MAT | Fita de vedação para tubos e conexões roscáveis, rolo de 50 m x 18 mm | MAT. | M | 1200000 | 0,18 | 0,22
14.004.000003.MAT | Aquecedor de água de acumulação a gás capacidade 250 litros | MAT. | UN | 1000000 | 3.248,33 | 3.248,33
13.001.000012.SER | Aquecedor de acumulação, a gás, capacidade de 400 litros | SER.CG | UN | 1000000 | 4.563,05 | 4.563,05
01.001.000005.MOD | Ajudante de encanador | M.O. | H | 6000000 | 4,85 | 29,10
01.010.000001.MOD | Encanador | M.O. | H | 6000000 | 5,90 | 35,40
14.001.000668.MAT | Fita de vedação para tubos e conexões roscáveis, rolo de 50 m x 18 mm | MAT. | M | 1200000 | 0,18 | 0,22
14.004.000026.MAT | Aquecedor de água de acumulação a gás capacidade 400 litros | MAT. | UN | 1000000 | 4.498,33 | 4.498,33
13.001.000014.SER | Aquecedor eletro-automático individual, 220 v - 5200 w | SER.CG | UN | 1000000 | 347,41 | 347,41
01.001.000005.MOD | Ajudante de encanador | M.O. | H | 0,500000 | 4,85 | 2,43
01.010.000001.MOD | Encanador | M.O. | H | 0,500000 | 5,90 | 2,95
14.001.000668.MAT | Fita de vedação para tubos e conexões roscáveis, rolo de 50 m x 18 mm | MAT. | M | 0,470000 | 0,18 | 0,08
14.004.000022.MAT | Aquecedor de água de passagem elétrico, automático, 5200 W, baixa pressão | MAT. | UN | 1000000 | 341,95 | 341,95
13.001.000015.SER | Aquecedor eletro-automático central, 220 V- 5200 W | SER.CG | UN | 1000000 | 811,06 | 811,06
01.001.000004.MOD | Ajudante de eletricista | M.O. | H | 0,500000 | 4,85 | 2,43
01.001.000005.MOD | Ajudante de encanador | M.O. | H | 1300000 | 4,85 | 6,31
01.009.000001.MOD | Eletricista | M.O. | H | 0,500000 | 5,90 | 2,95
01.010.000001.MOD | Encanador | M.O. | H | 1300000 | 5,90 | 7,67
14.001.000668.MAT | Fita de vedação para tubos e conexões roscáveis, rolo de 50 m x 18 mm | MAT. | M | 0,940000 | 0,18 | 0,17
14.004.000013.MAT | Aquecedor de água de passagem elétrico, automático, 5200 W | MAT. | UN | 1000000 | 791,54 | 791,54
13.001.000016.SER | Chuveiro elétrico automático, 220 V- 5400 W | SER.CG | UN | 1000000 | 140,91 | 140,91
01.001.000005.MOD | Ajudante de encanador | M.O. | H | 0,500000 | 4,85 | 2,43
01.009.000001.MOD | Eletricista | M.O. | H | 0,150000 | 5,90 | 0,89
01.010.000001.MOD | Encanador | M.O. | H | 0,500000 | 5,90 | 2,95
15.009.000004.MAT | Tubo de latão de ligação para chuveiro com canopla acabamento cromado Ø 1/2" x 23 cm | MAT. | UN | 1000000 | 8,55 | 8,55
15.017.000003.MAT | Chuveiro elétrico potência 5400 W 220 V | MAT. | UN | 1000000 | 126,10 | 126,10
13.001.000017.SER | Torneira elétrica automática, 220 v- 5400 w | SER.CG | UN | 1000000 | 137,84 | 137,84
01.001.000005.MOD | Ajudante de encanador | M.O. | H | 0,500000 | 4,85 | 2,43
01.010.000001.MOD | Encanador | M.O. | H | 0,500000 | 5,90 | 2,95
15.039.000001.MAT | Torneira elétrica potência 5400 W 220 V | MAT. | UN | 1000000 | 132,46 | 132,46
13.001.000018.SER | Aquecedor de acumulação, elétrico, potência 2000 W, volume 200 litros | SER.CG | UN | 1000000 | 3.864,07 | 3.864,07
01.001.000004.MOD | Ajudante de eletricista | M.O. | H | 2500000 | 4,85 | 12,13
01.001.000005.MOD | Ajudante de encanador | M.O. | H | 4500000 | 4,85 | 21,83
01.009.000001.MOD | Eletricista | M.O. | H | 2500000 | 5,90 | 14,75
01.010.000001.MOD | Encanador | M.O. | H | 4500000 | 5,90 | 26,55
14.001.000668.MAT | Fita de vedação para tubos e conexões roscáveis, rolo de 50 m x 18 mm | MAT. | M | 1200000 | 0,18 | 0,22
14.004.000018.MAT | Aquecedor de água de acumulação elétrico, capacidade 200 litros, 2000 W, monofásico | MAT. | UN | 1000000 | 3.788,60 | 3.788,60
13.001.000019.SER | Aquecedor de acumulação, elétrico, potência 2000 W, volume 250 litros | SER.CG | UN | 1000000 | 4.387,54 | 4.387,54
01.001.000004.MOD | Ajudante de eletricista | M.O. | H | 2500000 | 4,85 | 12,13
01.001.000005.MOD | Ajudante de encanador | M.O. | H | 4500000 | 4,85 | 21,83
01.009.000001.MOD | Eletricista | M.O. | H | 2500000 | 5,90 | 14,75
01.010.000001.MOD | Encanador | M.O. | H | 4500000 | 5,90 | 26,55
14.001.000668.MAT | Fita de vedação para tubos e conexões roscáveis, rolo de 50 m x 18 mm | MAT. | M | 1200000 | 0,18 | 0,22
14.004.000019.MAT | Aquecedor de água de acumulação elétrico, capacidade 250 litros, 2000 W, monofásico | MAT. | UN | 1000000 | 4.312,07 | 4.312,07
13.001.000020.SER | Aquecedor de acumulação, elétrico, potência 4500 w, volume 300 litros | SER.CG | UN | 1000000 | 5.613,26 | 5.613,26
01.001.000004.MOD | Ajudante de eletricista | M.O. | H | 4000000 | 4,85 | 19,40
01.001.000005.MOD | Ajudante de encanador | M.O. | H | 4500000 | 4,85 | 21,83
01.009.000001.MOD | Eletricista | M.O. | H | 4000000 | 5,90 | 23,60
01.010.000001.MOD | Encanador | M.O. | H | 4500000 | 5,90 | 26,55
14.001.000668.MAT | Fita de vedação para tubos e conexões roscáveis, rolo de 50 m x 18 mm | MAT. | M | 1200000 | 0,18 | 0,22
14.004.000020.MAT | Aquecedor de água de acumulação elétrico, capacidade 300 litros, 4500 W, trifásico | MAT. | UN | 1000000 | 5.521,67 | 5.521,67
13.001.000021.SER | Aquecedor de acumulação, elétrico, potência 7500 w, volume 500 litros | SER.CG | UN | 1000000 | 8.491,16 | 8.491,16
01.001.000004.MOD | Ajudante de eletricista | M.O. | H | 4000000 | 4,85 | 19,40
01.001.000005.MOD | Ajudante de encanador | M.O. | H | 4500000 | 4,85 | 21,83
01.009.000001.MOD | Eletricista | M.O. | H | 4000000 | 5,90 | 23,60
01.010.000001.MOD | Encanador | M.O. | H | 4500000 | 5,90 | 26,55
14.001.000668.MAT | Fita de vedação para tubos e conexões roscáveis, rolo de 50 m x 18 mm | MAT. | M | 1200000 | 0,18 | 0,22
14.004.000021.MAT | Aquecedor de água de acumulação elétrico, capacidade 500 litros, 7500 W, trifásico | MAT. | UN | 1000000 | 8.399,57 | 8.399,57
13.001.000022.SER | Aquecedor de acumulação, elétrico, potência 1500 W, volume 75 litros | SER.CG | UN | 1000000 | 2.253,20 | 2.253,20
01.001.000004.MOD | Ajudante de eletricista | M.O. | H | 2000000 | 4,85 | 9,70
01.001.000005.MOD | Ajudante de encanador | M.O. | H | 4000000 | 4,85 | 19,40
01.009.000001.MOD | Eletricista | M.O. | H | 2000000 | 5,90 | 11,80
01.010.000001.MOD | Encanador | M.O. | H | 4000000 | 5,90 | 23,60
14.001.000668.MAT | Fita de vedação para tubos e conexões roscáveis, rolo de 50 m x 18 mm | MAT. | M | 1200000 | 0,18 | 0,22
14.004.000015.MAT | Aquecedor de água de acumulação elétrico, capacidade 75 litros, 1500 W, trifásico | MAT. | UN | 1000000 | 2.188,48 | 2.188,48
13.001.000023.SER | Aquecedor de acumulação, elétrico, potência 1500 W, volume 100 litros | SER.CG | UN | 1000000 | 2.377,23 | 2.377,23
01.001.000004.MOD | Ajudante de eletricista | M.O. | H | 2000000 | 4,85 | 9,70
01.001.000005.MOD | Ajudante de encanador | M.O. | H | 4000000 | 4,85 | 19,40
01.009.000001.MOD | Eletricista | M.O. | H | 2000000 | 5,90 | 11,80
01.010.000001.MOD | Encanador | M.O. | H | 4000000 | 5,90 | 23,60
14.001.000668.MAT | Fita de vedação para tubos e conexões roscáveis, rolo de 50 m x 18 mm | MAT. | M | 1200000 | 0,18 | 0,22
14.004.000016.MAT | Aquecedor de água de acumulação elétrico, capacidade 100 litros, 1500 W, trifásico | MAT. | UN | 1000000 | 2.312,51 | 2.312,51
13.001.000024.SER | Aquecedor de acumulação, elétrico, potência 1500 W, volume 150 litros | SER.CG | UN | 1000000 | 3.055,47 | 3.055,47
01.001.000004.MOD | Ajudante de eletricista | M.O. | H | 2500000 | 4,85 | 12,13
01.001.000005.MOD | Ajudante de encanador | M.O. | H | 4500000 | 4,85 | 21,83
01.009.000001.MOD | Eletricista | M.O. | H | 2500000 | 5,90 | 14,75
01.010.000001.MOD | Encanador | M.O. | H | 4500000 | 5,90 | 26,55
14.001.000668.MAT | Fita de vedação para tubos e conexões roscáveis, rolo de 50 m x 18 mm | MAT. | M | 1200000 | 0,18 | 0,22
14.004.000017.MAT | Aquecedor de água de acumulação elétrico, capacidade 150 litros, 1500 W, trifásico | MAT. | UN | 1000000 | 2.980,00 | 2.980,00
13.001.000025.SER | Aquecedor solar capacidade 400 litros com 4 coletores solares | SER.CG | CJ | 1000000 | 4.467,93 | 4.467,93
01.001.000005.MOD | Ajudante de encanador | M.O. | H | 6000000 | 4,85 | 29,10
01.009.000001.MOD | Eletricista | M.O. | H | 2000000 | 5,90 | 11,80
01.010.000001.MOD | Encanador | M.O. | H | 6000000 | 5,90 | 35,40
14.001.000668.MAT | Fita de vedação para tubos e conexões roscáveis, rolo de 50 m x 18 mm | MAT. | M | 27000000 | 0,18 | 4,86
14.001.000689.MAT | Conector de cobre de redução sem anel Ø 28 mm x 22 mm | MAT. | UN | 2000000 | 3,24 | 6,48
14.001.000711.MAT | Pasta para soldar cobre e bronze | MAT. | KG | 0,100000 | 44,15 | 4,42
14.001.000717.MAT | Cap de cobre soldável bolsa Ø 22 mm | MAT. | UN | 1000000 | 1,51 | 1,51
14.001.000718.MAT | Cap de cobre soldável bolsa Ø 28 mm | MAT. | UN | 1000000 | 2,29 | 2,29
14.001.000739.MAT | Conector de bronze BB sem anel roscável Ø 3/4" x 22 mm | MAT. | UN | 1000000 | 6,43 | 6,43
14.001.000759.MAT | Tubo de cobre soldável Classe E Ø 22 mm | MAT. | M | 15000000 | 18,07 | 271,05
14.001.000760.MAT | Tubo de cobre soldável Classe E Ø 28 mm | MAT. | M | 5000000 | 23,73 | 118,65
14.001.000774.MAT | União de cobre soldável BB Ø 22 mm | MAT. | UN | 13000000 | 12,76 | 165,88
14.001.000775.MAT | União de cobre soldável BB Ø 28 mm | MAT. | UN | 2000000 | 19,48 | 38,96
14.001.000786.MAT | Conector de bronze BP sem anel roscável Ø 3/4" x 22 mm | MAT. | UN | 4000000 | 4,75 | 19,00
14.001.000787.MAT | Conector de bronze BP sem anel roscável Ø 1" x 28 mm | MAT. | UN | 3000000 | 7,33 | 21,99
14.001.000801.MAT | Cotovelo de cobre soldável BB sem anel Ø 22 mm | MAT. | UN | 8000000 | 5,93 | 47,44
14.001.000802.MAT | Cotovelo de cobre soldável BB sem anel Ø 28 mm | MAT. | UN | 6000000 | 9,79 | 58,74
14.001.000815.MAT | Curva 45º de cobre soldável BB sem anel Ø 22 mm | MAT. | UN | 6000000 | 2,78 | 16,68
14.001.000816.MAT | Curva 45º de cobre soldável BB sem anel Ø 28 mm | MAT. | UN | 4000000 | 4,32 | 17,28
14.001.001094.MAT | Tubo de polietileno reticulado para isolamento térmico Ø 3/4", espessura 10 mm | MAT. | M | 16500000 | 1,36 | 22,44
14.001.001100.MAT | Tubo de polietileno reticulado para isolamento térmico Ø 1", espessura 10 mm | MAT. | M | 5500000 | 1,00 | 5,50
14.004.000023.MAT | Placa coletora de energia para aquecedor solar 1 m² | MAT. | UN | 4000000 | 458,00 | 1.832,00
14.004.000025.MAT | Reservatório térmico tipo boiler para aquecedor (capacidade: 400 l) | MAT. | UN | 1000000 | 1.592,58 | 1.592,58
14.006.000007.MAT | Registro de gaveta acabamento bruto Ø 3/4" | MAT. | UN | 2000000 | 35,24 | 70,48
14.006.000009.MAT | Registro de gaveta acabamento bruto Ø 1" | MAT. | UN | 1000000 | 50,41 | 50,41
25.012.000003.MAT | Estanho 50x50 para solda | MAT. | KG | 0,500000 | 33,13 | 16,57
13.002 | Conexões
13.002.000001.SER | Conector soldável de bronze bolsa x bolsa, Ø 15 mm x 1/2" | SER.CG | UN | 1000000 | 6,16 | 6,16
01.001.000005.MOD | Ajudante de encanador | M.O. | H | 0,150000 | 4,85 | 0,73
01.010.000001.MOD | Encanador | M.O. | H | 0,150000 | 5,90 | 0,89
14.001.000711.MAT | Pasta para soldar cobre e bronze | MAT. | KG | 0,000200 | 44,15 | 0,01
14.001.000738.MAT | Conector de bronze BB sem anel roscável Ø 1/2" x 15 mm | MAT. | UN | 1015000 | 4,43 | 4,50
25.012.000003.MAT | Estanho 50x50 para solda | MAT. | KG | 0,001400 | 33,13 | 0,05
13.002.000002.SER | Conector soldável de bronze bolsa x ponta, Ø 28 mm x 1" | SER.CG | UN | 1000000 | 9,18 | 9,18
01.001.000005.MOD | Ajudante de encanador | M.O. | H | 0,150000 | 4,85 | 0,73
01.010.000001.MOD | Encanador | M.O. | H | 0,150000 | 5,90 | 0,89
14.001.000711.MAT | Pasta para soldar cobre e bronze | MAT. | KG | 0,000400 | 44,15 | 0,02
14.001.000787.MAT | Conector de bronze BP sem anel roscável Ø 1" x 28 mm | MAT. | UN | 1015000 | 7,33 | 7,44
25.012.000003.MAT | Estanho 50x50 para solda | MAT. | KG | 0,003200 | 33,13 | 0,11
13.002.000003.SER | Conector soldável de bronze bolsa x ponta, Ø 35 mm x 1 1/4" | SER.CG | UN | 1000000 | 12,80 | 12,80
01.001.000005.MOD | Ajudante de encanador | M.O. | H | 0,240000 | 4,85 | 1,16
01.010.000001.MOD | Encanador | M.O. | H | 0,240000 | 5,90 | 1,42
14.001.000711.MAT | Pasta para soldar cobre e bronze | MAT. | KG | 0,000500 | 44,15 | 0,02
14.001.000788.MAT | Conector de bronze BP sem anel roscável Ø 1 1/4" x 35 mm | MAT. | UN | 1015000 | 9,91 | 10,06
25.012.000003.MAT | Estanho 50x50 para solda | MAT. | KG | 0,004200 | 33,13 | 0,14
13.002.000004.SER | Conector soldável de bronze bolsa x ponta, Ø 42 mm x 1 1/2" | SER.CG | UN | 1000000 | 17,55 | 17,55
01.001.000005.MOD | Ajudante de encanador | M.O. | H | 0,240000 | 4,85 | 1,16
01.010.000001.MOD | Encanador | M.O. | H | 0,240000 | 5,90 | 1,42
14.001.000711.MAT | Pasta para soldar cobre e bronze | MAT. | KG | 0,001100 | 44,15 | 0,05
14.001.000789.MAT | Conector de bronze BP sem anel roscável Ø 1 1/2" x 42 mm | MAT. | UN | 1015000 | 14,41 | 14,63
25.012.000003.MAT | Estanho 50x50 para solda | MAT. | KG | 0,008800 | 33,13 | 0,29
13.002.000005.SER | Conector soldável de bronze bolsa x ponta, Ø 54 mm x 2" | SER.CG | UN | 1000000 | 26,19 | 26,19
01.001.000005.MOD | Ajudante de encanador | M.O. | H | 0,240000 | 4,85 | 1,16
01.010.000001.MOD | Encanador | M.O. | H | 0,240000 | 5,90 | 1,42
14.001.000711.MAT | Pasta para soldar cobre e bronze | MAT. | KG | 0,001500 | 44,15 | 0,07
14.001.000790.MAT | Conector de bronze BP sem anel roscável Ø 2" x 54 mm | MAT. | UN | 1015000 | 22,80 | 23,14
25.012.000003.MAT | Estanho 50x50 para solda | MAT. | KG | 0,012000 | 33,13 | 0,40
13.002.000006.SER | Conector soldável de bronze bolsa x ponta, Ø 66 mm x 2 1/2" | SER.CG | UN | 1000000 | 46,63 | 46,63
01.001.000005.MOD | Ajudante de encanador | M.O. | H | 0,280000 | 4,85 | 1,36
01.010.000001.MOD | Encanador | M.O. | H | 0,280000 | 5,90 | 1,65
14.001.000711.MAT | Pasta para soldar cobre e bronze | MAT. | KG | 0,001800 | 44,15 | 0,08
14.001.000791.MAT | Conector de bronze BP sem anel roscável Ø 2 1/2" x 66 mm | MAT. | UN | 1015000 | 42,42 | 43,06
25.012.000003.MAT | Estanho 50x50 para solda | MAT. | KG | 0,014700 | 33,13 | 0,49
13.002.000007.SER | Conector soldável de bronze bolsa x ponta, Ø 79 mm x 3" | SER.CG | UN | 1000000 | 70,00 | 70,00
01.001.000005.MOD | Ajudante de encanador | M.O. | H | 0,280000 | 4,85 | 1,36
01.010.000001.MOD | Encanador | M.O. | H | 0,280000 | 5,90 | 1,65
14.001.000711.MAT | Pasta para soldar cobre e bronze | MAT. | KG | 0,002200 | 44,15 | 0,10
14.001.000792.MAT | Conector de bronze BP sem anel roscável Ø 3" x 79 mm | MAT. | UN | 1015000 | 65,33 | 66,31
25.012.000003.MAT | Estanho 50x50 para solda | MAT. | KG | 0,017600 | 33,13 | 0,58
13.002.000008.SER | Conector soldável de bronze bolsa x ponta, Ø 104 mm x 4" | SER.CG | UN | 1000000 | 127,92 | 127,92
01.001.000005.MOD | Ajudante de encanador | M.O. | H | 0,350000 | 4,85 | 1,70
01.010.000001.MOD | Encanador | M.O. | H | 0,350000 | 5,90 | 2,07
14.001.000711.MAT | Pasta para soldar cobre e bronze | MAT. | KG | 0,002900 | 44,15 | 0,13
14.001.000793.MAT | Conector de bronze BP sem anel roscável Ø 4" x 104 mm | MAT. | UN | 1015000 | 121,44 | 123,26
25.012.000003.MAT | Estanho 50x50 para solda | MAT. | KG | 0,023100 | 33,13 | 0,77
13.002.000009.SER | Conector soldável de bronze bolsa x bolsa, Ø 22 mm x 3/4" | SER.CG | UN | 1000000 | 8,23 | 8,23
01.001.000005.MOD | Ajudante de encanador | M.O. | H | 0,150000 | 4,85 | 0,73
01.010.000001.MOD | Encanador | M.O. | H | 0,150000 | 5,90 | 0,89
14.001.000711.MAT | Pasta para soldar cobre e bronze | MAT. | KG | 0,000300 | 44,15 | 0,01
14.001.000739.MAT | Conector de bronze BB sem anel roscável Ø 3/4" x 22 mm | MAT. | UN | 1015000 | 6,43 | 6,53
25.012.000003.MAT | Estanho 50x50 para solda | MAT. | KG | 0,002400 | 33,13 | 0,08
13.002.000010.SER | Conector soldável de bronze bolsa x bolsa, Ø 28 mm x 1" | SER.CG | UN | 1000000 | 12,23 | 12,23
01.001.000005.MOD | Ajudante de encanador | M.O. | H | 0,150000 | 4,85 | 0,73
01.010.000001.MOD | Encanador | M.O. | H | 0,150000 | 5,90 | 0,89
14.001.000711.MAT | Pasta para soldar cobre e bronze | MAT. | KG | 0,000400 | 44,15 | 0,02
14.001.000740.MAT | Conector de bronze BB sem anel roscável Ø 1" x 28 mm | MAT. | UN | 1015000 | 10,34 | 10,50
25.012.000003.MAT | Estanho 50x50 para solda | MAT. | KG | 0,003200 | 33,13 | 0,11
13.002.000011.SER | Conector soldável de bronze bolsa x bolsa, Ø 35 mm x 1 1/4" | SER.CG | UN | 1000000 | 12,58 | 12,58
01.001.000005.MOD | Ajudante de encanador | M.O. | H | 0,240000 | 4,85 | 1,16
01.010.000001.MOD | Encanador | M.O. | H | 0,240000 | 5,90 | 1,42
14.001.000711.MAT | Pasta para soldar cobre e bronze | MAT. | KG | 0,000500 | 44,15 | 0,02
14.001.000741.MAT | Conector de bronze BB sem anel roscável Ø 1 1/4" x 35 mm | MAT. | UN | 1015000 | 9,69 | 9,84
25.012.000003.MAT | Estanho 50x50 para solda | MAT. | KG | 0,004200 | 33,13 | 0,14
13.002.000012.SER | Conector soldável de bronze bolsa x bolsa, Ø 42 mm x 1 1/2" | SER.CG | UN | 1000000 | 17,48 | 17,48
01.001.000005.MOD | Ajudante de encanador | M.O. | H | 0,240000 | 4,85 | 1,16
01.010.000001.MOD | Encanador | M.O. | H | 0,240000 | 5,90 | 1,42
14.001.000711.MAT | Pasta para soldar cobre e bronze | MAT. | KG | 0,001100 | 44,15 | 0,05
14.001.000742.MAT | Conector de bronze BB sem anel roscável Ø 1 1/2" x 42 mm | MAT. | UN | 1015000 | 14,34 | 14,56
25.012.000003.MAT | Estanho 50x50 para solda | MAT. | KG | 0,008800 | 33,13 | 0,29
13.002.000013.SER | Conector soldável de bronze bolsa x bolsa, Ø 54 mm x 2" | SER.CG | UN | 1000000 | 26,29 | 26,29
01.001.000005.MOD | Ajudante de encanador | M.O. | H | 0,240000 | 4,85 | 1,16
01.010.000001.MOD | Encanador | M.O. | H | 0,240000 | 5,90 | 1,42
14.001.000711.MAT | Pasta para soldar cobre e bronze | MAT. | KG | 0,001500 | 44,15 | 0,07
14.001.000743.MAT | Conector de bronze BB sem anel roscável Ø 2" x 54 mm | MAT. | UN | 1015000 | 22,90 | 23,24
25.012.000003.MAT | Estanho 50x50 para solda | MAT. | KG | 0,012000 | 33,13 | 0,40
13.002.000014.SER | Conector soldável de bronze bolsa x bolsa, Ø 66 mm x 2 1/2" | SER.CG | UN | 1000000 | 48,39 | 48,39
01.001.000005.MOD | Ajudante de encanador | M.O. | H | 0,280000 | 4,85 | 1,36
01.010.000001.MOD | Encanador | M.O. | H | 0,280000 | 5,90 | 1,65
14.001.000711.MAT | Pasta para soldar cobre e bronze | MAT. | KG | 0,001800 | 44,15 | 0,08
14.001.000744.MAT | Conector de bronze BB sem anel roscável Ø 2 1/2" x 66 mm | MAT. | UN | 1015000 | 44,15 | 44,81
25.012.000003.MAT | Estanho 50x50 para solda | MAT. | KG | 0,014700 | 33,13 | 0,49
13.002.000015.SER | Conector soldável de bronze bolsa x ponta, Ø 15 mm x 1/2" | SER.CG | UN | 1000000 | 5,38 | 5,38
01.001.000005.MOD | Ajudante de encanador | M.O. | H | 0,150000 | 4,85 | 0,73
01.010.000001.MOD | Encanador | M.O. | H | 0,150000 | 5,90 | 0,89
14.001.000711.MAT | Pasta para soldar cobre e bronze | MAT. | KG | 0,000200 | 44,15 | 0,01
14.001.000785.MAT | Conector de bronze BP sem anel roscável Ø 1/2" x 15 mm | MAT. | UN | 1015000 | 3,66 | 3,71
25.012.000003.MAT | Estanho 50x50 para solda | MAT. | KG | 0,001400 | 33,13 | 0,05
13.002.000016.SER | Conector soldável de bronze bolsa x ponta, Ø 22 mm x 3/4" | SER.CG | UN | 1000000 | 6,53 | 6,53
01.001.000005.MOD | Ajudante de encanador | M.O. | H | 0,150000 | 4,85 | 0,73
01.010.000001.MOD | Encanador | M.O. | H | 0,150000 | 5,90 | 0,89
14.001.000711.MAT | Pasta para soldar cobre e bronze | MAT. | KG | 0,000300 | 44,15 | 0,01
14.001.000786.MAT | Conector de bronze BP sem anel roscável Ø 3/4" x 22 mm | MAT. | UN | 1015000 | 4,75 | 4,82
25.012.000003.MAT | Estanho 50x50 para solda | MAT. | KG | 0,002400 | 33,13 | 0,08
13.002.000017.SER | Cotovelo soldável de bronze bolsa x bolsa, Ø 35 mm (1 1/4") | SER.CG | UN | 1000000 | 18,35 | 18,35
01.001.000005.MOD | Ajudante de encanador | M.O. | H | 0,290000 | 4,85 | 1,41
01.010.000001.MOD | Encanador | M.O. | H | 0,290000 | 5,90 | 1,71
14.001.000711.MAT | Pasta para soldar cobre e bronze | MAT. | KG | 0,000500 | 44,15 | 0,02
14.001.000794.MAT | Cotovelo de bronze BB sem anel Ø 35 mm | MAT. | UN | 1015000 | 14,85 | 15,07
25.012.000003.MAT | Estanho 50x50 para solda | MAT. | KG | 0,004200 | 33,13 | 0,14
13.002.000018.SER | Cotovelo soldável de bronze bolsa x bolsa, Ø 42 mm (1 1/2") | SER.CG | UN | 1000000 | 27,17 | 27,17
01.001.000005.MOD | Ajudante de encanador | M.O. | H | 0,290000 | 4,85 | 1,41
01.010.000001.MOD | Encanador | M.O. | H | 0,290000 | 5,90 | 1,71
14.001.000711.MAT | Pasta para soldar cobre e bronze | MAT. | KG | 0,001100 | 44,15 | 0,05
14.001.000795.MAT | Cotovelo de bronze BB sem anel Ø 42 mm | MAT. | UN | 1015000 | 23,36 | 23,71
25.012.000003.MAT | Estanho 50x50 para solda | MAT. | KG | 0,008800 | 33,13 | 0,29
13.002.000019.SER | Cotovelo soldável de bronze bolsa x bolsa, Ø 54 mm (2") | SER.CG | UN | 1000000 | 40,34 | 40,34
01.001.000005.MOD | Ajudante de encanador | M.O. | H | 0,290000 | 4,85 | 1,41
01.010.000001.MOD | Encanador | M.O. | H | 0,290000 | 5,90 | 1,71
14.001.000711.MAT | Pasta para soldar cobre e bronze | MAT. | KG | 0,001500 | 44,15 | 0,07
14.001.000796.MAT | Cotovelo de bronze BB sem anel Ø 54 mm | MAT. | UN | 1015000 | 36,22 | 36,76
25.012.000003.MAT | Estanho 50x50 para solda | MAT. | KG | 0,012000 | 33,13 | 0,40
13.002.000020.SER | Cotovelo soldável de bronze bolsa x bolsa, Ø 66 mm (2 1/2") | SER.CG | UN | 1000000 | 113,01 | 113,01
01.001.000005.MOD | Ajudante de encanador | M.O. | H | 0,340000 | 4,85 | 1,65
01.010.000001.MOD | Encanador | M.O. | H | 0,340000 | 5,90 | 2,01
14.001.000711.MAT | Pasta para soldar cobre e bronze | MAT. | KG | 0,001700 | 44,15 | 0,08
14.001.000797.MAT | Cotovelo de bronze BB sem anel Ø 66 mm | MAT. | UN | 1015000 | 107,18 | 108,79
25.012.000003.MAT | Estanho 50x50 para solda | MAT. | KG | 0,015000 | 33,13 | 0,50
13.002.000021.SER | Cotovelo soldável de bronze bolsa x bolsa, Ø 79 mm (3") | SER.CG | UN | 1000000 | 134,28 | 134,28
01.001.000005.MOD | Ajudante de encanador | M.O. | H | 0,340000 | 4,85 | 1,65
01.010.000001.MOD | Encanador | M.O. | H | 0,340000 | 5,90 | 2,01
14.001.000711.MAT | Pasta para soldar cobre e bronze | MAT. | KG | 0,001900 | 44,15 | 0,08
14.001.000798.MAT | Cotovelo de bronze BB sem anel Ø 79 mm | MAT. | UN | 1015000 | 128,02 | 129,94
25.012.000003.MAT | Estanho 50x50 para solda | MAT. | KG | 0,018000 | 33,13 | 0,60
13.002.000022.SER | Cotovelo soldável de bronze bolsa x bolsa, Ø 104 mm (4") | SER.CG | UN | 1000000 | 244,68 | 244,68
01.001.000005.MOD | Ajudante de encanador | M.O. | H | 0,420000 | 4,85 | 2,04
01.010.000001.MOD | Encanador | M.O. | H | 0,420000 | 5,90 | 2,48
14.001.000711.MAT | Pasta para soldar cobre e bronze | MAT. | KG | 0,002100 | 44,15 | 0,09
14.001.000799.MAT | Cotovelo de bronze BB sem anel Ø 104 mm | MAT. | UN | 1015000 | 235,79 | 239,33
25.012.000003.MAT | Estanho 50x50 para solda | MAT. | KG | 0,022600 | 33,13 | 0,75
13.002.000023.SER | Cotovelo soldável de bronze bolsa x ponta, Ø 35 mm x 1 1/4" | SER.CG | UN | 1000000 | 16,64 | 16,64
01.001.000005.MOD | Ajudante de encanador | M.O. | H | 0,480000 | 4,85 | 2,33
01.010.000001.MOD | Encanador | M.O. | H | 0,480000 | 5,90 | 2,83
14.001.000711.MAT | Pasta para soldar cobre e bronze | MAT. | KG | 0,000500 | 44,15 | 0,02
14.001.000803.MAT | Cotovelo de bronze BP rosca BSP Ø 1 1/4" x 35 mm | MAT. | UN | 1015000 | 11,15 | 11,32
25.012.000003.MAT | Estanho 50x50 para solda | MAT. | KG | 0,004200 | 33,13 | 0,14
13.002.000024.SER | Cotovelo soldável de bronze bolsa x ponta, Ø 42 mm x 1 1/2" | SER.CG | UN | 1000000 | 22,44 | 22,44
01.001.000005.MOD | Ajudante de encanador | M.O. | H | 0,480000 | 4,85 | 2,33
01.010.000001.MOD | Encanador | M.O. | H | 0,480000 | 5,90 | 2,83
14.001.000711.MAT | Pasta para soldar cobre e bronze | MAT. | KG | 0,001100 | 44,15 | 0,05
14.001.000804.MAT | Cotovelo de bronze BP rosca BSP Ø 1 1/2" x 42 mm | MAT. | UN | 1015000 | 16,69 | 16,94
25.012.000003.MAT | Estanho 50x50 para solda | MAT. | KG | 0,008800 | 33,13 | 0,29
13.002.000025.SER | Cotovelo de bronze bolsa x ponta, Ø 15 mm x 1/2" | SER.CG | UN | 1000000 | 6,91 | 6,91
01.001.000005.MOD | Ajudante de encanador | M.O. | H | 0,300000 | 4,85 | 1,46
01.010.000001.MOD | Encanador | M.O. | H | 0,300000 | 5,90 | 1,77
14.001.000711.MAT | Pasta para soldar cobre e bronze | MAT. | KG | 0,000200 | 44,15 | 0,01
14.001.000776.MAT | Cotovelo de bronze BP rosca BSP Ø 1/2" x 15 mm | MAT. | UN | 1015000 | 3,58 | 3,63
25.012.000003.MAT | Estanho 50x50 para solda | MAT. | KG | 0,001400 | 33,13 | 0,05
13.002.000026.SER | Cotovelo de bronze bolsa x ponta, Ø 22 mm x 3/4" | SER.CG | UN | 1000000 | 10,63 | 10,63
01.001.000005.MOD | Ajudante de encanador | M.O. | H | 0,300000 | 4,85 | 1,46
01.010.000001.MOD | Encanador | M.O. | H | 0,300000 | 5,90 | 1,77
14.001.000711.MAT | Pasta para soldar cobre e bronze | MAT. | KG | 0,000300 | 44,15 | 0,01
14.001.000777.MAT | Cotovelo de bronze BP rosca BSP Ø 3/4" x 22 mm | MAT. | UN | 1015000 | 7,20 | 7,31
25.012.000003.MAT | Estanho 50x50 para solda | MAT. | KG | 0,002400 | 33,13 | 0,08
13.002.000027.SER | Cotovelo de bronze bolsa x ponta, Ø 28 mm x 1" | SER.CG | UN | 1000000 | 12,21 | 12,21
01.001.000005.MOD | Ajudante de encanador | M.O. | H | 0,300000 | 4,85 | 1,46
01.010.000001.MOD | Encanador | M.O. | H | 0,300000 | 5,90 | 1,77
14.001.000711.MAT | Pasta para soldar cobre e bronze | MAT. | KG | 0,000400 | 44,15 | 0,02
14.001.000778.MAT | Cotovelo de bronze BP rosca BSP Ø 1" x 28 mm | MAT. | UN | 1015000 | 8,73 | 8,86
25.012.000003.MAT | Estanho 50x50 para solda | MAT. | KG | 0,003200 | 33,13 | 0,11
13.002.000028.SER | Cotovelo soldável de cobre bolsa x bolsa, Ø 15 mm (1/2") | SER.CG | UN | 1000000 | 5,46 | 5,46
01.001.000005.MOD | Ajudante de encanador | M.O. | H | 0,180000 | 4,85 | 0,87
01.010.000001.MOD | Encanador | M.O. | H | 0,180000 | 5,90 | 1,06
14.001.000711.MAT | Pasta para soldar cobre e bronze | MAT. | KG | 0,000200 | 44,15 | 0,01
14.001.000800.MAT | Cotovelo de cobre soldável BB sem anel Ø 15 mm | MAT. | UN | 1015000 | 3,42 | 3,47
25.012.000003.MAT | Estanho 50x50 para solda | MAT. | KG | 0,001400 | 33,13 | 0,05
13.002.000029.SER | Cotovelo soldável de cobre bolsa x bolsa, Ø 22 mm (3/4") | SER.CG | UN | 1000000 | 8,05 | 8,05
01.001.000005.MOD | Ajudante de encanador | M.O. | H | 0,180000 | 4,85 | 0,87
01.010.000001.MOD | Encanador | M.O. | H | 0,180000 | 5,90 | 1,06
14.001.000711.MAT | Pasta para soldar cobre e bronze | MAT. | KG | 0,000300 | 44,15 | 0,01
14.001.000801.MAT | Cotovelo de cobre soldável BB sem anel Ø 22 mm | MAT. | UN | 1015000 | 5,93 | 6,02
25.012.000003.MAT | Estanho 50x50 para solda | MAT. | KG | 0,002400 | 33,13 | 0,08
13.002.000030.SER | Cotovelo soldável de cobre bolsa x bolsa, Ø 28 mm (1") | SER.CG | UN | 1000000 | 12,00 | 12,00
01.001.000005.MOD | Ajudante de encanador | M.O. | H | 0,180000 | 4,85 | 0,87
01.010.000001.MOD | Encanador | M.O. | H | 0,180000 | 5,90 | 1,06
14.001.000711.MAT | Pasta para soldar cobre e bronze | MAT. | KG | 0,000400 | 44,15 | 0,02
14.001.000802.MAT | Cotovelo de cobre soldável BB sem anel Ø 28 mm | MAT. | UN | 1015000 | 9,79 | 9,94
25.012.000003.MAT | Estanho 50x50 para solda | MAT. | KG | 0,003200 | 33,13 | 0,11
13.002.000031.SER | Curva 45° soldável de bronze bolsa x bolsa, Ø 35 mm (1 1/4") | SER.CG | UN | 1000000 | 25,70 | 25,70
01.001.000005.MOD | Ajudante de encanador | M.O. | H | 0,290000 | 4,85 | 1,41
01.010.000001.MOD | Encanador | M.O. | H | 0,290000 | 5,90 | 1,71
14.001.000711.MAT | Pasta para soldar cobre e bronze | MAT. | KG | 0,000500 | 44,15 | 0,02
14.001.000808.MAT | Curva 45º de bronze BB sem anel Ø 35 mm | MAT. | UN | 1015000 | 22,09 | 22,42
25.012.000003.MAT | Estanho 50x50 para solda | MAT. | KG | 0,004200 | 33,13 | 0,14
13.002.000032.SER | Curva 45° soldável de bronze bolsa x bolsa, Ø 42 mm (1 1/2") | SER.CG | UN | 1000000 | 39,23 | 39,23
01.001.000005.MOD | Ajudante de encanador | M.O. | H | 0,290000 | 4,85 | 1,41
01.010.000001.MOD | Encanador | M.O. | H | 0,290000 | 5,90 | 1,71
14.001.000711.MAT | Pasta para soldar cobre e bronze | MAT. | KG | 0,001100 | 44,15 | 0,05
14.001.000809.MAT | Curva 45º de bronze BB sem anel Ø 42 mm | MAT. | UN | 1015000 | 35,24 | 35,77
25.012.000003.MAT | Estanho 50x50 para solda | MAT. | KG | 0,008800 | 33,13 | 0,29
13.002.000033.SER | Curva 45° soldável de bronze bolsa x bolsa, Ø 54 mm (2") | SER.CG | UN | 1000000 | 56,70 | 56,70
01.001.000005.MOD | Ajudante de encanador | M.O. | H | 0,290000 | 4,85 | 1,41
01.010.000001.MOD | Encanador | M.O. | H | 0,290000 | 5,90 | 1,71
14.001.000711.MAT | Pasta para soldar cobre e bronze | MAT. | KG | 0,001500 | 44,15 | 0,07
14.001.000810.MAT | Curva 45º de bronze BB sem anel Ø 54 mm | MAT. | UN | 1015000 | 52,33 | 53,11
25.012.000003.MAT | Estanho 50x50 para solda | MAT. | KG | 0,012000 | 33,13 | 0,40
13.002.000034.SER | Curva 45° soldável de bronze bolsa x bolsa, Ø 66 mm (2 1/2") | SER.CG | UN | 1000000 | 130,43 | 130,43
01.001.000005.MOD | Ajudante de encanador | M.O. | H | 0,340000 | 4,85 | 1,65
01.010.000001.MOD | Encanador | M.O. | H | 0,340000 | 5,90 | 2,01
14.001.000711.MAT | Pasta para soldar cobre e bronze | MAT. | KG | 0,001700 | 44,15 | 0,08
14.001.000811.MAT | Curva 45º de bronze BB sem anel Ø 66 mm | MAT. | UN | 1015000 | 124,34 | 126,21
25.012.000003.MAT | Estanho 50x50 para solda | MAT. | KG | 0,015000 | 33,13 | 0,50
13.002.000035.SER | Curva 45° soldável de bronze bolsa x bolsa, Ø 79 mm (3") | SER.CG | UN | 1000000 | 182,56 | 182,56
01.001.000005.MOD | Ajudante de encanador | M.O. | H | 0,340000 | 4,85 | 1,65
01.010.000001.MOD | Encanador | M.O. | H | 0,340000 | 5,90 | 2,01
14.001.000711.MAT | Pasta para soldar cobre e bronze | MAT. | KG | 0,001900 | 44,15 | 0,08
14.001.000812.MAT | Curva 45º de bronze BB sem anel Ø 79 mm | MAT. | UN | 1015000 | 175,59 | 178,22
25.012.000003.MAT | Estanho 50x50 para solda | MAT. | KG | 0,018000 | 33,13 | 0,60
13.002.000036.SER | Curva 45° soldável de bronze bolsa x bolsa, Ø 104 mm (4") | SER.CG | UN | 1000000 | 311,05 | 311,05
01.001.000005.MOD | Ajudante de encanador | M.O. | H | 0,420000 | 4,85 | 2,04
01.010.000001.MOD | Encanador | M.O. | H | 0,420000 | 5,90 | 2,48
14.001.000711.MAT | Pasta para soldar cobre e bronze | MAT. | KG | 0,002100 | 44,15 | 0,09
14.001.000813.MAT | Curva 45º de bronze BB sem anel Ø 104 mm | MAT. | UN | 1015000 | 301,18 | 305,70
25.012.000003.MAT | Estanho 50x50 para solda | MAT. | KG | 0,022600 | 33,13 | 0,75
13.002.000037.SER | Curva 45° soldável de cobre bolsa x bolsa, Ø 15 mm (1/2") | SER.CG | UN | 1000000 | 3,27 | 3,27
01.001.000005.MOD | Ajudante de encanador | M.O. | H | 0,180000 | 4,85 | 0,87
01.010.000001.MOD | Encanador | M.O. | H | 0,180000 | 5,90 | 1,06
14.001.000711.MAT | Pasta para soldar cobre e bronze | MAT. | KG | 0,000200 | 44,15 | 0,01
14.001.000814.MAT | Curva 45º de cobre soldável BB sem anel Ø 15 mm | MAT. | UN | 1015000 | 1,26 | 1,28
25.012.000003.MAT | Estanho 50x50 para solda | MAT. | KG | 0,001400 | 33,13 | 0,05
13.002.000038.SER | Curva 45° soldável de cobre bolsa x bolsa, Ø 22 mm (3/4") | SER.CG | UN | 1000000 | 4,85 | 4,85
01.001.000005.MOD | Ajudante de encanador | M.O. | H | 0,180000 | 4,85 | 0,87
01.010.000001.MOD | Encanador | M.O. | H | 0,180000 | 5,90 | 1,06
14.001.000711.MAT | Pasta para soldar cobre e bronze | MAT. | KG | 0,000300 | 44,15 | 0,01
14.001.000815.MAT | Curva 45º de cobre soldável BB sem anel Ø 22 mm | MAT. | UN | 1015000 | 2,78 | 2,82
25.012.000003.MAT | Estanho 50x50 para solda | MAT. | KG | 0,002400 | 33,13 | 0,08
13.002.000039.SER | Curva 45° soldável de cobre bolsa x bolsa, Ø 28 mm (1") | SER.CG | UN | 1000000 | 6,44 | 6,44
01.001.000005.MOD | Ajudante de encanador | M.O. | H | 0,180000 | 4,85 | 0,87
01.010.000001.MOD | Encanador | M.O. | H | 0,180000 | 5,90 | 1,06
14.001.000711.MAT | Pasta para soldar cobre e bronze | MAT. | KG | 0,000400 | 44,15 | 0,02
14.001.000816.MAT | Curva 45º de cobre soldável BB sem anel Ø 28 mm | MAT. | UN | 1015000 | 4,32 | 4,38
25.012.000003.MAT | Estanho 50x50 para solda | MAT. | KG | 0,003200 | 33,13 | 0,11
13.002.000040.SER | Curva de transposição soldável de cobre bolsa x bolsa, Ø 15 mm (1/2") | SER.CG | UN | 1000000 | 11,36 | 11,36
01.001.000005.MOD | Ajudante de encanador | M.O. | H | 0,300000 | 4,85 | 1,46
01.010.000001.MOD | Encanador | M.O. | H | 0,300000 | 5,90 | 1,77
14.001.000711.MAT | Pasta para soldar cobre e bronze | MAT. | KG | 0,000200 | 44,15 | 0,01
14.001.000805.MAT | Curva de cobre soldável de transposição Ø 15 mm | MAT. | UN | 1015000 | 7,96 | 8,08
25.012.000003.MAT | Estanho 50x50 para solda | MAT. | KG | 0,001400 | 33,13 | 0,05
13.002.000041.SER | Curva de transposição soldável de cobre bolsa x bolsa, Ø 22 mm (3/4") | SER.CG | UN | 1000000 | 20,93 | 20,93
01.001.000005.MOD | Ajudante de encanador | M.O. | H | 0,300000 | 4,85 | 1,46
01.010.000001.MOD | Encanador | M.O. | H | 0,300000 | 5,90 | 1,77
14.001.000711.MAT | Pasta para soldar cobre e bronze | MAT. | KG | 0,000300 | 44,15 | 0,01
14.001.000806.MAT | Curva de cobre soldável de transposição Ø 22 mm | MAT. | UN | 1015000 | 17,35 | 17,61
25.012.000003.MAT | Estanho 50x50 para solda | MAT. | KG | 0,002400 | 33,13 | 0,08
13.002.000042.SER | Curva de transposição soldável de cobre bolsa x bolsa, Ø 28 mm (1") | SER.CG | UN | 1000000 | 25,80 | 25,80
01.001.000005.MOD | Ajudante de encanador | M.O. | H | 0,300000 | 4,85 | 1,46
01.010.000001.MOD | Encanador | M.O. | H | 0,300000 | 5,90 | 1,77
14.001.000711.MAT | Pasta para soldar cobre e bronze | MAT. | KG | 0,000400 | 44,15 | 0,02
14.001.000807.MAT | Curva de cobre soldável de transposição Ø 28 mm | MAT. | UN | 1000000 | 22,45 | 22,45
25.012.000003.MAT | Estanho 50x50 para solda | MAT. | KG | 0,003200 | 33,13 | 0,11
13.002.000043.SER | Flange de cobre e bronze para saída de caixa dágua Ø 15 mm (1/2") | SER.CG | UN | 1000000 | 22,27 | 22,27
01.001.000005.MOD | Ajudante de encanador | M.O. | H | 0,075000 | 4,85 | 0,36
01.010.000001.MOD | Encanador | M.O. | H | 0,075000 | 5,90 | 0,44
14.001.000690.MAT | Flange de cobre e bronze para caixa dágua Ø 15 mm | MAT. | UN | 1015000 | 21,12 | 21,44
14.001.000711.MAT | Pasta para soldar cobre e bronze | MAT. | KG | 0,000100 | 44,15 | 0,00
25.012.000003.MAT | Estanho 50x50 para solda | MAT. | KG | 0,000700 | 33,13 | 0,02
13.002.000044.SER | Flange de cobre e bronze para saída de caixa dágua Ø 22 mm (3/4") | SER.CG | UN | 1000000 | 26,23 | 26,23
01.001.000005.MOD | Ajudante de encanador | M.O. | H | 0,075000 | 4,85 | 0,36
01.010.000001.MOD | Encanador | M.O. | H | 0,075000 | 5,90 | 0,44
14.001.000691.MAT | Flange de cobre e bronze para caixa dágua Ø 22 mm | MAT. | UN | 1015000 | 25,00 | 25,38
14.001.000711.MAT | Pasta para soldar cobre e bronze | MAT. | KG | 0,000100 | 44,15 | 0,00
25.012.000003.MAT | Estanho 50x50 para solda | MAT. | KG | 0,001200 | 33,13 | 0,04
13.002.000045.SER | Flange de cobre e bronze para saída de caixa dágua Ø 28 mm (1") | SER.CG | UN | 1000000 | 38,39 | 38,39
01.001.000005.MOD | Ajudante de encanador | M.O. | H | 0,075000 | 4,85 | 0,36
01.010.000001.MOD | Encanador | M.O. | H | 0,075000 | 5,90 | 0,44
14.001.000692.MAT | Flange de cobre e bronze para caixa dágua Ø 28 mm | MAT. | UN | 1015000 | 36,97 | 37,52
14.001.000711.MAT | Pasta para soldar cobre e bronze | MAT. | KG | 0,000200 | 44,15 | 0,01
25.012.000003.MAT | Estanho 50x50 para solda | MAT. | KG | 0,001600 | 33,13 | 0,05
13.002.000046.SER | Flange de cobre e bronze para saída de caixa dágua Ø 35 mm (1 1/4") | SER.CG | UN | 1000000 | 52,71 | 52,71
01.001.000005.MOD | Ajudante de encanador | M.O. | H | 0,120000 | 4,85 | 0,58
01.010.000001.MOD | Encanador | M.O. | H | 0,120000 | 5,90 | 0,71
14.001.000693.MAT | Flange de cobre e bronze para caixa dágua Ø 35 mm | MAT. | UN | 1015000 | 50,58 | 51,34
14.001.000711.MAT | Pasta para soldar cobre e bronze | MAT. | KG | 0,000300 | 44,15 | 0,01
25.012.000003.MAT | Estanho 50x50 para solda | MAT. | KG | 0,002100 | 33,13 | 0,07
13.002.000047.SER | Flange de cobre e bronze para saída de caixa dágua Ø 42 mm (1 1/2") | SER.CG | UN | 1000000 | 60,44 | 60,44
01.001.000005.MOD | Ajudante de encanador | M.O. | H | 0,120000 | 4,85 | 0,58
01.010.000001.MOD | Encanador | M.O. | H | 0,120000 | 5,90 | 0,71
14.001.000694.MAT | Flange de cobre e bronze para caixa dágua Ø 42 mm | MAT. | UN | 1015000 | 58,11 | 58,98
14.001.000711.MAT | Pasta para soldar cobre e bronze | MAT. | KG | 0,000500 | 44,15 | 0,02
25.012.000003.MAT | Estanho 50x50 para solda | MAT. | KG | 0,004400 | 33,13 | 0,15
13.002.000048.SER | Flange de cobre e bronze para saída de caixa dágua Ø 54 mm (2") | SER.CG | UN | 1000000 | 78,53 | 78,53
01.001.000005.MOD | Ajudante de encanador | M.O. | H | 0,120000 | 4,85 | 0,58
01.010.000001.MOD | Encanador | M.O. | H | 0,120000 | 5,90 | 0,71
14.001.000695.MAT | Flange de cobre e bronze para caixa dágua Ø 54 mm | MAT. | UN | 1015000 | 75,87 | 77,01
14.001.000711.MAT | Pasta para soldar cobre e bronze | MAT. | KG | 0,000700 | 44,15 | 0,03
25.012.000003.MAT | Estanho 50x50 para solda | MAT. | KG | 0,006000 | 33,13 | 0,20
13.002.000049.SER | Flange de cobre e bronze para saída de caixa dágua Ø 66 mm (2 1/2") | SER.CG | UN | 1000000 | 159,91 | 159,91
01.001.000005.MOD | Ajudante de encanador | M.O. | H | 0,140000 | 4,85 | 0,68
01.010.000001.MOD | Encanador | M.O. | H | 0,140000 | 5,90 | 0,83
14.001.000696.MAT | Flange de cobre e bronze para caixa dágua Ø 66 mm | MAT. | UN | 1015000 | 155,79 | 158,13
14.001.000711.MAT | Pasta para soldar cobre e bronze | MAT. | KG | 0,000900 | 44,15 | 0,04
25.012.000003.MAT | Estanho 50x50 para solda | MAT. | KG | 0,007300 | 33,13 | 0,24
13.002.000050.SER | Flange de cobre e bronze para saída de caixa dágua Ø 79 mm (3") | SER.CG | UN | 1000000 | 236,23 | 236,23
01.001.000005.MOD | Ajudante de encanador | M.O. | H | 0,140000 | 4,85 | 0,68
01.010.000001.MOD | Encanador | M.O. | H | 0,140000 | 5,90 | 0,83
14.001.000697.MAT | Flange de cobre e bronze para caixa dágua Ø 79 mm | MAT. | UN | 1015000 | 230,93 | 234,39
14.001.000711.MAT | Pasta para soldar cobre e bronze | MAT. | KG | 0,001100 | 44,15 | 0,05
25.012.000003.MAT | Estanho 50x50 para solda | MAT. | KG | 0,008500 | 33,13 | 0,28
13.002.000051.SER | Flange de cobre e bronze para saída de caixa dágua Ø 104 mm (4") | SER.CG | UN | 1000000 | 359,64 | 359,64
01.001.000005.MOD | Ajudante de encanador | M.O. | H | 0,180000 | 4,85 | 0,87
01.010.000001.MOD | Encanador | M.O. | H | 0,180000 | 5,90 | 1,06
14.001.000698.MAT | Flange de cobre e bronze para caixa dágua Ø 104 mm | MAT. | UN | 1015000 | 351,96 | 357,24
14.001.000711.MAT | Pasta para soldar cobre e bronze | MAT. | KG | 0,001500 | 44,15 | 0,07
25.012.000003.MAT | Estanho 50x50 para solda | MAT. | KG | 0,012000 | 33,13 | 0,40
13.002.000052.SER | Junta de expansão soldável de cobre ponta x ponta Ø 15 mm (1/2") | SER.CG | UN | 1000000 | 345,78 | 345,78
01.001.000005.MOD | Ajudante de encanador | M.O. | H | 0,150000 | 4,85 | 0,73
01.010.000001.MOD | Encanador | M.O. | H | 0,150000 | 5,90 | 0,89
14.001.000699.MAT | Junta de cobre e bronze de expansão PP Ø 15 mm | MAT. | UN | 1015000 | 339,03 | 344,12
14.001.000711.MAT | Pasta para soldar cobre e bronze | MAT. | KG | 0,000200 | 44,15 | 0,01
25.012.000003.MAT | Estanho 50x50 para solda | MAT. | KG | 0,001400 | 33,13 | 0,05
13.002.000053.SER | Junta de expansão soldável de cobre ponta x ponta Ø 22 mm (3/4") | SER.CG | UN | 1000000 | 410,75 | 410,75
01.001.000005.MOD | Ajudante de encanador | M.O. | H | 0,150000 | 4,85 | 0,73
01.010.000001.MOD | Encanador | M.O. | H | 0,150000 | 5,90 | 0,89
14.001.000700.MAT | Junta de cobre e bronze de expansão PP Ø 22 mm | MAT. | UN | 1015000 | 403,00 | 409,05
14.001.000711.MAT | Pasta para soldar cobre e bronze | MAT. | KG | 0,000300 | 44,15 | 0,01
25.012.000003.MAT | Estanho 50x50 para solda | MAT. | KG | 0,002400 | 33,13 | 0,08
13.002.000054.SER | Junta de expansão soldável de cobre ponta x ponta Ø 28 mm (1") | SER.CG | UN | 1000000 | 444,50 | 444,50
01.001.000005.MOD | Ajudante de encanador | M.O. | H | 0,150000 | 4,85 | 0,73
01.010.000001.MOD | Encanador | M.O. | H | 0,150000 | 5,90 | 0,89
14.001.000701.MAT | Junta de cobre e bronze de expansão PP Ø 28 mm | MAT. | UN | 1015000 | 436,22 | 442,76
14.001.000711.MAT | Pasta para soldar cobre e bronze | MAT. | KG | 0,000400 | 44,15 | 0,02
25.012.000003.MAT | Estanho 50x50 para solda | MAT. | KG | 0,003200 | 33,13 | 0,11
13.002.000055.SER | Junta de bronze de expansão ponta x ponta, Ø 35 mm (1 1/4") | SER.CG | UN | 1000000 | 493,67 | 493,67
01.001.000005.MOD | Ajudante de encanador | M.O. | H | 0,240000 | 4,85 | 1,16
01.010.000001.MOD | Encanador | M.O. | H | 0,240000 | 5,90 | 1,42
14.001.000711.MAT | Pasta para soldar cobre e bronze | MAT. | KG | 0,000500 | 44,15 | 0,02
14.001.000779.MAT | Junta de bronze de expansão PP Ø 35 mm | MAT. | UN | 1015000 | 483,67 | 490,93
25.012.000003.MAT | Estanho 50x50 para solda | MAT. | KG | 0,004200 | 33,13 | 0,14
13.002.000056.SER | Junta de bronze de expansão ponta x ponta, Ø 42 mm (1 1/2") | SER.CG | UN | 1000000 | 515,64 | 515,64
01.001.000005.MOD | Ajudante de encanador | M.O. | H | 0,240000 | 4,85 | 1,16
01.010.000001.MOD | Encanador | M.O. | H | 0,240000 | 5,90 | 1,42
14.001.000711.MAT | Pasta para soldar cobre e bronze | MAT. | KG | 0,001100 | 44,15 | 0,05
14.001.000780.MAT | Junta de bronze de expansão PP Ø 42 mm | MAT. | UN | 1015000 | 505,14 | 512,72
25.012.000003.MAT | Estanho 50x50 para solda | MAT. | KG | 0,008800 | 33,13 | 0,29
13.002.000057.SER | Junta de bronze de expansão ponta x ponta, Ø 54 mm (2") | SER.CG | UN | 1000000 | 750,92 | 750,92
01.001.000005.MOD | Ajudante de encanador | M.O. | H | 0,240000 | 4,85 | 1,16
01.010.000001.MOD | Encanador | M.O. | H | 0,240000 | 5,90 | 1,42
14.001.000711.MAT | Pasta para soldar cobre e bronze | MAT. | KG | 0,001500 | 44,15 | 0,07
14.001.000781.MAT | Junta de bronze de expansão PP Ø 54 mm | MAT. | UN | 1015000 | 736,82 | 747,87
25.012.000003.MAT | Estanho 50x50 para solda | MAT. | KG | 0,012000 | 33,13 | 0,40
13.002.000058.SER | Junta de bronze de expansão ponta x ponta, Ø 66 mm (2 1/2") | SER.CG | UN | 1000000 | 1.073,28 | 1.073,28
01.001.000005.MOD | Ajudante de encanador | M.O. | H | 0,280000 | 4,85 | 1,36
01.010.000001.MOD | Encanador | M.O. | H | 0,280000 | 5,90 | 1,65
14.001.000711.MAT | Pasta para soldar cobre e bronze | MAT. | KG | 0,001800 | 44,15 | 0,08
14.001.000782.MAT | Junta de bronze de expansão PP Ø 66 mm | MAT. | UN | 1015000 | 1.053,90 | 1.069,71
25.012.000003.MAT | Estanho 50x50 para solda | MAT. | KG | 0,014700 | 33,13 | 0,49
13.002.000059.SER | Junta de bronze de expansão ponta x ponta, Ø 79 mm (3") | SER.CG | UN | 1000000 | 2.159,84 | 2.159,84
01.001.000005.MOD | Ajudante de encanador | M.O. | H | 0,280000 | 4,85 | 1,36
01.010.000001.MOD | Encanador | M.O. | H | 0,280000 | 5,90 | 1,65
14.001.000711.MAT | Pasta para soldar cobre e bronze | MAT. | KG | 0,002200 | 44,15 | 0,10
14.001.000783.MAT | Junta de bronze de expansão PP Ø 79 mm | MAT. | UN | 1015000 | 2.124,29 | 2.156,15
25.012.000003.MAT | Estanho 50x50 para solda | MAT. | KG | 0,017600 | 33,13 | 0,58
13.002.000060.SER | Junta de bronze de expansão ponta x ponta, Ø 104 mm (4") | SER.CG | UN | 1000000 | 2.192,06 | 2.192,06
01.001.000005.MOD | Ajudante de encanador | M.O. | H | 0,350000 | 4,85 | 1,70
01.010.000001.MOD | Encanador | M.O. | H | 0,350000 | 5,90 | 2,07
14.001.000711.MAT | Pasta para soldar cobre e bronze | MAT. | KG | 0,002900 | 44,15 | 0,13
14.001.000784.MAT | Junta de bronze de expansão PP Ø 104 mm | MAT. | UN | 1015000 | 2.155,08 | 2.187,41
25.012.000003.MAT | Estanho 50x50 para solda | MAT. | KG | 0,023100 | 33,13 | 0,77
13.002.000061.SER | Luva de bronze bolsa x bolsa Ø 35 mm (1 1/4") | SER.CG | UN | 1000000 | 10,68 | 10,68
01.001.000005.MOD | Ajudante de encanador | M.O. | H | 0,290000 | 4,85 | 1,41
01.010.000001.MOD | Encanador | M.O. | H | 0,290000 | 5,90 | 1,71
14.001.000702.MAT | Luva de bronze BB Ø 35 mm | MAT. | UN | 1015000 | 7,29 | 7,40
14.001.000711.MAT | Pasta para soldar cobre e bronze | MAT. | KG | 0,000500 | 44,15 | 0,02
25.012.000003.MAT | Estanho 50x50 para solda | MAT. | KG | 0,004200 | 33,13 | 0,14
13.002.000062.SER | Luva de bronze bolsa x bolsa Ø 42 mm (1 1/2") | SER.CG | UN | 1000000 | 14,20 | 14,20
01.001.000005.MOD | Ajudante de encanador | M.O. | H | 0,290000 | 4,85 | 1,41
01.010.000001.MOD | Encanador | M.O. | H | 0,290000 | 5,90 | 1,71
14.001.000703.MAT | Luva de bronze BB Ø 42 mm | MAT. | UN | 1015000 | 10,58 | 10,74
14.001.000711.MAT | Pasta para soldar cobre e bronze | MAT. | KG | 0,001100 | 44,15 | 0,05
25.012.000003.MAT | Estanho 50x50 para solda | MAT. | KG | 0,008800 | 33,13 | 0,29
13.002.000063.SER | Luva de bronze bolsa x bolsa Ø 54 mm (2") | SER.CG | UN | 1000000 | 21,08 | 21,08
01.001.000005.MOD | Ajudante de encanador | M.O. | H | 0,290000 | 4,85 | 1,41
01.010.000001.MOD | Encanador | M.O. | H | 0,290000 | 5,90 | 1,71
14.001.000704.MAT | Luva de bronze BB Ø 54 mm | MAT. | UN | 1015000 | 17,24 | 17,50
14.001.000711.MAT | Pasta para soldar cobre e bronze | MAT. | KG | 0,001500 | 44,15 | 0,07
25.012.000003.MAT | Estanho 50x50 para solda | MAT. | KG | 0,012000 | 33,13 | 0,40
13.002.000064.SER | Luva de bronze bolsa x bolsa Ø 66 mm (2 1/2") | SER.CG | UN | 1000000 | 54,21 | 54,21
01.001.000005.MOD | Ajudante de encanador | M.O. | H | 0,340000 | 4,85 | 1,65
01.010.000001.MOD | Encanador | M.O. | H | 0,340000 | 5,90 | 2,01
14.001.000705.MAT | Luva de bronze BB Ø 66 mm | MAT. | UN | 1015000 | 49,24 | 49,98
14.001.000711.MAT | Pasta para soldar cobre e bronze | MAT. | KG | 0,001700 | 44,15 | 0,08
25.012.000003.MAT | Estanho 50x50 para solda | MAT. | KG | 0,015000 | 33,13 | 0,50
13.002.000065.SER | Luva de bronze bolsa x bolsa Ø 79 mm (3") | SER.CG | UN | 1000000 | 80,90 | 80,90
01.001.000005.MOD | Ajudante de encanador | M.O. | H | 0,340000 | 4,85 | 1,65
01.010.000001.MOD | Encanador | M.O. | H | 0,340000 | 5,90 | 2,01
14.001.000706.MAT | Luva de bronze BB Ø 79 mm | MAT. | UN | 1015000 | 75,43 | 76,56
14.001.000711.MAT | Pasta para soldar cobre e bronze | MAT. | KG | 0,001900 | 44,15 | 0,08
25.012.000003.MAT | Estanho 50x50 para solda | MAT. | KG | 0,018000 | 33,13 | 0,60
13.002.000066.SER | Luva de bronze bolsa x bolsa Ø 104 mm (4") | SER.CG | UN | 1000000 | 117,00 | 117,00
01.001.000005.MOD | Ajudante de encanador | M.O. | H | 0,420000 | 4,85 | 2,04
01.010.000001.MOD | Encanador | M.O. | H | 0,420000 | 5,90 | 2,48
14.001.000707.MAT | Luva de bronze BB Ø 104 mm | MAT. | UN | 1015000 | 109,99 | 111,64
14.001.000711.MAT | Pasta para soldar cobre e bronze | MAT. | KG | 0,002100 | 44,15 | 0,09
25.012.000003.MAT | Estanho 50x50 para solda | MAT. | KG | 0,022600 | 33,13 | 0,75
13.002.000067.SER | Luva de cobre bolsa x bolsa Ø 15 mm (1/2") | SER.CG | UN | 1000000 | 3,82 | 3,82
01.001.000005.MOD | Ajudante de encanador | M.O. | H | 0,180000 | 4,85 | 0,87
01.010.000001.MOD | Encanador | M.O. | H | 0,180000 | 5,90 | 1,06
14.001.000708.MAT | Luva de cobre soldável BB Ø 15 mm | MAT. | UN | 1015000 | 1,80 | 1,83
14.001.000711.MAT | Pasta para soldar cobre e bronze | MAT. | KG | 0,000200 | 44,15 | 0,01
25.012.000003.MAT | Estanho 50x50 para solda | MAT. | KG | 0,001400 | 33,13 | 0,05
13.002.000068.SER | Luva de cobre bolsa x bolsa Ø 22 mm (3/4") | SER.CG | UN | 1000000 | 5,33 | 5,33
01.001.000005.MOD | Ajudante de encanador | M.O. | H | 0,180000 | 4,85 | 0,87
01.010.000001.MOD | Encanador | M.O. | H | 0,180000 | 5,90 | 1,06
14.001.000709.MAT | Luva de cobre soldável BB Ø 22 mm | MAT. | UN | 1015000 | 3,25 | 3,30
14.001.000711.MAT | Pasta para soldar cobre e bronze | MAT. | KG | 0,000300 | 44,15 | 0,01
25.012.000003.MAT | Estanho 50x50 para solda | MAT. | KG | 0,002400 | 33,13 | 0,08
13.002.000069.SER | Luva de cobre bolsa x bolsa Ø 28 mm (1") | SER.CG | UN | 1000000 | 8,13 | 8,13
01.001.000005.MOD | Ajudante de encanador | M.O. | H | 0,180000 | 4,85 | 0,87
01.010.000001.MOD | Encanador | M.O. | H | 0,180000 | 5,90 | 1,06
14.001.000710.MAT | Luva de cobre soldável BB Ø 28 mm | MAT. | UN | 1015000 | 5,98 | 6,07
14.001.000711.MAT | Pasta para soldar cobre e bronze | MAT. | KG | 0,000400 | 44,15 | 0,02
25.012.000003.MAT | Estanho 50x50 para solda | MAT. | KG | 0,003200 | 33,13 | 0,11
13.002.000070.SER | Tampão de bronze bolsa Ø 35 mm (1 1/4") | SER.CG | UN | 1000000 | 14,57 | 14,57
01.001.000005.MOD | Ajudante de encanador | M.O. | H | 0,120000 | 4,85 | 0,58
01.010.000001.MOD | Encanador | M.O. | H | 0,120000 | 5,90 | 0,71
14.001.000711.MAT | Pasta para soldar cobre e bronze | MAT. | KG | 0,000300 | 44,15 | 0,01
14.001.000712.MAT | Cap de bronze bolsa Ø 35 mm | MAT. | UN | 1015000 | 13,00 | 13,20
25.012.000003.MAT | Estanho 50x50 para solda | MAT. | KG | 0,002100 | 33,13 | 0,07
13.002.000071.SER | Tampão de bronze bolsa Ø 42 mm (1 1/2") | SER.CG | UN | 1000000 | 16,53 | 16,53
01.001.000005.MOD | Ajudante de encanador | M.O. | H | 0,120000 | 4,85 | 0,58
01.010.000001.MOD | Encanador | M.O. | H | 0,120000 | 5,90 | 0,71
14.001.000711.MAT | Pasta para soldar cobre e bronze | MAT. | KG | 0,000500 | 44,15 | 0,02
14.001.000713.MAT | Cap de bronze bolsa Ø 42 mm | MAT. | UN | 1015000 | 14,85 | 15,07
25.012.000003.MAT | Estanho 50x50 para solda | MAT. | KG | 0,004400 | 33,13 | 0,15
13.002.000072.SER | Tampão de bronze bolsa Ø 54 mm (2") | SER.CG | UN | 1000000 | 23,96 | 23,96
01.001.000005.MOD | Ajudante de encanador | M.O. | H | 0,120000 | 4,85 | 0,58
01.010.000001.MOD | Encanador | M.O. | H | 0,120000 | 5,90 | 0,71
14.001.000711.MAT | Pasta para soldar cobre e bronze | MAT. | KG | 0,000700 | 44,15 | 0,03
14.001.000714.MAT | Cap de bronze bolsa Ø 54 mm | MAT. | UN | 1015000 | 22,11 | 22,44
25.012.000003.MAT | Estanho 50x50 para solda | MAT. | KG | 0,006000 | 33,13 | 0,20
13.002.000073.SER | Tampão de bronze bolsa Ø 66 mm (2 1/2") | SER.CG | UN | 1000000 | 47,90 | 47,90
01.001.000005.MOD | Ajudante de encanador | M.O. | H | 0,140000 | 4,85 | 0,68
01.010.000001.MOD | Encanador | M.O. | H | 0,140000 | 5,90 | 0,83
14.001.000711.MAT | Pasta para soldar cobre e bronze | MAT. | KG | 0,000900 | 44,15 | 0,04
14.001.000715.MAT | Cap de bronze bolsa Ø 66 mm | MAT. | UN | 1015000 | 45,43 | 46,11
25.012.000003.MAT | Estanho 50x50 para solda | MAT. | KG | 0,007300 | 33,13 | 0,24
13.002.000074.SER | Tampão de cobre bolsa, Ø 15 mm (1/2") | SER.CG | UN | 1000000 | 1,65 | 1,65
01.001.000005.MOD | Ajudante de encanador | M.O. | H | 0,075000 | 4,85 | 0,36
01.010.000001.MOD | Encanador | M.O. | H | 0,075000 | 5,90 | 0,44
14.001.000711.MAT | Pasta para soldar cobre e bronze | MAT. | KG | 0,000100 | 44,15 | 0,00
14.001.000716.MAT | Cap de cobre soldável bolsa Ø 15 mm | MAT. | UN | 1015000 | 0,80 | 0,81
25.012.000003.MAT | Estanho 50x50 para solda | MAT. | KG | 0,000700 | 33,13 | 0,02
13.002.000075.SER | Tampão de cobre bolsa, Ø 22 mm (3/4") | SER.CG | UN | 1000000 | 2,38 | 2,38
01.001.000005.MOD | Ajudante de encanador | M.O. | H | 0,075000 | 4,85 | 0,36
01.010.000001.MOD | Encanador | M.O. | H | 0,075000 | 5,90 | 0,44
14.001.000711.MAT | Pasta para soldar cobre e bronze | MAT. | KG | 0,000100 | 44,15 | 0,00
14.001.000717.MAT | Cap de cobre soldável bolsa Ø 22 mm | MAT. | UN | 1015000 | 1,51 | 1,53
25.012.000003.MAT | Estanho 50x50 para solda | MAT. | KG | 0,001200 | 33,13 | 0,04
13.002.000076.SER | Tampão de cobre bolsa, Ø 28 mm (1") | SER.CG | UN | 1000000 | 3,19 | 3,19
01.001.000005.MOD | Ajudante de encanador | M.O. | H | 0,075000 | 4,85 | 0,36
01.010.000001.MOD | Encanador | M.O. | H | 0,075000 | 5,90 | 0,44
14.001.000711.MAT | Pasta para soldar cobre e bronze | MAT. | KG | 0,000200 | 44,15 | 0,01
14.001.000718.MAT | Cap de cobre soldável bolsa Ø 28 mm | MAT. | UN | 1015000 | 2,29 | 2,32
25.012.000003.MAT | Estanho 50x50 para solda | MAT. | KG | 0,001600 | 33,13 | 0,05
13.002.000077.SER | Tê de bronze com rosca fêmea central bolsa x bolsa, Ø 15 x 1/2" x 15 mm | SER.CG | UN | 1000000 | 9,96 | 9,96
01.001.000005.MOD | Ajudante de encanador | M.O. | H | 0,340000 | 4,85 | 1,65
01.010.000001.MOD | Encanador | M.O. | H | 0,340000 | 5,90 | 2,01
14.001.000711.MAT | Pasta para soldar cobre e bronze | MAT. | KG | 0,000300 | 44,15 | 0,01
14.001.000721.MAT | Tê de bronze com rosca fêmea central BB Ø 15 mm x 1/2" | MAT. | UN | 1015000 | 6,13 | 6,22
25.012.000003.MAT | Estanho 50x50 para solda | MAT. | KG | 0,002100 | 33,13 | 0,07
13.002.000078.SER | Tê de bronze com rosca fêmea central bolsa x bolsa, Ø 22 x 3/4" x 22 mm | SER.CG | UN | 1000000 | 16,48 | 16,48
01.001.000005.MOD | Ajudante de encanador | M.O. | H | 0,340000 | 4,85 | 1,65
01.010.000001.MOD | Encanador | M.O. | H | 0,340000 | 5,90 | 2,01
14.001.000711.MAT | Pasta para soldar cobre e bronze | MAT. | KG | 0,000500 | 44,15 | 0,02
14.001.000722.MAT | Tê de bronze com rosca fêmea central BB Ø 22 mm x 3/4" | MAT. | UN | 1015000 | 12,50 | 12,69
25.012.000003.MAT | Estanho 50x50 para solda | MAT. | KG | 0,003600 | 33,13 | 0,12
13.002.000079.SER | Tê de cobre e bronze de redução central bolsa x bolsa, Ø 22 x 15 x 22 mm | SER.CG | UN | 1000000 | 12,57 | 12,57
01.001.000005.MOD | Ajudante de encanador | M.O. | H | 0,340000 | 4,85 | 1,65
01.010.000001.MOD | Encanador | M.O. | H | 0,340000 | 5,90 | 2,01
14.001.000711.MAT | Pasta para soldar cobre e bronze | MAT. | KG | 0,000500 | 44,15 | 0,02
14.001.000727.MAT | Tê de cobre e bronze de redução central BB Ø 22 mm x 15 mm | MAT. | UN | 1015000 | 8,64 | 8,77
25.012.000003.MAT | Estanho 50x50 para solda | MAT. | KG | 0,003600 | 33,13 | 0,12
13.002.000080.SER | Tê de cobre e bronze de redução central bolsa x bolsa, Ø 42 x 35 x 42 mm | SER.CG | UN | 1000000 | 35,18 | 35,18
01.001.000005.MOD | Ajudante de encanador | M.O. | H | 0,560000 | 4,85 | 2,72
01.010.000001.MOD | Encanador | M.O. | H | 0,560000 | 5,90 | 3,30
14.001.000711.MAT | Pasta para soldar cobre e bronze | MAT. | KG | 0,001700 | 44,15 | 0,08
14.001.000735.MAT | Tê de cobre e bronze de redução central BB Ø 42 mm x 35 mm | MAT. | UN | 1015000 | 28,22 | 28,64
25.012.000003.MAT | Estanho 50x50 para solda | MAT. | KG | 0,013200 | 33,13 | 0,44
13.002.000081.SER | Tê de cobre e bronze de redução central bolsa x bolsa, Ø 54 x 15 x 54 mm | SER.CG | UN | 1000000 | 31,85 | 31,85
01.001.000005.MOD | Ajudante de encanador | M.O. | H | 0,560000 | 4,85 | 2,72
01.010.000001.MOD | Encanador | M.O. | H | 0,560000 | 5,90 | 3,30
14.001.000711.MAT | Pasta para soldar cobre e bronze | MAT. | KG | 0,002300 | 44,15 | 0,10
14.001.000736.MAT | Tê de cobre e bronze de redução central BB Ø 54 mm x 15 mm | MAT. | UN | 1015000 | 24,76 | 25,13
25.012.000003.MAT | Estanho 50x50 para solda | MAT. | KG | 0,018000 | 33,13 | 0,60
13.002.000082.SER | Tê de cobre e bronze de redução central bolsa x bolsa, Ø 54 x 22 x 54 mm | SER.CG | UN | 1000000 | 33,72 | 33,72
01.001.000005.MOD | Ajudante de encanador | M.O. | H | 0,560000 | 4,85 | 2,72
01.010.000001.MOD | Encanador | M.O. | H | 0,560000 | 5,90 | 3,30
14.001.000711.MAT | Pasta para soldar cobre e bronze | MAT. | KG | 0,002300 | 44,15 | 0,10
14.001.000737.MAT | Tê de cobre e bronze de redução central BB Ø 54 mm x 22 mm | MAT. | UN | 1015000 | 26,60 | 27,00
25.012.000003.MAT | Estanho 50x50 para solda | MAT. | KG | 0,018000 | 33,13 | 0,60
13.002.000083.SER | Tê de cobre e bronze de redução central bolsa x bolsa, Ø 54 x 28 x 54 mm | SER.CG | UN | 1000000 | 37,37 | 37,37
01.001.000005.MOD | Ajudante de encanador | M.O. | H | 0,560000 | 4,85 | 2,72
01.010.000001.MOD | Encanador | M.O. | H | 0,560000 | 5,90 | 3,30
14.001.000711.MAT | Pasta para soldar cobre e bronze | MAT. | KG | 0,002300 | 44,15 | 0,10
14.001.000724.MAT | Tê de cobre e bronze de redução central BB Ø 54 mm x 28 mm | MAT. | UN | 1015000 | 30,20 | 30,65
25.012.000003.MAT | Estanho 50x50 para solda | MAT. | KG | 0,018000 | 33,13 | 0,60
13.002.000084.SER | Tê de cobre e bronze de redução central bolsa x bolsa, Ø 54 x 35 x 54 mm | SER.CG | UN | 1000000 | 47,62 | 47,62
01.001.000005.MOD | Ajudante de encanador | M.O. | H | 0,560000 | 4,85 | 2,72
01.010.000001.MOD | Encanador | M.O. | H | 0,560000 | 5,90 | 3,30
14.001.000711.MAT | Pasta para soldar cobre e bronze | MAT. | KG | 0,002300 | 44,15 | 0,10
14.001.000725.MAT | Tê de cobre e bronze de redução central BB Ø 54 mm x 35 mm | MAT. | UN | 1015000 | 40,30 | 40,90
25.012.000003.MAT | Estanho 50x50 para solda | MAT. | KG | 0,018000 | 33,13 | 0,60
13.002.000085.SER | Tê de cobre e bronze de redução central bolsa x bolsa, Ø 54 x 42 x 54 mm | SER.CG | UN | 1000000 | 54,39 | 54,39
01.001.000005.MOD | Ajudante de encanador | M.O. | H | 0,560000 | 4,85 | 2,72
01.010.000001.MOD | Encanador | M.O. | H | 0,560000 | 5,90 | 3,30
14.001.000711.MAT | Pasta para soldar cobre e bronze | MAT. | KG | 0,002300 | 44,15 | 0,10
14.001.000726.MAT | Tê de cobre e bronze de redução central BB Ø 54 mm x 42 mm | MAT. | UN | 1015000 | 46,97 | 47,67
25.012.000003.MAT | Estanho 50x50 para solda | MAT. | KG | 0,018000 | 33,13 | 0,60
13.002.000086.SER | Tê de cobre e bronze de redução central bolsa x bolsa, Ø 28 x 15 x 28 mm | SER.CG | UN | 1000000 | 19,60 | 19,60
01.001.000005.MOD | Ajudante de encanador | M.O. | H | 0,340000 | 4,85 | 1,65
01.010.000001.MOD | Encanador | M.O. | H | 0,340000 | 5,90 | 2,01
14.001.000711.MAT | Pasta para soldar cobre e bronze | MAT. | KG | 0,000600 | 44,15 | 0,03
14.001.000728.MAT | Tê de cobre e bronze de redução central BB Ø 28 mm x 15 mm | MAT. | UN | 1015000 | 15,53 | 15,76
25.012.000003.MAT | Estanho 50x50 para solda | MAT. | KG | 0,004800 | 33,13 | 0,16
13.002.000087.SER | Tê de cobre e bronze de redução central bolsa x bolsa, Ø 28 x 22 x 28 mm | SER.CG | UN | 1000000 | 19,60 | 19,60
01.001.000005.MOD | Ajudante de encanador | M.O. | H | 0,340000 | 4,85 | 1,65
01.010.000001.MOD | Encanador | M.O. | H | 0,340000 | 5,90 | 2,01
14.001.000711.MAT | Pasta para soldar cobre e bronze | MAT. | KG | 0,000600 | 44,15 | 0,03
14.001.000729.MAT | Tê de cobre e bronze de redução central BB Ø 28 mm x 22 mm | MAT. | UN | 1015000 | 15,53 | 15,76
25.012.000003.MAT | Estanho 50x50 para solda | MAT. | KG | 0,004800 | 33,13 | 0,16
13.002.000088.SER | Tê de cobre e bronze de redução central bolsa x bolsa, Ø 35 x 15 x 35 mm | SER.CG | UN | 1000000 | 18,68 | 18,68
01.001.000005.MOD | Ajudante de encanador | M.O. | H | 0,560000 | 4,85 | 2,72
01.010.000001.MOD | Encanador | M.O. | H | 0,560000 | 5,90 | 3,30
14.001.000711.MAT | Pasta para soldar cobre e bronze | MAT. | KG | 0,000800 | 44,15 | 0,04
14.001.000723.MAT | Tê de cobre e bronze de redução central BB Ø 35 mm x 15 mm | MAT. | UN | 1015000 | 12,23 | 12,41
25.012.000003.MAT | Estanho 50x50 para solda | MAT. | KG | 0,006300 | 33,13 | 0,21
13.002.000089.SER | Tê de cobre e bronze de redução central bolsa x bolsa, Ø 35 x 22 x 35 mm | SER.CG | UN | 1000000 | 20,92 | 20,92
01.001.000005.MOD | Ajudante de encanador | M.O. | H | 0,560000 | 4,85 | 2,72
01.010.000001.MOD | Encanador | M.O. | H | 0,560000 | 5,90 | 3,30
14.001.000711.MAT | Pasta para soldar cobre e bronze | MAT. | KG | 0,000800 | 44,15 | 0,04
14.001.000730.MAT | Tê de cobre e bronze de redução central BB Ø 35 mm x 22 mm | MAT. | UN | 1015000 | 14,44 | 14,66
25.012.000003.MAT | Estanho 50x50 para solda | MAT. | KG | 0,006300 | 33,13 | 0,21
13.002.000090.SER | Tê de cobre e bronze de redução central bolsa x bolsa, Ø 35 x 28 x 35 mm | SER.CG | UN | 1000000 | 22,73 | 22,73
01.001.000005.MOD | Ajudante de encanador | M.O. | H | 0,560000 | 4,85 | 2,72
01.010.000001.MOD | Encanador | M.O. | H | 0,560000 | 5,90 | 3,30
14.001.000711.MAT | Pasta para soldar cobre e bronze | MAT. | KG | 0,000800 | 44,15 | 0,04
14.001.000731.MAT | Tê de cobre e bronze de redução central BB Ø 35 mm x 28 mm | MAT. | UN | 1015000 | 16,22 | 16,46
25.012.000003.MAT | Estanho 50x50 para solda | MAT. | KG | 0,006300 | 33,13 | 0,21
13.002.000091.SER | Tê de cobre e bronze de redução central bolsa x bolsa, Ø 42 x 15 x 42 mm | SER.CG | UN | 1000000 | 26,93 | 26,93
01.001.000005.MOD | Ajudante de encanador | M.O. | H | 0,560000 | 4,85 | 2,72
01.010.000001.MOD | Encanador | M.O. | H | 0,560000 | 5,90 | 3,30
14.001.000711.MAT | Pasta para soldar cobre e bronze | MAT. | KG | 0,001700 | 44,15 | 0,08
14.001.000732.MAT | Tê de cobre e bronze de redução central BB Ø 42 mm x 15 mm | MAT. | UN | 1015000 | 20,10 | 20,40
25.012.000003.MAT | Estanho 50x50 para solda | MAT. | KG | 0,013200 | 33,13 | 0,44
13.002.000092.SER | Tê de cobre e bronze de redução central bolsa x bolsa, Ø 42 x 22 x 42 mm | SER.CG | UN | 1000000 | 29,03 | 29,03
01.001.000005.MOD | Ajudante de encanador | M.O. | H | 0,560000 | 4,85 | 2,72
01.010.000001.MOD | Encanador | M.O. | H | 0,560000 | 5,90 | 3,30
14.001.000711.MAT | Pasta para soldar cobre e bronze | MAT. | KG | 0,001700 | 44,15 | 0,08
14.001.000733.MAT | Tê de cobre e bronze de redução central BB Ø 42 mm x 22 mm | MAT. | UN | 1015000 | 22,17 | 22,50
25.012.000003.MAT | Estanho 50x50 para solda | MAT. | KG | 0,013200 | 33,13 | 0,44
13.002.000093.SER | Tê de cobre e bronze de redução central bolsa x bolsa, Ø 42 x 28 x 42 mm | SER.CG | UN | 1000000 | 31,94 | 31,94
01.001.000005.MOD | Ajudante de encanador | M.O. | H | 0,560000 | 4,85 | 2,72
01.010.000001.MOD | Encanador | M.O. | H | 0,560000 | 5,90 | 3,30
14.001.000711.MAT | Pasta para soldar cobre e bronze | MAT. | KG | 0,001700 | 44,15 | 0,08
14.001.000734.MAT | Tê de cobre e bronze de redução central BB Ø 42 mm x 28 mm | MAT. | UN | 1015000 | 25,03 | 25,41
25.012.000003.MAT | Estanho 50x50 para solda | MAT. | KG | 0,013200 | 33,13 | 0,44
13.002.000094.SER | Tê de bronze de redução com rosca fêmea central bolsa x bolsa, Ø 22 x 1/2" x 22 mm | SER.CG | UN | 1000000 | 9,72 | 9,72
01.001.000005.MOD | Ajudante de encanador | M.O. | H | 0,340000 | 4,85 | 1,65
01.010.000001.MOD | Encanador | M.O. | H | 0,340000 | 5,90 | 2,01
14.001.000711.MAT | Pasta para soldar cobre e bronze | MAT. | KG | 0,000600 | 44,15 | 0,03
14.001.000719.MAT | Tê de bronze de redução com rosca fêmea central BB Ø 22 mm x 1/2" | MAT. | UN | 1015000 | 5,83 | 5,92
25.012.000003.MAT | Estanho 50x50 para solda | MAT. | KG | 0,003600 | 33,13 | 0,12
13.002.000095.SER | Tê de bronze de redução com rosca fêmea central bolsa x bolsa, Ø 54 x 1" x 54 mm | SER.CG | UN | 1000000 | 40,57 | 40,57
01.001.000005.MOD | Ajudante de encanador | M.O. | H | 0,560000 | 4,85 | 2,72
01.010.000001.MOD | Encanador | M.O. | H | 0,560000 | 5,90 | 3,30
14.001.000711.MAT | Pasta para soldar cobre e bronze | MAT. | KG | 0,002300 | 44,15 | 0,10
14.001.000720.MAT | Tê de bronze de redução com rosca fêmea central BB Ø 54 mm x 1" | MAT. | UN | 1015000 | 33,35 | 33,85
25.012.000003.MAT | Estanho 50x50 para solda | MAT. | KG | 0,018000 | 33,13 | 0,60
13.002.000096.SER | Tê de cobre e bronze redução lateral bolsa x bolsa, Ø 22 x 15 x 15 mm | SER.CG | UN | 1000000 | 11,65 | 11,65
01.001.000005.MOD | Ajudante de encanador | M.O. | H | 0,340000 | 4,85 | 1,65
01.010.000001.MOD | Encanador | M.O. | H | 0,340000 | 5,90 | 2,01
14.001.000711.MAT | Pasta para soldar cobre e bronze | MAT. | KG | 0,000500 | 44,15 | 0,02
14.001.000745.MAT | Tê de cobre soldável de redução lateral BB entrada Ø 22 mm x 15 mm x 15 mm | MAT. | UN | 1015000 | 7,74 | 7,86
25.012.000003.MAT | Estanho 50x50 para solda | MAT. | KG | 0,003600 | 33,13 | 0,12
13.002.000097.SER | Tê de cobre e bronze redução lateral bolsa x bolsa, Ø 22 x 15 x 15 mm | SER.CG | UN | 1000000 | 12,08 | 12,08
01.001.000005.MOD | Ajudante de encanador | M.O. | H | 0,340000 | 4,85 | 1,65
01.010.000001.MOD | Encanador | M.O. | H | 0,340000 | 5,90 | 2,01
14.001.000711.MAT | Pasta para soldar cobre e bronze | MAT. | KG | 0,000500 | 44,15 | 0,02
14.001.000746.MAT | Tê de cobre soldável de redução lateral BB Ø 22 mm x 15 mm x 22 mm | MAT. | UN | 1015000 | 8,16 | 8,28
25.012.000003.MAT | Estanho 50x50 para solda | MAT. | KG | 0,003600 | 33,13 | 0,12
13.002.000098.SER | Tê de cobre e bronze redução lateral bolsa x bolsa, Ø 28 x 22 x 28 mm | SER.CG | UN | 1000000 | 17,52 | 17,52
01.001.000005.MOD | Ajudante de encanador | M.O. | H | 0,340000 | 4,85 | 1,65
01.010.000001.MOD | Encanador | M.O. | H | 0,340000 | 5,90 | 2,01
14.001.000711.MAT | Pasta para soldar cobre e bronze | MAT. | KG | 0,000600 | 44,15 | 0,03
14.001.000747.MAT | Tê de cobre soldável de redução lateral BB Ø 28 mm x 22 mm x 22 mm | MAT. | UN | 1015000 | 13,48 | 13,68
25.012.000003.MAT | Estanho 50x50 para solda | MAT. | KG | 0,004800 | 33,13 | 0,16
13.002.000099.SER | Tê de cobre e bronze redução lateral bolsa x bolsa, Ø 28 x 22 x 28 mm | SER.CG | UN | 1000000 | 17,52 | 17,52
01.001.000005.MOD | Ajudante de encanador | M.O. | H | 0,340000 | 4,85 | 1,65
01.010.000001.MOD | Encanador | M.O. | H | 0,340000 | 5,90 | 2,01
14.001.000711.MAT | Pasta para soldar cobre e bronze | MAT. | KG | 0,000600 | 44,15 | 0,03
14.001.000748.MAT | Tê de cobre soldável de redução lateral BB Ø 28 mm x 28 mm x 22 mm | MAT. | UN | 1015000 | 13,48 | 13,68
25.012.000003.MAT | Estanho 50x50 para solda | MAT. | KG | 0,004800 | 33,13 | 0,16
13.002.000100.SER | Tê de bronze bolsa x bolsa, Ø 35 mm (1 1/4") | SER.CG | UN | 1000000 | 20,08 | 20,08
01.001.000005.MOD | Ajudante de encanador | M.O. | H | 0,340000 | 4,85 | 1,65
01.010.000001.MOD | Encanador | M.O. | H | 0,340000 | 5,90 | 2,01
14.001.000711.MAT | Pasta para soldar cobre e bronze | MAT. | KG | 0,000800 | 44,15 | 0,04
14.001.000749.MAT | Tê de bronze BB Ø 35 mm | MAT. | UN | 1015000 | 15,95 | 16,19
25.012.000003.MAT | Estanho 50x50 para solda | MAT. | KG | 0,006000 | 33,13 | 0,20
13.002.000101.SER | Tê de bronze bolsa x bolsa, Ø 42 mm (1 1/2") | SER.CG | UN | 1000000 | 26,72 | 26,72
01.001.000005.MOD | Ajudante de encanador | M.O. | H | 0,340000 | 4,85 | 1,65
01.010.000001.MOD | Encanador | M.O. | H | 0,340000 | 5,90 | 2,01
14.001.000711.MAT | Pasta para soldar cobre e bronze | MAT. | KG | 0,001600 | 44,15 | 0,07
14.001.000750.MAT | Tê de bronze BB Ø 42 mm | MAT. | UN | 1015000 | 22,23 | 22,56
25.012.000003.MAT | Estanho 50x50 para solda | MAT. | KG | 0,013000 | 33,13 | 0,43
13.002.000102.SER | Tê de bronze bolsa x bolsa, Ø 54 mm (2") | SER.CG | UN | 1000000 | 53,54 | 53,54
01.001.000005.MOD | Ajudante de encanador | M.O. | H | 0,340000 | 4,85 | 1,65
01.010.000001.MOD | Encanador | M.O. | H | 0,340000 | 5,90 | 2,01
14.001.000711.MAT | Pasta para soldar cobre e bronze | MAT. | KG | 0,002300 | 44,15 | 0,10
14.001.000751.MAT | Tê de bronze BB Ø 54 mm | MAT. | UN | 1015000 | 48,46 | 49,19
25.012.000003.MAT | Estanho 50x50 para solda | MAT. | KG | 0,018000 | 33,13 | 0,60
13.002.000103.SER | Tê de bronze bolsa x bolsa, Ø 66 mm (2 1/2") | SER.CG | UN | 1000000 | 122,58 | 122,58
01.001.000005.MOD | Ajudante de encanador | M.O. | H | 0,410000 | 4,85 | 1,99
01.010.000001.MOD | Encanador | M.O. | H | 0,410000 | 5,90 | 2,42
14.001.000711.MAT | Pasta para soldar cobre e bronze | MAT. | KG | 0,002600 | 44,15 | 0,11
14.001.000752.MAT | Tê de bronze BB Ø 66 mm | MAT. | UN | 1015000 | 115,56 | 117,29
25.012.000003.MAT | Estanho 50x50 para solda | MAT. | KG | 0,023000 | 33,13 | 0,76
13.002.000104.SER | Tê de bronze bolsa x bolsa, Ø 79 mm (3") | SER.CG | UN | 1000000 | 188,95 | 188,95
01.001.000005.MOD | Ajudante de encanador | M.O. | H | 0,410000 | 4,85 | 1,99
01.010.000001.MOD | Encanador | M.O. | H | 0,410000 | 5,90 | 2,42
14.001.000711.MAT | Pasta para soldar cobre e bronze | MAT. | KG | 0,002900 | 44,15 | 0,13
14.001.000753.MAT | Tê de bronze BB Ø 79 mm | MAT. | UN | 1015000 | 180,81 | 183,52
25.012.000003.MAT | Estanho 50x50 para solda | MAT. | KG | 0,027000 | 33,13 | 0,89
13.002.000105.SER | Bucha de redução de PVC roscável Ø 3/4 x 1/2" | SER.CG | UN | 1000000 | 1,39 | 1,39
01.001.000005.MOD | Ajudante de encanador | M.O. | H | 0,090000 | 4,85 | 0,44
01.010.000001.MOD | Encanador | M.O. | H | 0,090000 | 5,90 | 0,53
14.001.000596.MAT | Bucha PVC roscável de redução Ø 3/4" x 1/2" | MAT. | UN | 1015000 | 0,29 | 0,29
14.001.000668.MAT | Fita de vedação para tubos e conexões roscáveis, rolo de 50 m x 18 mm | MAT. | M | 0,700000 | 0,18 | 0,13
13.002.000106.SER | Bucha de redução de PVC roscável Ø 2 x 1 1/2" | SER.CG | UN | 1000000 | 5,43 | 5,43
01.001.000005.MOD | Ajudante de encanador | M.O. | H | 0,140000 | 4,85 | 0,68
01.010.000001.MOD | Encanador | M.O. | H | 0,140000 | 5,90 | 0,83
14.001.000598.MAT | Bucha PVC roscável de redução Ø 2" x 1 1/2" | MAT. | UN | 1015000 | 3,56 | 3,61
14.001.000668.MAT | Fita de vedação para tubos e conexões roscáveis, rolo de 50 m x 18 mm | MAT. | M | 1730000 | 0,18 | 0,31
13.002.000107.SER | Bucha de redução de PVC roscável Ø 2 x 1 1/4" | SER.CG | UN | 1000000 | 5,97 | 5,97
01.001.000005.MOD | Ajudante de encanador | M.O. | H | 0,140000 | 4,85 | 0,68
01.010.000001.MOD | Encanador | M.O. | H | 0,140000 | 5,90 | 0,83
14.001.000597.MAT | Bucha PVC roscável de redução Ø 2" x 1 1/4" | MAT. | UN | 1015000 | 4,12 | 4,18
14.001.000668.MAT | Fita de vedação para tubos e conexões roscáveis, rolo de 50 m x 18 mm | MAT. | M | 1570000 | 0,18 | 0,28
13.002.000108.SER | Bucha de redução de PVC roscável Ø 1 x 1/2" | SER.CG | UN | 1000000 | 2,18 | 2,18
01.001.000005.MOD | Ajudante de encanador | M.O. | H | 0,090000 | 4,85 | 0,44
01.010.000001.MOD | Encanador | M.O. | H | 0,090000 | 5,90 | 0,53
14.001.000599.MAT | Bucha PVC roscável de redução Ø 1" x 1/2" | MAT. | UN | 1015000 | 1,05 | 1,07
14.001.000668.MAT | Fita de vedação para tubos e conexões roscáveis, rolo de 50 m x 18 mm | MAT. | M | 0,810000 | 0,18 | 0,15
13.002.000109.SER | Bucha de redução de PVC roscável Ø 1 x 3/4" | SER.CG | UN | 1000000 | 1,80 | 1,80
01.001.000005.MOD | Ajudante de encanador | M.O. | H | 0,090000 | 4,85 | 0,44
01.010.000001.MOD | Encanador | M.O. | H | 0,090000 | 5,90 | 0,53
14.001.000600.MAT | Bucha PVC roscável de redução Ø 1" x 3/4" | MAT. | UN | 1015000 | 0,66 | 0,67
14.001.000668.MAT | Fita de vedação para tubos e conexões roscáveis, rolo de 50 m x 18 mm | MAT. | M | 0,900000 | 0,18 | 0,16
13.002.000110.SER | Bucha de redução de PVC roscável Ø 1 1/4 x 3/4" | SER.CG | UN | 1000000 | 2,86 | 2,86
01.001.000005.MOD | Ajudante de encanador | M.O. | H | 0,140000 | 4,85 | 0,68
01.010.000001.MOD | Encanador | M.O. | H | 0,140000 | 5,90 | 0,83
14.001.000601.MAT | Bucha PVC roscável de redução Ø 1 1/4" x 3/4" | MAT. | UN | 1015000 | 1,15 | 1,17
14.001.000668.MAT | Fita de vedação para tubos e conexões roscáveis, rolo de 50 m x 18 mm | MAT. | M | 1020000 | 0,18 | 0,18
13.002.000111.SER | Bucha de redução de PVC roscável Ø 1 1/4 x 1" | SER.CG | UN | 1000000 | 2,90 | 2,90
01.001.000005.MOD | Ajudante de encanador | M.O. | H | 0,140000 | 4,85 | 0,68
01.010.000001.MOD | Encanador | M.O. | H | 0,140000 | 5,90 | 0,83
14.001.000602.MAT | Bucha PVC roscável de redução Ø 1 1/4" x 1" | MAT. | UN | 1015000 | 1,17 | 1,19
14.001.000668.MAT | Fita de vedação para tubos e conexões roscáveis, rolo de 50 m x 18 mm | MAT. | M | 1130000 | 0,18 | 0,20
13.002.000112.SER | Bucha de redução de PVC roscável Ø 1 1/2 x 3/4" | SER.CG | UN | 1000000 | 3,78 | 3,78
01.001.000005.MOD | Ajudante de encanador | M.O. | H | 0,140000 | 4,85 | 0,68
01.010.000001.MOD | Encanador | M.O. | H | 0,140000 | 5,90 | 0,83
14.001.000603.MAT | Bucha PVC roscável de redução Ø 1 1/2" x 3/4" | MAT. | UN | 1015000 | 2,03 | 2,06
14.001.000668.MAT | Fita de vedação para tubos e conexões roscáveis, rolo de 50 m x 18 mm | MAT. | M | 1180000 | 0,18 | 0,21
13.002.000113.SER | Bucha de redução de PVC roscável Ø 1 1/2 x 1" | SER.CG | UN | 1000000 | 3,30 | 3,30
01.001.000005.MOD | Ajudante de encanador | M.O. | H | 0,140000 | 4,85 | 0,68
01.010.000001.MOD | Encanador | M.O. | H | 0,140000 | 5,90 | 0,83
14.001.000604.MAT | Bucha PVC roscável de redução Ø 1 1/2" x 1" | MAT. | UN | 1015000 | 1,54 | 1,56
14.001.000668.MAT | Fita de vedação para tubos e conexões roscáveis, rolo de 50 m x 18 mm | MAT. | M | 1290000 | 0,18 | 0,23
13.002.000114.SER | Bucha de redução de PVC roscável Ø 1 1/2 x 1 1/4" | SER.CG | UN | 1000000 | 2,92 | 2,92
01.001.000005.MOD | Ajudante de encanador | M.O. | H | 0,140000 | 4,85 | 0,68
01.010.000001.MOD | Encanador | M.O. | H | 0,140000 | 5,90 | 0,83
14.001.000605.MAT | Bucha PVC roscável de redução Ø 1 1/2" x 1 1/4" | MAT. | UN | 1015000 | 1,14 | 1,16
14.001.000668.MAT | Fita de vedação para tubos e conexões roscáveis, rolo de 50 m x 18 mm | MAT. | M | 1420000 | 0,18 | 0,26
13.002.000115.SER | Bucha de redução de PVC roscável Ø 2 x 1" | SER.CG | UN | 1000000 | 6,71 | 6,71
01.001.000005.MOD | Ajudante de encanador | M.O. | H | 0,140000 | 4,85 | 0,68
01.010.000001.MOD | Encanador | M.O. | H | 0,140000 | 5,90 | 0,83
14.001.000606.MAT | Bucha PVC roscável de redução Ø 2" x 1" | MAT. | UN | 1015000 | 4,87 | 4,94
14.001.000668.MAT | Fita de vedação para tubos e conexões roscáveis, rolo de 50 m x 18 mm | MAT. | M | 1440000 | 0,18 | 0,26
13.002.000116.SER | União de cobre bolsa x bolsa, Ø 22 mm (3/4") | SER.CG | UN | 1000000 | 14,66 | 14,66
01.001.000005.MOD | Ajudante de encanador | M.O. | H | 0,150000 | 4,85 | 0,73
01.010.000001.MOD | Encanador | M.O. | H | 0,150000 | 5,90 | 0,89
14.001.000711.MAT | Pasta para soldar cobre e bronze | MAT. | KG | 0,000300 | 44,15 | 0,01
14.001.000774.MAT | União de cobre soldável BB Ø 22 mm | MAT. | UN | 1015000 | 12,76 | 12,95
25.012.000003.MAT | Estanho 50x50 para solda | MAT. | KG | 0,002400 | 33,13 | 0,08
13.002.000117.SER | Cap (tampão) de PVC roscável Ø 1/2" | SER.CG | UN | 1000000 | 1,57 | 1,57
01.001.000005.MOD | Ajudante de encanador | M.O. | H | 0,090000 | 4,85 | 0,44
01.010.000001.MOD | Encanador | M.O. | H | 0,090000 | 5,90 | 0,53
14.001.000651.MAT | Cap PVC roscável Ø 1/2" | MAT. | UN | 1015000 | 0,54 | 0,55
14.001.000668.MAT | Fita de vedação para tubos e conexões roscáveis, rolo de 50 m x 18 mm | MAT. | M | 0,310000 | 0,18 | 0,06
13.002.000118.SER | Cap (tampão) de PVC roscável Ø 3/4" | SER.CG | UN | 1000000 | 1,86 | 1,86
01.001.000005.MOD | Ajudante de encanador | M.O. | H | 0,090000 | 4,85 | 0,44
01.010.000001.MOD | Encanador | M.O. | H | 0,090000 | 5,90 | 0,53
14.001.000652.MAT | Cap PVC roscável Ø 3/4" | MAT. | UN | 1015000 | 0,81 | 0,82
14.001.000668.MAT | Fita de vedação para tubos e conexões roscáveis, rolo de 50 m x 18 mm | MAT. | M | 0,390000 | 0,18 | 0,07
13.002.000119.SER | Cap (tampão) de PVC roscável Ø 1" | SER.CG | UN | 1000000 | 2,63 | 2,63
01.001.000005.MOD | Ajudante de encanador | M.O. | H | 0,090000 | 4,85 | 0,44
01.010.000001.MOD | Encanador | M.O. | H | 0,090000 | 5,90 | 0,53
14.001.000653.MAT | Cap PVC roscável Ø 1" | MAT. | UN | 1015000 | 1,55 | 1,57
14.001.000668.MAT | Fita de vedação para tubos e conexões roscáveis, rolo de 50 m x 18 mm | MAT. | M | 0,500000 | 0,18 | 0,09
13.002.000120.SER | Cap (tampão) de PVC roscável Ø 1 1/4" | SER.CG | UN | 1000000 | 4,90 | 4,90
01.001.000005.MOD | Ajudante de encanador | M.O. | H | 0,140000 | 4,85 | 0,68
01.010.000001.MOD | Encanador | M.O. | H | 0,140000 | 5,90 | 0,83
14.001.000654.MAT | Cap PVC roscável Ø 1 1/4" | MAT. | UN | 1015000 | 3,23 | 3,28
14.001.000668.MAT | Fita de vedação para tubos e conexões roscáveis, rolo de 50 m x 18 mm | MAT. | M | 0,630000 | 0,18 | 0,11
13.002.000121.SER | Cap (tampão) de PVC roscável Ø 1 1/2" | SER.CG | UN | 1000000 | 5,41 | 5,41
01.001.000005.MOD | Ajudante de encanador | M.O. | H | 0,140000 | 4,85 | 0,68
01.010.000001.MOD | Encanador | M.O. | H | 0,140000 | 5,90 | 0,83
14.001.000655.MAT | Cap PVC roscável Ø 1 1/2" | MAT. | UN | 1015000 | 3,71 | 3,77
14.001.000668.MAT | Fita de vedação para tubos e conexões roscáveis, rolo de 50 m x 18 mm | MAT. | M | 0,790000 | 0,18 | 0,14
13.002.000122.SER | Cap (tampão) de PVC roscável Ø 2" | SER.CG | UN | 1000000 | 7,15 | 7,15
01.001.000005.MOD | Ajudante de encanador | M.O. | H | 0,190000 | 4,85 | 0,92
01.010.000001.MOD | Encanador | M.O. | H | 0,190000 | 5,90 | 1,12
14.001.000656.MAT | Cap PVC roscável Ø 2" | MAT. | UN | 1015000 | 4,85 | 4,92
14.001.000668.MAT | Fita de vedação para tubos e conexões roscáveis, rolo de 50 m x 18 mm | MAT. | M | 1000000 | 0,18 | 0,18
13.002.000123.SER | Cap (tampão) de PVC roscável Ø 2 1/2" | SER.CG | UN | 1000000 | 9,33 | 9,33
01.001.000005.MOD | Ajudante de encanador | M.O. | H | 0,190000 | 4,85 | 0,92
01.010.000001.MOD | Encanador | M.O. | H | 0,190000 | 5,90 | 1,12
14.001.000657.MAT | Cap PVC roscável Ø 2 1/2" | MAT. | UN | 1015000 | 6,97 | 7,07
14.001.000668.MAT | Fita de vedação para tubos e conexões roscáveis, rolo de 50 m x 18 mm | MAT. | M | 1180000 | 0,18 | 0,21
13.002.000124.SER | Cap (tampão) de PVC roscável Ø 3" | SER.CG | UN | 1000000 | 13,10 | 13,10
01.001.000005.MOD | Ajudante de encanador | M.O. | H | 0,190000 | 4,85 | 0,92
01.010.000001.MOD | Encanador | M.O. | H | 0,190000 | 5,90 | 1,12
14.001.000658.MAT | Cap PVC roscável Ø 3" | MAT. | UN | 1015000 | 10,66 | 10,82
14.001.000668.MAT | Fita de vedação para tubos e conexões roscáveis, rolo de 50 m x 18 mm | MAT. | M | 1340000 | 0,18 | 0,24
13.002.000125.SER | Cap (tampão) de PVC roscável Ø 4" | SER.CG | UN | 1000000 | 18,87 | 18,87
01.001.000005.MOD | Ajudante de encanador | M.O. | H | 0,190000 | 4,85 | 0,92
01.010.000001.MOD | Encanador | M.O. | H | 0,190000 | 5,90 | 1,12
14.001.000659.MAT | Cap PVC roscável Ø 4" | MAT. | UN | 1015000 | 16,27 | 16,51
14.001.000668.MAT | Fita de vedação para tubos e conexões roscáveis, rolo de 50 m x 18 mm | MAT. | M | 1730000 | 0,18 | 0,31
13.002.000126.SER | Cap (tampão) de CPVC Ø 22 mm | SER.CG | UN | 1000000 | 2,31 | 2,31
01.001.000005.MOD | Ajudante de encanador | M.O. | H | 0,045000 | 4,85 | 0,22
01.010.000001.MOD | Encanador | M.O. | H | 0,045000 | 5,90 | 0,27
14.001.000835.MAT | Adesivo para CPVC | MAT. | KG | 0,002200 | 142,02 | 0,31
14.001.000842.MAT | Cap CPVC soldável Ø 22 mm | MAT. | UN | 1015000 | 1,49 | 1,51
13.002.000127.SER | Cap (tampão) de CPVC Ø 28 mm | SER.CG | UN | 1000000 | 2,87 | 2,87
01.001.000005.MOD | Ajudante de encanador | M.O. | H | 0,045000 | 4,85 | 0,22
01.010.000001.MOD | Encanador | M.O. | H | 0,045000 | 5,90 | 0,27
14.001.000835.MAT | Adesivo para CPVC | MAT. | KG | 0,003080 | 142,02 | 0,44
14.001.000843.MAT | Cap CPVC soldável Ø 28 mm | MAT. | UN | 1015000 | 1,92 | 1,95
13.002.000128.SER | Cap (tampão) de CPVC Ø 35 mm | SER.CG | UN | 1000000 | 6,93 | 6,93
01.001.000005.MOD | Ajudante de encanador | M.O. | H | 0,070000 | 4,85 | 0,34
01.010.000001.MOD | Encanador | M.O. | H | 0,070000 | 5,90 | 0,41
14.001.000835.MAT | Adesivo para CPVC | MAT. | KG | 0,004400 | 142,02 | 0,62
14.001.000844.MAT | Cap CPVC soldável Ø 35 mm | MAT. | UN | 1015000 | 5,47 | 5,55
13.002.000129.SER | Cap (tampão) de CPVC Ø 42 mm | SER.CG | UN | 1000000 | 8,37 | 8,37
01.001.000005.MOD | Ajudante de encanador | M.O. | H | 0,070000 | 4,85 | 0,34
01.010.000001.MOD | Encanador | M.O. | H | 0,070000 | 5,90 | 0,41
14.001.000835.MAT | Adesivo para CPVC | MAT. | KG | 0,005300 | 142,02 | 0,75
14.001.000845.MAT | Cap CPVC soldável Ø 42 mm | MAT. | UN | 1015000 | 6,76 | 6,86
13.002.000130.SER | Cruzeta de PVC roscável Ø 3/4" | SER.CG | UN | 1000000 | 9,90 | 9,90
01.001.000005.MOD | Ajudante de encanador | M.O. | H | 0,300000 | 4,85 | 1,46
01.010.000001.MOD | Encanador | M.O. | H | 0,300000 | 5,90 | 1,77
14.001.000660.MAT | Cruzeta PVC roscável Ø 3/4" | MAT. | UN | 1015000 | 6,30 | 6,39
14.001.000668.MAT | Fita de vedação para tubos e conexões roscáveis, rolo de 50 m x 18 mm | MAT. | M | 1560000 | 0,18 | 0,28
13.002.000131.SER | Cruzeta de PVC roscável Ø 1 1/2" | SER.CG | UN | 1000000 | 19,18 | 19,18
01.001.000005.MOD | Ajudante de encanador | M.O. | H | 0,480000 | 4,85 | 2,33
01.010.000001.MOD | Encanador | M.O. | H | 0,480000 | 5,90 | 2,83
14.001.000661.MAT | Cruzeta PVC roscável Ø 1 1/2" | MAT. | UN | 1015000 | 13,25 | 13,45
14.001.000668.MAT | Fita de vedação para tubos e conexões roscáveis, rolo de 50 m x 18 mm | MAT. | M | 3160000 | 0,18 | 0,57
13.002.000132.SER | Curva 90° de PVC roscável Ø 1/2" | SER.CG | UN | 1000000 | 4,24 | 4,24
01.001.000005.MOD | Ajudante de encanador | M.O. | H | 0,220000 | 4,85 | 1,07
01.010.000001.MOD | Encanador | M.O. | H | 0,220000 | 5,90 | 1,30
14.001.000662.MAT | Curva 90º PVC roscável Ø 1/2" | MAT. | UN | 1015000 | 1,74 | 1,77
14.001.000668.MAT | Fita de vedação para tubos e conexões roscáveis, rolo de 50 m x 18 mm | MAT. | M | 0,620000 | 0,18 | 0,11
13.002.000133.SER | Curva 90° de PVC roscável Ø 3/4" | SER.CG | UN | 1000000 | 4,63 | 4,63
01.001.000005.MOD | Ajudante de encanador | M.O. | H | 0,220000 | 4,85 | 1,07
01.010.000001.MOD | Encanador | M.O. | H | 0,220000 | 5,90 | 1,30
14.001.000663.MAT | Curva 90º PVC roscável Ø 3/4" | MAT. | UN | 1015000 | 2,09 | 2,12
14.001.000668.MAT | Fita de vedação para tubos e conexões roscáveis, rolo de 50 m x 18 mm | MAT. | M | 0,780000 | 0,18 | 0,14
13.002.000134.SER | Curva 90° de PVC roscável Ø 1" | SER.CG | UN | 1000000 | 6,44 | 6,44
01.001.000005.MOD | Ajudante de encanador | M.O. | H | 0,220000 | 4,85 | 1,07
01.010.000001.MOD | Encanador | M.O. | H | 0,220000 | 5,90 | 1,30
14.001.000664.MAT | Curva 90º PVC roscável Ø 1" | MAT. | UN | 1015000 | 3,84 | 3,90
14.001.000668.MAT | Fita de vedação para tubos e conexões roscáveis, rolo de 50 m x 18 mm | MAT. | M | 1000000 | 0,18 | 0,18
13.002.000135.SER | Curva 90° de PVC roscável Ø 1 1/4" | SER.CG | UN | 1000000 | 13,18 | 13,18
01.001.000005.MOD | Ajudante de encanador | M.O. | H | 0,340000 | 4,85 | 1,65
01.010.000001.MOD | Encanador | M.O. | H | 0,340000 | 5,90 | 2,01
14.001.000665.MAT | Curva 90º PVC roscável Ø 1 1/4" | MAT. | UN | 1015000 | 9,16 | 9,30
14.001.000668.MAT | Fita de vedação para tubos e conexões roscáveis, rolo de 50 m x 18 mm | MAT. | M | 1260000 | 0,18 | 0,23
13.002.000136.SER | Curva 90° de PVC branco roscável Ø 1 1/2" | SER.CG | UN | 1000000 | 14,90 | 14,90
01.001.000005.MOD | Ajudante de encanador | M.O. | H | 0,340000 | 4,85 | 1,65
01.010.000001.MOD | Encanador | M.O. | H | 0,340000 | 5,90 | 2,01
14.001.000666.MAT | Curva 90º PVC roscável Ø 1 1/2" | MAT. | UN | 1015000 | 10,80 | 10,96
14.001.000668.MAT | Fita de vedação para tubos e conexões roscáveis, rolo de 50 m x 18 mm | MAT. | M | 1580000 | 0,18 | 0,28
13.002.000137.SER | Curva 90° de PVC branco roscável Ø 2" | SER.CG | UN | 1000000 | 25,90 | 25,90
01.001.000005.MOD | Ajudante de encanador | M.O. | H | 0,340000 | 4,85 | 1,65
01.010.000001.MOD | Encanador | M.O. | H | 0,340000 | 5,90 | 2,01
14.001.000667.MAT | Curva 90º PVC roscável Ø 2" | MAT. | UN | 1015000 | 21,58 | 21,90
14.001.000668.MAT | Fita de vedação para tubos e conexões roscáveis, rolo de 50 m x 18 mm | MAT. | M | 1880000 | 0,18 | 0,34
13.002.000138.SER | Joelho 45° de CPVC Ø 35 mm | SER.CG | UN | 1000000 | 16,38 | 16,38
01.001.000005.MOD | Ajudante de encanador | M.O. | H | 0,140000 | 4,85 | 0,68
01.010.000001.MOD | Encanador | M.O. | H | 0,140000 | 5,90 | 0,83
14.001.000835.MAT | Adesivo para CPVC | MAT. | KG | 0,010000 | 142,02 | 1,42
14.001.000850.MAT | Joelho 45º CPVC soldável Ø 35 mm | MAT. | UN | 1015000 | 13,26 | 13,46
13.002.000139.SER | Joelho 45° de CPVC Ø 42 mm | SER.CG | UN | 1000000 | 24,11 | 24,11
01.001.000005.MOD | Ajudante de encanador | M.O. | H | 0,140000 | 4,85 | 0,68
01.010.000001.MOD | Encanador | M.O. | H | 0,140000 | 5,90 | 0,83
14.001.000835.MAT | Adesivo para CPVC | MAT. | KG | 0,012000 | 142,02 | 1,70
14.001.000851.MAT | Joelho 45º CPVC soldável Ø 42 mm | MAT. | UN | 1015000 | 20,59 | 20,90
13.002.000140.SER | Joelho 45° de CPVC Ø 54 mm | SER.CG | UN | 1000000 | 41,03 | 41,03
01.001.000005.MOD | Ajudante de encanador | M.O. | H | 0,140000 | 4,85 | 0,68
01.010.000001.MOD | Encanador | M.O. | H | 0,140000 | 5,90 | 0,83
14.001.000835.MAT | Adesivo para CPVC | MAT. | KG | 0,015000 | 142,02 | 2,13
14.001.000852.MAT | Joelho 45º CPVC soldável Ø 54 mm | MAT. | UN | 1015000 | 36,84 | 37,39
13.002.000141.SER | Joelho 90° de CPVC Ø 15 mm | SER.CG | UN | 1000000 | 3,00 | 3,00
01.001.000005.MOD | Ajudante de encanador | M.O. | H | 0,090000 | 4,85 | 0,44
01.010.000001.MOD | Encanador | M.O. | H | 0,090000 | 5,90 | 0,53
14.001.000835.MAT | Adesivo para CPVC | MAT. | KG | 0,004400 | 142,02 | 0,62
14.001.000853.MAT | Joelho 90º CPVC soldável Ø 15 mm | MAT. | UN | 1015000 | 1,39 | 1,41
13.002.000142.SER | Joelho 90° de CPVC Ø 22 mm | SER.CG | UN | 1000000 | 4,13 | 4,13
01.001.000005.MOD | Ajudante de encanador | M.O. | H | 0,090000 | 4,85 | 0,44
01.010.000001.MOD | Encanador | M.O. | H | 0,090000 | 5,90 | 0,53
14.001.000835.MAT | Adesivo para CPVC | MAT. | KG | 0,005280 | 142,02 | 0,75
14.001.000854.MAT | Joelho 90º CPVC soldável Ø 22 mm | MAT. | UN | 1015000 | 2,38 | 2,42
13.002.000143.SER | Joelho 90° de CPVC Ø 28 mm | SER.CG | UN | 1000000 | 6,74 | 6,74
01.001.000005.MOD | Ajudante de encanador | M.O. | H | 0,090000 | 4,85 | 0,44
01.010.000001.MOD | Encanador | M.O. | H | 0,090000 | 5,90 | 0,53
14.001.000835.MAT | Adesivo para CPVC | MAT. | KG | 0,007040 | 142,02 | 1,00
14.001.000855.MAT | Joelho 90º CPVC soldável Ø 28 mm | MAT. | UN | 1015000 | 4,70 | 4,77
13.002.000144.SER | Joelho 90° de CPVC Ø 35 mm | SER.CG | UN | 1000000 | 13,87 | 13,87
01.001.000005.MOD | Ajudante de encanador | M.O. | H | 0,140000 | 4,85 | 0,68
01.010.000001.MOD | Encanador | M.O. | H | 0,140000 | 5,90 | 0,83
14.001.000835.MAT | Adesivo para CPVC | MAT. | KG | 0,010000 | 142,02 | 1,42
14.001.000856.MAT | Joelho 90º CPVC soldável Ø 35 mm | MAT. | UN | 1015000 | 10,78 | 10,94
13.002.000145.SER | Joelho 90° de CPVC Ø 42 mm | SER.CG | UN | 1000000 | 16,85 | 16,85
01.001.000005.MOD | Ajudante de encanador | M.O. | H | 0,140000 | 4,85 | 0,68
01.010.000001.MOD | Encanador | M.O. | H | 0,140000 | 5,90 | 0,83
14.001.000835.MAT | Adesivo para CPVC | MAT. | KG | 0,012000 | 142,02 | 1,70
14.001.000857.MAT | Joelho 90º CPVC soldável Ø 42 mm | MAT. | UN | 1015000 | 13,44 | 13,64
13.002.000146.SER | Joelho 90° de CPVC Ø 54 mm | SER.CG | UN | 1000000 | 33,04 | 33,04
01.001.000005.MOD | Ajudante de encanador | M.O. | H | 0,140000 | 4,85 | 0,68
01.010.000001.MOD | Encanador | M.O. | H | 0,140000 | 5,90 | 0,83
14.001.000835.MAT | Adesivo para CPVC | MAT. | KG | 0,015000 | 142,02 | 2,13
14.001.000858.MAT | Joelho 90º CPVC soldável Ø 54 mm | MAT. | UN | 1015000 | 28,97 | 29,40
13.002.000147.SER | Luva de transição de CPVC Ø 15 mm x 1/2" | SER.CG | UN | 1000000 | 11,45 | 11,45
01.001.000005.MOD | Ajudante de encanador | M.O. | H | 0,090000 | 4,85 | 0,44
01.010.000001.MOD | Encanador | M.O. | H | 0,090000 | 5,90 | 0,53
14.001.000668.MAT | Fita de vedação para tubos e conexões roscáveis, rolo de 50 m x 18 mm | MAT. | M | 0,350000 | 0,18 | 0,06
14.001.000822.MAT | Luva CPVC soldável de transição Ø 1/2" x 15 mm | MAT. | UN | 1015000 | 9,71 | 9,86
14.001.000835.MAT | Adesivo para CPVC | MAT. | KG | 0,004000 | 142,02 | 0,57
13.002.000148.SER | Luva de transição de CPVC Ø 22 mm x 3/4" | SER.CG | UN | 1000000 | 12,92 | 12,92
01.001.000005.MOD | Ajudante de encanador | M.O. | H | 0,090000 | 4,85 | 0,44
01.010.000001.MOD | Encanador | M.O. | H | 0,090000 | 5,90 | 0,53
14.001.000668.MAT | Fita de vedação para tubos e conexões roscáveis, rolo de 50 m x 18 mm | MAT. | M | 0,450000 | 0,18 | 0,08
14.001.000823.MAT | Luva CPVC soldável de transição Ø 3/4" x 22 mm | MAT. | UN | 1015000 | 10,86 | 11,02
14.001.000835.MAT | Adesivo para CPVC | MAT. | KG | 0,006000 | 142,02 | 0,85
13.002.000149.SER | Luva de transição de CPVC Ø 28 mm x 1" | SER.CG | UN | 1000000 | 43,57 | 43,57
01.001.000005.MOD | Ajudante de encanador | M.O. | H | 0,090000 | 4,85 | 0,44
01.010.000001.MOD | Encanador | M.O. | H | 0,090000 | 5,90 | 0,53
14.001.000668.MAT | Fita de vedação para tubos e conexões roscáveis, rolo de 50 m x 18 mm | MAT. | M | 0,550000 | 0,18 | 0,10
14.001.000824.MAT | Luva CPVC soldável de transição Ø 1" x 28 mm | MAT. | UN | 1015000 | 40,76 | 41,37
14.001.000835.MAT | Adesivo para CPVC | MAT. | KG | 0,008000 | 142,02 | 1,14
13.002.000150.SER | Luva de transição de CPVC Ø 35 mm x 1 1/4" | SER.CG | UN | 1000000 | 115,86 | 115,86
01.001.000005.MOD | Ajudante de encanador | M.O. | H | 0,140000 | 4,85 | 0,68
01.010.000001.MOD | Encanador | M.O. | H | 0,140000 | 5,90 | 0,83
14.001.000668.MAT | Fita de vedação para tubos e conexões roscáveis, rolo de 50 m x 18 mm | MAT. | M | 0,650000 | 0,18 | 0,12
14.001.000825.MAT | Luva CPVC soldável de transição Ø 1 1/4" x 35 mm | MAT. | UN | 1015000 | 111,15 | 112,82
14.001.000835.MAT | Adesivo para CPVC | MAT. | KG | 0,010000 | 142,02 | 1,42
13.002.000151.SER | Luva de transição de CPVC Ø 42 mm x 1 1/2" | SER.CG | UN | 1000000 | 152,57 | 152,57
01.001.000005.MOD | Ajudante de encanador | M.O. | H | 0,140000 | 4,85 | 0,68
01.010.000001.MOD | Encanador | M.O. | H | 0,140000 | 5,90 | 0,83
14.001.000668.MAT | Fita de vedação para tubos e conexões roscáveis, rolo de 50 m x 18 mm | MAT. | M | 0,800000 | 0,18 | 0,14
14.001.000826.MAT | Luva CPVC soldável de transição Ø 1 1/2" x 42 mm | MAT. | UN | 1015000 | 147,01 | 149,22
14.001.000835.MAT | Adesivo para CPVC | MAT. | KG | 0,012000 | 142,02 | 1,70
13.002.000152.SER | Luva de transição de CPVC Ø 54 mm x 2" | SER.CG | UN | 1000000 | 198,65 | 198,65
01.001.000005.MOD | Ajudante de encanador | M.O. | H | 0,140000 | 4,85 | 0,68
01.010.000001.MOD | Encanador | M.O. | H | 0,140000 | 5,90 | 0,83
14.001.000668.MAT | Fita de vedação para tubos e conexões roscáveis, rolo de 50 m x 18 mm | MAT. | M | 0,900000 | 0,18 | 0,16
14.001.000827.MAT | Luva CPVC soldável de transição Ø 2" x 54 mm | MAT. | UN | 1015000 | 192,11 | 194,99
14.001.000835.MAT | Adesivo para CPVC | MAT. | KG | 0,014000 | 142,02 | 1,99
13.002.000153.SER | Luva de transição de CPVC com bucha de latão e flange para gesso acartonado, Ø roscável 1/2 " e Ø soldável 22 mm | SER.CG | UN | 1000000 | 12,11 | 12,11
01.001.000005.MOD | Ajudante de encanador | M.O. | H | 0,330000 | 4,85 | 1,60
01.010.000001.MOD | Encanador | M.O. | H | 0,330000 | 5,90 | 1,95
14.001.000833.MAT | Luva CPVC soldável de transição com bucha de latão e flange Ø 1/2" x 22 mm | MAT. | UN | 1015000 | 8,02 | 8,14
14.001.000835.MAT | Adesivo para CPVC | MAT. | KG | 0,003000 | 142,02 | 0,43
13.002.000154.SER | Luva de transição de CPVC com bucha de latão e flange para gesso acartonado, Ø roscável 3/4 " e Ø soldável 22 mm | SER.CG | UN | 1000000 | 13,84 | 13,84
01.001.000005.MOD | Ajudante de encanador | M.O. | H | 0,330000 | 4,85 | 1,60
01.010.000001.MOD | Encanador | M.O. | H | 0,330000 | 5,90 | 1,95
14.001.000834.MAT | Luva CPVC soldável de transição com bucha de latão e flange Ø 3/4" x 22 mm | MAT. | UN | 1015000 | 9,72 | 9,87
14.001.000835.MAT | Adesivo para CPVC | MAT. | KG | 0,003000 | 142,02 | 0,43
13.002.000155.SER | Luva de CPVC Ø 15 mm | SER.CG | UN | 1000000 | 2,85 | 2,85
01.001.000005.MOD | Ajudante de encanador | M.O. | H | 0,090000 | 4,85 | 0,44
01.010.000001.MOD | Encanador | M.O. | H | 0,090000 | 5,90 | 0,53
14.001.000835.MAT | Adesivo para CPVC | MAT. | KG | 0,002640 | 142,02 | 0,37
14.001.000859.MAT | Luva CPVC soldável Ø 15 mm | MAT. | UN | 1015000 | 1,49 | 1,51
13.002.000156.SER | Luva de CPVC Ø 22 mm | SER.CG | UN | 1000000 | 3,82 | 3,82
01.001.000005.MOD | Ajudante de encanador | M.O. | H | 0,090000 | 4,85 | 0,44
01.010.000001.MOD | Encanador | M.O. | H | 0,090000 | 5,90 | 0,53
14.001.000835.MAT | Adesivo para CPVC | MAT. | KG | 0,004400 | 142,02 | 0,62
14.001.000860.MAT | Luva CPVC soldável Ø 22 mm | MAT. | UN | 1015000 | 2,19 | 2,22
13.002.000157.SER | Luva de CPVC Ø 28 mm | SER.CG | UN | 1000000 | 6,11 | 6,11
01.001.000005.MOD | Ajudante de encanador | M.O. | H | 0,090000 | 4,85 | 0,44
01.010.000001.MOD | Encanador | M.O. | H | 0,090000 | 5,90 | 0,53
14.001.000835.MAT | Adesivo para CPVC | MAT. | KG | 0,006160 | 142,02 | 0,87
14.001.000861.MAT | Luva CPVC soldável Ø 28 mm | MAT. | UN | 1015000 | 4,20 | 4,26
13.002.000158.SER | Luva de CPVC Ø 35 mm | SER.CG | UN | 1000000 | 11,69 | 11,69
01.001.000005.MOD | Ajudante de encanador | M.O. | H | 0,140000 | 4,85 | 0,68
01.010.000001.MOD | Encanador | M.O. | H | 0,140000 | 5,90 | 0,83
14.001.000835.MAT | Adesivo para CPVC | MAT. | KG | 0,009000 | 142,02 | 1,28
14.001.000862.MAT | Luva CPVC soldável Ø 35 mm | MAT. | UN | 1015000 | 8,78 | 8,91
13.002.000159.SER | Luva de CPVC Ø 42 mm | SER.CG | UN | 1000000 | 15,12 | 15,12
01.001.000005.MOD | Ajudante de encanador | M.O. | H | 0,140000 | 4,85 | 0,68
01.010.000001.MOD | Encanador | M.O. | H | 0,140000 | 5,90 | 0,83
14.001.000835.MAT | Adesivo para CPVC | MAT. | KG | 0,010000 | 142,02 | 1,42
14.001.000863.MAT | Luva CPVC soldável Ø 42 mm | MAT. | UN | 1015000 | 12,01 | 12,19
13.002.000160.SER | Luva de CPVC Ø 54 mm | SER.CG | UN | 1000000 | 31,86 | 31,86
01.001.000005.MOD | Ajudante de encanador | M.O. | H | 0,140000 | 4,85 | 0,68
01.010.000001.MOD | Encanador | M.O. | H | 0,140000 | 5,90 | 0,83
14.001.000835.MAT | Adesivo para CPVC | MAT. | KG | 0,013000 | 142,02 | 1,85
14.001.000864.MAT | Luva CPVC soldável Ø 54 mm | MAT. | UN | 1015000 | 28,09 | 28,51
13.002.000161.SER | Tê misturador de CPVC Ø 22 mm x 3/4" | SER.CG | UN | 1000000 | 24,35 | 24,35
01.001.000005.MOD | Ajudante de encanador | M.O. | H | 0,400000 | 4,85 | 1,94
01.010.000001.MOD | Encanador | M.O. | H | 0,400000 | 5,90 | 2,36
14.001.000668.MAT | Fita de vedação para tubos e conexões roscáveis, rolo de 50 m x 18 mm | MAT. | M | 0,450000 | 0,18 | 0,08
14.001.000830.MAT | Tê CPVC soldável Ø 22 mm misturador roscável Ø 3/4" | MAT. | UN | 1015000 | 18,83 | 19,11
14.001.000835.MAT | Adesivo para CPVC | MAT. | KG | 0,006000 | 142,02 | 0,85
13.002.000162.SER | Tê 90° de CPVC Ø 15 mm | SER.CG | UN | 1000000 | 4,30 | 4,30
01.001.000005.MOD | Ajudante de encanador | M.O. | H | 0,135000 | 4,85 | 0,65
01.010.000001.MOD | Encanador | M.O. | H | 0,135000 | 5,90 | 0,80
14.001.000835.MAT | Adesivo para CPVC | MAT. | KG | 0,006600 | 142,02 | 0,94
14.001.000865.MAT | Tê 90º CPVC soldável Ø 15 mm | MAT. | UN | 1015000 | 1,88 | 1,91
13.002.000163.SER | Tê 90° de CPVC Ø 22 mm | SER.CG | UN | 1000000 | 6,13 | 6,13
01.001.000005.MOD | Ajudante de encanador | M.O. | H | 0,135000 | 4,85 | 0,65
01.010.000001.MOD | Encanador | M.O. | H | 0,135000 | 5,90 | 0,80
14.001.000835.MAT | Adesivo para CPVC | MAT. | KG | 0,007920 | 142,02 | 1,12
14.001.000866.MAT | Tê 90º CPVC soldável Ø 22 mm | MAT. | UN | 1015000 | 3,50 | 3,55
13.002.000164.SER | Tê 90° de CPVC Ø 28 mm | SER.CG | UN | 1000000 | 8,72 | 8,72
01.001.000005.MOD | Ajudante de encanador | M.O. | H | 0,135000 | 4,85 | 0,65
01.010.000001.MOD | Encanador | M.O. | H | 0,135000 | 5,90 | 0,80
14.001.000835.MAT | Adesivo para CPVC | MAT. | KG | 0,010600 | 142,02 | 1,51
14.001.000867.MAT | Tê 90º CPVC soldável Ø 28 mm | MAT. | UN | 1015000 | 5,68 | 5,77
13.002.000165.SER | Tê 90° de CPVC Ø 35 mm | SER.CG | UN | 1000000 | 28,33 | 28,33
01.001.000005.MOD | Ajudante de encanador | M.O. | H | 0,210000 | 4,85 | 1,02
01.010.000001.MOD | Encanador | M.O. | H | 0,210000 | 5,90 | 1,24
14.001.000835.MAT | Adesivo para CPVC | MAT. | KG | 0,015000 | 142,02 | 2,13
14.001.000868.MAT | Tê 90º CPVC soldável Ø 35 mm | MAT. | UN | 1015000 | 23,59 | 23,94
13.002.000166.SER | Tê 90° de CPVC Ø 42 mm | SER.CG | UN | 1000000 | 35,92 | 35,92
01.001.000005.MOD | Ajudante de encanador | M.O. | H | 0,210000 | 4,85 | 1,02
01.010.000001.MOD | Encanador | M.O. | H | 0,210000 | 5,90 | 1,24
14.001.000835.MAT | Adesivo para CPVC | MAT. | KG | 0,018000 | 142,02 | 2,56
14.001.000869.MAT | Tê 90º CPVC soldável Ø 42 mm | MAT. | UN | 1015000 | 30,65 | 31,11
13.002.000167.SER | Tê 90° de CPVC Ø 54 mm | SER.CG | UN | 1000000 | 56,14 | 56,14
01.001.000005.MOD | Ajudante de encanador | M.O. | H | 0,210000 | 4,85 | 1,02
01.010.000001.MOD | Encanador | M.O. | H | 0,210000 | 5,90 | 1,24
14.001.000835.MAT | Adesivo para CPVC | MAT. | KG | 0,023000 | 142,02 | 3,27
14.001.000870.MAT | Tê 90º CPVC soldável Ø 54 mm | MAT. | UN | 1015000 | 49,87 | 50,62
13.002.000168.SER | União de CPVC Ø 15 mm | SER.CG | UN | 1000000 | 9,21 | 9,21
01.001.000005.MOD | Ajudante de encanador | M.O. | H | 0,090000 | 4,85 | 0,44
01.010.000001.MOD | Encanador | M.O. | H | 0,090000 | 5,90 | 0,53
14.001.000819.MAT | União CPVC soldável Ø 15 mm | MAT. | UN | 1015000 | 7,75 | 7,87
14.001.000835.MAT | Adesivo para CPVC | MAT. | KG | 0,002640 | 142,02 | 0,37
13.002.000169.SER | União de CPVC Ø 22 mm | SER.CG | UN | 1000000 | 11,04 | 11,04
01.001.000005.MOD | Ajudante de encanador | M.O. | H | 0,090000 | 4,85 | 0,44
01.010.000001.MOD | Encanador | M.O. | H | 0,090000 | 5,90 | 0,53
14.001.000820.MAT | União CPVC soldável Ø 22 mm | MAT. | UN | 1015000 | 9,31 | 9,45
14.001.000835.MAT | Adesivo para CPVC | MAT. | KG | 0,004400 | 142,02 | 0,62
13.002.000170.SER | União de CPVC Ø 28 mm | SER.CG | UN | 1000000 | 16,56 | 16,56
01.001.000005.MOD | Ajudante de encanador | M.O. | H | 0,090000 | 4,85 | 0,44
01.010.000001.MOD | Encanador | M.O. | H | 0,090000 | 5,90 | 0,53
14.001.000821.MAT | União CPVC soldável Ø 28 mm | MAT. | UN | 1015000 | 14,50 | 14,72
14.001.000835.MAT | Adesivo para CPVC | MAT. | KG | 0,006160 | 142,02 | 0,87
13.002.000171.SER | Bucha de redução de ferro galvanizado Ø 20 x 15 mm (3/4 x 1/2") | SER.CG | UN | 1000000 | 5,16 | 5,16
01.001.000005.MOD | Ajudante de encanador | M.O. | H | 0,200000 | 4,85 | 0,97
01.010.000001.MOD | Encanador | M.O. | H | 0,200000 | 5,90 | 1,18
14.001.000125.MAT | Bucha de ferro maleável galvanizado de redução Ø 3/4" x 1/2" | MAT. | UN | 1015000 | 2,97 | 3,01
13.002.000172.SER | Bucha de redução de ferro galvanizado Ø 40 x 32 mm (1 1/2 x 1 1/4") | SER.CG | UN | 1000000 | 13,45 | 13,45
01.001.000005.MOD | Ajudante de encanador | M.O. | H | 0,350000 | 4,85 | 1,70
01.010.000001.MOD | Encanador | M.O. | H | 0,350000 | 5,90 | 2,07
14.001.000126.MAT | Bucha de ferro maleável galvanizado de redução Ø 1 1/2" x 1 1/4" | MAT. | UN | 1015000 | 9,54 | 9,68
13.002.000173.SER | Bucha de redução de ferro galvanizado Ø 50 x 25 mm (2 x 1") | SER.CG | UN | 1000000 | 15,13 | 15,13
01.001.000005.MOD | Ajudante de encanador | M.O. | H | 0,350000 | 4,85 | 1,70
01.010.000001.MOD | Encanador | M.O. | H | 0,350000 | 5,90 | 2,07
14.001.000127.MAT | Bucha de ferro maleável galvanizado de redução Ø 2" x 1" | MAT. | UN | 1015000 | 11,20 | 11,37
13.002.000174.SER | Bucha de redução de ferro galvanizado Ø 50 x 32 mm (2 x 1 1/4") | SER.CG | UN | 1000000 | 15,13 | 15,13
01.001.000005.MOD | Ajudante de encanador | M.O. | H | 0,350000 | 4,85 | 1,70
01.010.000001.MOD | Encanador | M.O. | H | 0,350000 | 5,90 | 2,07
14.001.000128.MAT | Bucha de ferro maleável galvanizado de redução Ø 2" x 1 1/4" | MAT. | UN | 1015000 | 11,20 | 11,37
13.002.000175.SER | Bucha de redução de ferro galvanizado Ø 50 x 40 mm (2 x 1 1/2") | SER.CG | UN | 1000000 | 15,13 | 15,13
01.001.000005.MOD | Ajudante de encanador | M.O. | H | 0,350000 | 4,85 | 1,70
01.010.000001.MOD | Encanador | M.O. | H | 0,350000 | 5,90 | 2,07
14.001.000129.MAT | Bucha de ferro maleável galvanizado de redução Ø 2" x 1 1/2" | MAT. | UN | 1015000 | 11,20 | 11,37
13.002.000176.SER | Bucha de redução de ferro galvanizado Ø 65 x 25 mm (2 1/2 x 1") | SER.CG | UN | 1000000 | 21,33 | 21,33
01.001.000005.MOD | Ajudante de encanador | M.O. | H | 0,400000 | 4,85 | 1,94
01.010.000001.MOD | Encanador | M.O. | H | 0,400000 | 5,90 | 2,36
14.001.000130.MAT | Bucha de ferro maleável galvanizado de redução Ø 2 1/2" x 1" | MAT. | UN | 1015000 | 16,78 | 17,03
13.002.000177.SER | Bucha de redução de ferro galvanizado Ø 65 x 32 mm (2 1/2 x 1 1/4") | SER.CG | UN | 1000000 | 21,33 | 21,33
01.001.000005.MOD | Ajudante de encanador | M.O. | H | 0,400000 | 4,85 | 1,94
01.010.000001.MOD | Encanador | M.O. | H | 0,400000 | 5,90 | 2,36
14.001.000131.MAT | Bucha de ferro maleável galvanizado de redução Ø 2 1/2" x 1 1/4" | MAT. | UN | 1015000 | 16,78 | 17,03
13.002.000178.SER | Bucha de redução de ferro galvanizado Ø 65 x 40 mm (2 1/2 x 1 1/2") | SER.CG | UN | 1000000 | 21,33 | 21,33
01.001.000005.MOD | Ajudante de encanador | M.O. | H | 0,400000 | 4,85 | 1,94
01.010.000001.MOD | Encanador | M.O. | H | 0,400000 | 5,90 | 2,36
14.001.000132.MAT | Bucha de ferro maleável galvanizado de redução Ø 2 1/2" x 1 1/2" | MAT. | UN | 1015000 | 16,78 | 17,03
13.002.000179.SER | Junção 45° de PVC branco roscável Ø 1/2" | SER.CG | UN | 1000000 | 9,57 | 9,57
01.001.000005.MOD | Ajudante de encanador | M.O. | H | 0,230000 | 4,85 | 1,12
01.010.000001.MOD | Encanador | M.O. | H | 0,230000 | 5,90 | 1,36
14.001.000668.MAT | Fita de vedação para tubos e conexões roscáveis, rolo de 50 m x 18 mm | MAT. | M | 0,930000 | 0,18 | 0,17
14.001.000683.MAT | Junção 45º PVC roscável Ø 1/2" | MAT. | UN | 1015000 | 6,83 | 6,93
13.002.000180.SER | Bucha de redução de ferro galvanizado Ø 80 x 40 mm (3 x 1 1/2") | SER.CG | UN | 1000000 | 24,25 | 24,25
01.001.000005.MOD | Ajudante de encanador | M.O. | H | 0,400000 | 4,85 | 1,94
01.010.000001.MOD | Encanador | M.O. | H | 0,400000 | 5,90 | 2,36
14.001.000134.MAT | Bucha de ferro maleável galvanizado de redução Ø 3" x 1 1/2" | MAT. | UN | 1015000 | 19,66 | 19,95
13.002.000181.SER | Bucha de redução de ferro galvanizado Ø 80 x 50 mm (3 x 2") | SER.CG | UN | 1000000 | 24,25 | 24,25
01.001.000005.MOD | Ajudante de encanador | M.O. | H | 0,400000 | 4,85 | 1,94
01.010.000001.MOD | Encanador | M.O. | H | 0,400000 | 5,90 | 2,36
14.001.000135.MAT | Bucha de ferro maleável galvanizado de redução Ø 3" x 2" | MAT. | UN | 1015000 | 19,66 | 19,95
13.002.000182.SER | Bucha de redução de ferro galvanizado Ø 25 x 15 mm (1 x 1/2") | SER.CG | UN | 1000000 | 6,46 | 6,46
01.001.000005.MOD | Ajudante de encanador | M.O. | H | 0,200000 | 4,85 | 0,97
01.010.000001.MOD | Encanador | M.O. | H | 0,200000 | 5,90 | 1,18
14.001.000136.MAT | Bucha de ferro maleável galvanizado de redução Ø 1" x 1/2" | MAT. | UN | 1015000 | 4,25 | 4,31
13.002.000183.SER | Bucha de redução de ferro galvanizado Ø 80 x 65 mm (3 x 2 1/2") | SER.CG | UN | 1000000 | 24,25 | 24,25
01.001.000005.MOD | Ajudante de encanador | M.O. | H | 0,400000 | 4,85 | 1,94
01.010.000001.MOD | Encanador | M.O. | H | 0,400000 | 5,90 | 2,36
14.001.000137.MAT | Bucha de ferro maleável galvanizado de redução Ø 3" x 2 1/2" | MAT. | UN | 1015000 | 19,66 | 19,95
13.002.000184.SER | Bucha de redução de ferro galvanizado Ø 100 x 50 mm (4 x 2") | SER.CG | UN | 1000000 | 56,01 | 56,01
01.001.000005.MOD | Ajudante de encanador | M.O. | H | 0,500000 | 4,85 | 2,43
01.010.000001.MOD | Encanador | M.O. | H | 0,500000 | 5,90 | 2,95
14.001.000138.MAT | Bucha de ferro maleável galvanizado de redução Ø 4" x 2" | MAT. | UN | 1015000 | 49,89 | 50,64
13.002.000185.SER | Bucha de redução de ferro galvanizado Ø 100 x 65 mm (4 x 2 1/2") | SER.CG | UN | 1000000 | 56,01 | 56,01
01.001.000005.MOD | Ajudante de encanador | M.O. | H | 0,500000 | 4,85 | 2,43
01.010.000001.MOD | Encanador | M.O. | H | 0,500000 | 5,90 | 2,95
14.001.000139.MAT | Bucha de ferro maleável galvanizado de redução Ø 4" x 2 1/2" | MAT. | UN | 1015000 | 49,89 | 50,64
13.002.000186.SER | Bucha de redução de ferro galvanizado Ø 100 x 80 mm (4 x 3") | SER.CG | UN | 1000000 | 56,01 | 56,01
01.001.000005.MOD | Ajudante de encanador | M.O. | H | 0,500000 | 4,85 | 2,43
01.010.000001.MOD | Encanador | M.O. | H | 0,500000 | 5,90 | 2,95
14.001.000140.MAT | Bucha de ferro maleável galvanizado de redução Ø 4" x 3" | MAT. | UN | 1015000 | 49,89 | 50,64
13.002.000187.SER | Bucha de redução de ferro galvanizado Ø 25 x 20 mm (1 x 3/4") | SER.CG | UN | 1000000 | 6,61 | 6,61
01.001.000005.MOD | Ajudante de encanador | M.O. | H | 0,200000 | 4,85 | 0,97
01.010.000001.MOD | Encanador | M.O. | H | 0,200000 | 5,90 | 1,18
14.001.000141.MAT | Bucha de ferro maleável galvanizado de redução Ø 1" x 3/4" | MAT. | UN | 1015000 | 4,39 | 4,46
13.002.000188.SER | Bucha de redução de ferro galvanizado Ø 32 x 15 mm (1 1/4 x 1/2") | SER.CG | UN | 1000000 | 10,52 | 10,52
01.001.000005.MOD | Ajudante de encanador | M.O. | H | 0,350000 | 4,85 | 1,70
01.010.000001.MOD | Encanador | M.O. | H | 0,350000 | 5,90 | 2,07
14.001.000142.MAT | Bucha de ferro maleável galvanizado de redução Ø 1 1/4" x 1/2" | MAT. | UN | 1015000 | 6,66 | 6,76
13.002.000189.SER | Bucha de redução de ferro galvanizado Ø 32 x 20 mm (1 1/4 x 3/4") | SER.CG | UN | 1000000 | 10,52 | 10,52
01.001.000005.MOD | Ajudante de encanador | M.O. | H | 0,350000 | 4,85 | 1,70
01.010.000001.MOD | Encanador | M.O. | H | 0,350000 | 5,90 | 2,07
14.001.000143.MAT | Bucha de ferro maleável galvanizado de redução Ø 1 1/4" x 3/4" | MAT. | UN | 1015000 | 6,66 | 6,76
13.002.000190.SER | Bucha de redução de ferro galvanizado Ø 32 x 25 mm (1 1/4 x 1") | SER.CG | UN | 1000000 | 10,52 | 10,52
01.001.000005.MOD | Ajudante de encanador | M.O. | H | 0,350000 | 4,85 | 1,70
01.010.000001.MOD | Encanador | M.O. | H | 0,350000 | 5,90 | 2,07
14.001.000144.MAT | Bucha de ferro maleável galvanizado de redução Ø 1 1/4" x 1" | MAT. | UN | 1015000 | 6,66 | 6,76
13.002.000191.SER | Bucha de redução de ferro galvanizado Ø 40 x 15 mm (1 1/2 x 1/2") | SER.CG | UN | 1000000 | 13,45 | 13,45
01.001.000005.MOD | Ajudante de encanador | M.O. | H | 0,350000 | 4,85 | 1,70
01.010.000001.MOD | Encanador | M.O. | H | 0,350000 | 5,90 | 2,07
14.001.000145.MAT | Bucha de ferro maleável galvanizado de redução Ø 1 1/2" x 1/2" | MAT. | UN | 1015000 | 9,54 | 9,68
13.002.000192.SER | Bucha de redução de ferro galvanizado Ø 40 x 20 mm (1 1/2 x 3/4") | SER.CG | UN | 1000000 | 13,45 | 13,45
01.001.000005.MOD | Ajudante de encanador | M.O. | H | 0,350000 | 4,85 | 1,70
01.010.000001.MOD | Encanador | M.O. | H | 0,350000 | 5,90 | 2,07
14.001.000146.MAT | Bucha de ferro maleável galvanizado de redução Ø 1 1/2" x 3/4" | MAT. | UN | 1015000 | 9,54 | 9,68
13.002.000193.SER | Bucha de redução de ferro galvanizado Ø 40 x 25 mm (1 1/2 x 1") | SER.CG | UN | 1000000 | 13,45 | 13,45
01.001.000005.MOD | Ajudante de encanador | M.O. | H | 0,350000 | 4,85 | 1,70
01.010.000001.MOD | Encanador | M.O. | H | 0,350000 | 5,90 | 2,07
14.001.000147.MAT | Bucha de ferro maleável galvanizado de redução Ø 1 1/2" x 1" | MAT. | UN | 1015000 | 9,54 | 9,68
13.002.000194.SER | Bujão (plug) de ferro galvanizado Ø 15 mm (1/2") | SER.CG | UN | 1000000 | 2,45 | 2,45
01.001.000005.MOD | Ajudante de encanador | M.O. | H | 0,100000 | 4,85 | 0,49
01.010.000001.MOD | Encanador | M.O. | H | 0,100000 | 5,90 | 0,59
14.001.000244.MAT | Bujão de ferro maleável galvanizado rosca BSP Ø 1/2" | MAT. | UN | 1015000 | 1,35 | 1,37
13.002.000195.SER | Bujão (plug) de ferro galvanizado Ø 20 mm (3/4") | SER.CG | UN | 1000000 | 3,59 | 3,59
01.001.000005.MOD | Ajudante de encanador | M.O. | H | 0,100000 | 4,85 | 0,49
01.010.000001.MOD | Encanador | M.O. | H | 0,100000 | 5,90 | 0,59
14.001.000245.MAT | Bujão de ferro maleável galvanizado rosca BSP Ø 3/4" | MAT. | UN | 1015000 | 2,48 | 2,52
13.002.000196.SER | Bujão (plug) de ferro galvanizado Ø 25 mm (1") | SER.CG | UN | 1000000 | 4,40 | 4,40
01.001.000005.MOD | Ajudante de encanador | M.O. | H | 0,100000 | 4,85 | 0,49
01.010.000001.MOD | Encanador | M.O. | H | 0,100000 | 5,90 | 0,59
14.001.000246.MAT | Bujão de ferro maleável galvanizado rosca BSP Ø 1" | MAT. | UN | 1015000 | 3,28 | 3,33
13.002.000197.SER | Bujão (plug) de ferro galvanizado Ø 32 mm (1 1/4") | SER.CG | UN | 1000000 | 6,97 | 6,97
01.001.000005.MOD | Ajudante de encanador | M.O. | H | 0,180000 | 4,85 | 0,87
01.010.000001.MOD | Encanador | M.O. | H | 0,180000 | 5,90 | 1,06
14.001.000247.MAT | Bujão de ferro maleável galvanizado rosca BSP Ø 1 1/4" | MAT. | UN | 1015000 | 4,96 | 5,03
13.002.000198.SER | Bujão (plug) de ferro galvanizado Ø 40 mm (1 1/2") | SER.CG | UN | 1000000 | 8,44 | 8,44
01.001.000005.MOD | Ajudante de encanador | M.O. | H | 0,180000 | 4,85 | 0,87
01.010.000001.MOD | Encanador | M.O. | H | 0,180000 | 5,90 | 1,06
14.001.000248.MAT | Bujão de ferro maleável galvanizado rosca BSP Ø 1 1/2" | MAT. | UN | 1015000 | 6,41 | 6,51
13.002.000199.SER | Luva de PVC branco roscável Ø 3/4" | SER.CG | UN | 1000000 | 2,11 | 2,11
01.001.000005.MOD | Ajudante de encanador | M.O. | H | 0,110000 | 4,85 | 0,53
01.010.000001.MOD | Encanador | M.O. | H | 0,110000 | 5,90 | 0,65
14.001.000610.MAT | Luva PVC roscável Ø 3/4" | MAT. | UN | 1015000 | 0,78 | 0,79
14.001.000668.MAT | Fita de vedação para tubos e conexões roscáveis, rolo de 50 m x 18 mm | MAT. | M | 0,780000 | 0,18 | 0,14
13.002.000200.SER | Luva de PVC branco roscável Ø 1" | SER.CG | UN | 1000000 | 2,90 | 2,90
01.001.000005.MOD | Ajudante de encanador | M.O. | H | 0,110000 | 4,85 | 0,53
01.010.000001.MOD | Encanador | M.O. | H | 0,110000 | 5,90 | 0,65
14.001.000611.MAT | Luva PVC roscável Ø 1" | MAT. | UN | 1015000 | 1,51 | 1,53
14.001.000668.MAT | Fita de vedação para tubos e conexões roscáveis, rolo de 50 m x 18 mm | MAT. | M | 1000000 | 0,18 | 0,18
13.002.000201.SER | Luva de PVC branco roscável Ø 1 1/4" | SER.CG | UN | 1000000 | 4,70 | 4,70
01.001.000005.MOD | Ajudante de encanador | M.O. | H | 0,170000 | 4,85 | 0,82
01.010.000001.MOD | Encanador | M.O. | H | 0,170000 | 5,90 | 1,00
14.001.000612.MAT | Luva PVC roscável Ø 1 1/4" | MAT. | UN | 1015000 | 2,61 | 2,65
14.001.000668.MAT | Fita de vedação para tubos e conexões roscáveis, rolo de 50 m x 18 mm | MAT. | M | 1260000 | 0,18 | 0,23
13.002.000202.SER | Bujão (plug) de ferro galvanizado Ø 100 mm (4") | SER.CG | UN | 1000000 | 53,91 | 53,91
01.001.000005.MOD | Ajudante de encanador | M.O. | H | 0,250000 | 4,85 | 1,21
01.010.000001.MOD | Encanador | M.O. | H | 0,250000 | 5,90 | 1,48
14.001.000252.MAT | Bujão de ferro maleável galvanizado rosca BSP Ø 4" | MAT. | UN | 1015000 | 50,47 | 51,23
13.002.000203.SER | Tampão (cap) de ferro galvanizado Ø 15 mm (1/2") | SER.CG | UN | 1000000 | 3,20 | 3,20
01.001.000005.MOD | Ajudante de encanador | M.O. | H | 0,100000 | 4,85 | 0,49
01.010.000001.MOD | Encanador | M.O. | H | 0,100000 | 5,90 | 0,59
14.001.000276.MAT | Tampão de ferro maleável galvanizado Ø 1/2" | MAT. | UN | 1015000 | 2,09 | 2,12
13.002.000204.SER | Tampão (cap) de ferro galvanizado Ø 20 mm (3/4") | SER.CG | UN | 1000000 | 4,11 | 4,11
01.001.000005.MOD | Ajudante de encanador | M.O. | H | 0,100000 | 4,85 | 0,49
01.010.000001.MOD | Encanador | M.O. | H | 0,100000 | 5,90 | 0,59
14.001.000277.MAT | Tampão de ferro maleável galvanizado Ø 3/4" | MAT. | UN | 1015000 | 2,99 | 3,03
13.002.000205.SER | Tampão (cap) de ferro galvanizado Ø 25 mm (1") | SER.CG | UN | 1000000 | 5,53 | 5,53
01.001.000005.MOD | Ajudante de encanador | M.O. | H | 0,100000 | 4,85 | 0,49
01.010.000001.MOD | Encanador | M.O. | H | 0,100000 | 5,90 | 0,59
14.001.000278.MAT | Tampão de ferro maleável galvanizado Ø 1" | MAT. | UN | 1015000 | 4,39 | 4,46
13.002.000206.SER | Tampão (cap) de ferro galvanizado Ø 32 mm (1 1/4") | SER.CG | UN | 1000000 | 9,28 | 9,28
01.001.000005.MOD | Ajudante de encanador | M.O. | H | 0,180000 | 4,85 | 0,87
01.010.000001.MOD | Encanador | M.O. | H | 0,180000 | 5,90 | 1,06
14.001.000279.MAT | Tampão de ferro maleável galvanizado Ø 1 1/4" | MAT. | UN | 1015000 | 7,24 | 7,35
13.002.000207.SER | Luva de redução de PVC branco roscável Ø 3/4" x 1/2" | SER.CG | UN | 1000000 | 2,45 | 2,45
01.001.000005.MOD | Ajudante de encanador | M.O. | H | 0,110000 | 4,85 | 0,53
01.010.000001.MOD | Encanador | M.O. | H | 0,110000 | 5,90 | 0,65
14.001.000607.MAT | Luva PVC roscável de redução Ø 3/4" x 1/2" | MAT. | UN | 1015000 | 1,12 | 1,14
14.001.000668.MAT | Fita de vedação para tubos e conexões roscáveis, rolo de 50 m x 18 mm | MAT. | M | 0,700000 | 0,18 | 0,13
13.002.000208.SER | Tampão (cap) de ferro galvanizado Ø 50 mm (2") | SER.CG | UN | 1000000 | 13,38 | 13,38
01.001.000005.MOD | Ajudante de encanador | M.O. | H | 0,180000 | 4,85 | 0,87
01.010.000001.MOD | Encanador | M.O. | H | 0,180000 | 5,90 | 1,06
14.001.000281.MAT | Tampão de ferro maleável galvanizado Ø 2" | MAT. | UN | 1015000 | 11,28 | 11,45
13.002.000209.SER | Tampão (cap) de ferro galvanizado Ø 65 mm (2 1/2") | SER.CG | UN | 1000000 | 16,87 | 16,87
01.001.000005.MOD | Ajudante de encanador | M.O. | H | 0,200000 | 4,85 | 0,97
01.010.000001.MOD | Encanador | M.O. | H | 0,200000 | 5,90 | 1,18
14.001.000282.MAT | Tampão de ferro maleável galvanizado Ø 2 1/2" | MAT. | UN | 1015000 | 14,50 | 14,72
13.002.000210.SER | Tampão (cap) de ferro galvanizado Ø 80 mm (3") | SER.CG | UN | 1000000 | 27,10 | 27,10
01.001.000005.MOD | Ajudante de encanador | M.O. | H | 0,200000 | 4,85 | 0,97
01.010.000001.MOD | Encanador | M.O. | H | 0,200000 | 5,90 | 1,18
14.001.000283.MAT | Tampão de ferro maleável galvanizado Ø 3" | MAT. | UN | 1015000 | 24,58 | 24,95
13.002.000211.SER | Tampão (cap) de ferro galvanizado Ø 100 mm (4") | SER.CG | UN | 1000000 | 48,58 | 48,58
01.001.000005.MOD | Ajudante de encanador | M.O. | H | 0,250000 | 4,85 | 1,21
01.010.000001.MOD | Encanador | M.O. | H | 0,250000 | 5,90 | 1,48
14.001.000284.MAT | Tampão de ferro maleável galvanizado Ø 4" | MAT. | UN | 1015000 | 45,21 | 45,89
13.002.000212.SER | Cotovelo 45° de ferro galvanizado Ø 15 mm (1/2") | SER.CG | UN | 1000000 | 8,97 | 8,97
01.001.000005.MOD | Ajudante de encanador | M.O. | H | 0,400000 | 4,85 | 1,94
01.010.000001.MOD | Encanador | M.O. | H | 0,400000 | 5,90 | 2,36
14.001.000357.MAT | Cotovelo 45º de ferro maleável galvanizado rosca BSP Ø 1/2" | MAT. | UN | 1015000 | 4,60 | 4,67
13.002.000213.SER | Cotovelo 45° de ferro galvanizado Ø 150 mm (6") | SER.CG | UN | 1000000 | 263,96 | 263,96
01.001.000005.MOD | Ajudante de encanador | M.O. | H | 1300000 | 4,85 | 6,31
01.010.000001.MOD | Encanador | M.O. | H | 1300000 | 5,90 | 7,67
14.001.000358.MAT | Cotovelo 45º de ferro maleável galvanizado rosca BSP Ø 6" | MAT. | UN | 1015000 | 246,29 | 249,98
13.002.000214.SER | Cotovelo 45° de ferro galvanizado Ø 20 mm (3/4") | SER.CG | UN | 1000000 | 11,17 | 11,17
01.001.000005.MOD | Ajudante de encanador | M.O. | H | 0,400000 | 4,85 | 1,94
01.010.000001.MOD | Encanador | M.O. | H | 0,400000 | 5,90 | 2,36
14.001.000359.MAT | Cotovelo 45º de ferro maleável galvanizado rosca BSP Ø 3/4" | MAT. | UN | 1015000 | 6,77 | 6,87
13.002.000215.SER | Cotovelo 45° de ferro galvanizado Ø 25 mm (1") | SER.CG | UN | 1000000 | 14,22 | 14,22
01.001.000005.MOD | Ajudante de encanador | M.O. | H | 0,400000 | 4,85 | 1,94
01.010.000001.MOD | Encanador | M.O. | H | 0,400000 | 5,90 | 2,36
14.001.000360.MAT | Cotovelo 45º de ferro maleável galvanizado rosca BSP Ø 1" | MAT. | UN | 1015000 | 9,77 | 9,92
13.002.000216.SER | Cotovelo 45° de ferro galvanizado Ø 32 mm (1 1/4") | SER.CG | UN | 1000000 | 23,47 | 23,47
01.001.000005.MOD | Ajudante de encanador | M.O. | H | 0,700000 | 4,85 | 3,40
01.010.000001.MOD | Encanador | M.O. | H | 0,700000 | 5,90 | 4,13
14.001.000361.MAT | Cotovelo 45º de ferro maleável galvanizado rosca BSP Ø 1 1/4" | MAT. | UN | 1015000 | 15,71 | 15,95
13.002.000217.SER | Cotovelo 45° de ferro galvanizado Ø 40 mm (1 1/2") | SER.CG | UN | 1000000 | 26,77 | 26,77
01.001.000005.MOD | Ajudante de encanador | M.O. | H | 0,700000 | 4,85 | 3,40
01.010.000001.MOD | Encanador | M.O. | H | 0,700000 | 5,90 | 4,13
14.001.000362.MAT | Cotovelo 45º de ferro maleável galvanizado rosca BSP Ø 1 1/2" | MAT. | UN | 1015000 | 18,96 | 19,24
13.002.000218.SER | Cotovelo 45° de ferro galvanizado Ø 50 mm (2") | SER.CG | UN | 1000000 | 31,70 | 31,70
01.001.000005.MOD | Ajudante de encanador | M.O. | H | 0,700000 | 4,85 | 3,40
01.010.000001.MOD | Encanador | M.O. | H | 0,700000 | 5,90 | 4,13
14.001.000363.MAT | Cotovelo 45º de ferro maleável galvanizado rosca BSP Ø 2" | MAT. | UN | 1015000 | 23,82 | 24,18
13.002.000219.SER | Cotovelo 45° de ferro galvanizado Ø 65 mm (2 1/2") | SER.CG | UN | 1000000 | 54,51 | 54,51
01.001.000005.MOD | Ajudante de encanador | M.O. | H | 0,800000 | 4,85 | 3,88
01.010.000001.MOD | Encanador | M.O. | H | 0,800000 | 5,90 | 4,72
14.001.000364.MAT | Cotovelo 45º de ferro maleável galvanizado rosca BSP Ø 2 12" | MAT. | UN | 1015000 | 45,23 | 45,91
13.002.000220.SER | Cotovelo 45° de ferro galvanizado Ø 80 mm (3") | SER.CG | UN | 1000000 | 67,63 | 67,63
01.001.000005.MOD | Ajudante de encanador | M.O. | H | 0,800000 | 4,85 | 3,88
01.010.000001.MOD | Encanador | M.O. | H | 0,800000 | 5,90 | 4,72
14.001.000365.MAT | Cotovelo 45º de ferro maleável galvanizado rosca BSP Ø 3" | MAT. | UN | 1015000 | 58,16 | 59,03
13.002.000221.SER | Cotovelo 45° de ferro galvanizado Ø 100 mm (4") | SER.CG | UN | 1000000 | 127,50 | 127,50
01.001.000005.MOD | Ajudante de encanador | M.O. | H | 1000000 | 4,85 | 4,85
01.010.000001.MOD | Encanador | M.O. | H | 1000000 | 5,90 | 5,90
14.001.000366.MAT | Cotovelo 45º de ferro maleável galvanizado rosca BSP Ø 4" | MAT. | UN | 1015000 | 115,02 | 116,75
13.002.000222.SER | Cotovelo 90° de ferro galvanizado Ø 15 mm (1/2") | SER.CG | UN | 1000000 | 7,68 | 7,68
01.001.000005.MOD | Ajudante de encanador | M.O. | H | 0,400000 | 4,85 | 1,94
01.010.000001.MOD | Encanador | M.O. | H | 0,400000 | 5,90 | 2,36
14.001.000367.MAT | Cotovelo 90º de ferro maleável galvanizado rosca BSP Ø 1/2" | MAT. | UN | 1015000 | 3,33 | 3,38
13.002.000223.SER | Cotovelo 90° de ferro galvanizado Ø 150 mm (6") | SER.CG | UN | 1000000 | 415,26 | 415,26
01.001.000005.MOD | Ajudante de encanador | M.O. | H | 1300000 | 4,85 | 6,31
01.010.000001.MOD | Encanador | M.O. | H | 1300000 | 5,90 | 7,67
14.001.000368.MAT | Cotovelo 90º de ferro maleável galvanizado rosca BSP Ø 6" | MAT. | UN | 1015000 | 395,35 | 401,28
13.002.000224.SER | Cotovelo 90° de ferro galvanizado Ø 20 mm (3/4") | SER.CG | UN | 1000000 | 9,86 | 9,86
01.001.000005.MOD | Ajudante de encanador | M.O. | H | 0,400000 | 4,85 | 1,94
01.010.000001.MOD | Encanador | M.O. | H | 0,400000 | 5,90 | 2,36
14.001.000369.MAT | Cotovelo 90º de ferro maleável galvanizado rosca BSP Ø 3/4" | MAT. | UN | 1015000 | 5,48 | 5,56
13.002.000225.SER | Cotovelo 90° de ferro galvanizado Ø 25 mm (1") | SER.CG | UN | 1000000 | 12,05 | 12,05
01.001.000005.MOD | Ajudante de encanador | M.O. | H | 0,400000 | 4,85 | 1,94
01.010.000001.MOD | Encanador | M.O. | H | 0,400000 | 5,90 | 2,36
14.001.000370.MAT | Cotovelo 90º de ferro maleável galvanizado rosca BSP Ø 1" | MAT. | UN | 1015000 | 7,64 | 7,75
13.002.000226.SER | Cotovelo 90° de ferro galvanizado Ø 32 mm (1 1/4") | SER.CG | UN | 1000000 | 19,85 | 19,85
01.001.000005.MOD | Ajudante de encanador | M.O. | H | 0,700000 | 4,85 | 3,40
01.010.000001.MOD | Encanador | M.O. | H | 0,700000 | 5,90 | 4,13
14.001.000371.MAT | Cotovelo 90º de ferro maleável galvanizado rosca BSP Ø 1 1/4" | MAT. | UN | 1015000 | 12,14 | 12,32
13.002.000227.SER | Cotovelo 90° de ferro galvanizado Ø 40 mm (1 1/2") | SER.CG | UN | 1000000 | 24,90 | 24,90
01.001.000005.MOD | Ajudante de encanador | M.O. | H | 0,700000 | 4,85 | 3,40
01.010.000001.MOD | Encanador | M.O. | H | 0,700000 | 5,90 | 4,13
14.001.000372.MAT | Cotovelo 90º de ferro maleável galvanizado rosca BSP Ø 1 1/2" | MAT. | UN | 1015000 | 17,12 | 17,38
13.002.000228.SER | Cotovelo 90° de ferro galvanizado Ø 50 mm (2") | SER.CG | UN | 1000000 | 35,07 | 35,07
01.001.000005.MOD | Ajudante de encanador | M.O. | H | 0,700000 | 4,85 | 3,40
01.010.000001.MOD | Encanador | M.O. | H | 0,700000 | 5,90 | 4,13
14.001.000373.MAT | Cotovelo 90º de ferro maleável galvanizado rosca BSP Ø 2" | MAT. | UN | 1015000 | 27,14 | 27,55
13.002.000229.SER | Cotovelo 90° de ferro galvanizado Ø 65 mm (2 1/2") | SER.CG | UN | 1000000 | 61,65 | 61,65
01.001.000005.MOD | Ajudante de encanador | M.O. | H | 0,800000 | 4,85 | 3,88
01.010.000001.MOD | Encanador | M.O. | H | 0,800000 | 5,90 | 4,72
14.001.000374.MAT | Cotovelo 90º de ferro maleável galvanizado rosca BSP Ø 2 1/2" | MAT. | UN | 1015000 | 52,27 | 53,05
13.002.000230.SER | Cotovelo 90° de ferro galvanizado Ø 80 mm (3") | SER.CG | UN | 1000000 | 80,71 | 80,71
01.001.000005.MOD | Ajudante de encanador | M.O. | H | 0,800000 | 4,85 | 3,88
01.010.000001.MOD | Encanador | M.O. | H | 0,800000 | 5,90 | 4,72
14.001.000375.MAT | Cotovelo 90º de ferro maleável galvanizado rosca BSP Ø 3" | MAT. | UN | 1015000 | 71,04 | 72,11
13.002.000231.SER | Cotovelo 90° de ferro galvanizado Ø 100 mm (4") | SER.CG | UN | 1000000 | 139,42 | 139,42
01.001.000005.MOD | Ajudante de encanador | M.O. | H | 1000000 | 4,85 | 4,85
01.010.000001.MOD | Encanador | M.O. | H | 1000000 | 5,90 | 5,90
14.001.000376.MAT | Cotovelo 90º de ferro maleável galvanizado rosca BSP Ø 4" | MAT. | UN | 1015000 | 126,77 | 128,67
13.002.000232.SER | Tê 90° de redução de PVC branco roscável Ø 3/4 x 1/2" | SER.CG | UN | 1000000 | 6,15 | 6,15
01.001.000005.MOD | Ajudante de encanador | M.O. | H | 0,230000 | 4,85 | 1,12
01.010.000001.MOD | Encanador | M.O. | H | 0,230000 | 5,90 | 1,36
14.001.000624.MAT | Tê 90º PVC roscável de redução Ø 3/4" x 1/2" | MAT. | UN | 1015000 | 3,43 | 3,48
14.001.000668.MAT | Fita de vedação para tubos e conexões roscáveis, rolo de 50 m x 18 mm | MAT. | M | 1090000 | 0,18 | 0,20
13.002.000233.SER | Tê 90° de redução de PVC branco roscável Ø 1 x 3/4" | SER.CG | UN | 1000000 | 8,74 | 8,74
01.001.000005.MOD | Ajudante de encanador | M.O. | H | 0,230000 | 4,85 | 1,12
01.010.000001.MOD | Encanador | M.O. | H | 0,230000 | 5,90 | 1,36
14.001.000625.MAT | Tê 90º PVC roscável de redução Ø 1" x 3/4" | MAT. | UN | 1015000 | 5,93 | 6,02
14.001.000668.MAT | Fita de vedação para tubos e conexões roscáveis, rolo de 50 m x 18 mm | MAT. | M | 1390000 | 0,18 | 0,25
13.002.000234.SER | Tê 90° de redução de PVC branco roscável Ø 1 1/2 x 3/4" | SER.CG | UN | 1000000 | 18,06 | 18,06
01.001.000005.MOD | Ajudante de encanador | M.O. | H | 0,360000 | 4,85 | 1,75
01.010.000001.MOD | Encanador | M.O. | H | 0,360000 | 5,90 | 2,12
14.001.000626.MAT | Tê 90º PVC roscável de redução Ø 1 1/2" x 3/4" | MAT. | UN | 1015000 | 13,63 | 13,83
14.001.000668.MAT | Fita de vedação para tubos e conexões roscáveis, rolo de 50 m x 18 mm | MAT. | M | 1970000 | 0,18 | 0,35
13.002.000235.SER | Tê 90° de PVC branco roscável Ø 1/2" | SER.CG | UN | 1000000 | 4,08 | 4,08
01.001.000005.MOD | Ajudante de encanador | M.O. | H | 0,230000 | 4,85 | 1,12
01.010.000001.MOD | Encanador | M.O. | H | 0,230000 | 5,90 | 1,36
14.001.000627.MAT | Tê 90º PVC roscável Ø 1/2" | MAT. | UN | 1015000 | 1,42 | 1,44
14.001.000668.MAT | Fita de vedação para tubos e conexões roscáveis, rolo de 50 m x 18 mm | MAT. | M | 0,930000 | 0,18 | 0,17
13.002.000236.SER | Tê 90° de PVC branco roscável Ø 3/4" | SER.CG | UN | 1000000 | 4,78 | 4,78
01.001.000005.MOD | Ajudante de encanador | M.O. | H | 0,230000 | 4,85 | 1,12
01.010.000001.MOD | Encanador | M.O. | H | 0,230000 | 5,90 | 1,36
14.001.000628.MAT | Tê 90º PVC roscável Ø 3/4" | MAT. | UN | 1015000 | 2,07 | 2,10
14.001.000668.MAT | Fita de vedação para tubos e conexões roscáveis, rolo de 50 m x 18 mm | MAT. | M | 1170000 | 0,18 | 0,21
13.002.000237.SER | Tê 90° de PVC branco roscável Ø 1" | SER.CG | UN | 1000000 | 7,35 | 7,35
01.001.000005.MOD | Ajudante de encanador | M.O. | H | 0,230000 | 4,85 | 1,12
01.010.000001.MOD | Encanador | M.O. | H | 0,230000 | 5,90 | 1,36
14.001.000629.MAT | Tê 90º PVC roscável Ø 1" | MAT. | UN | 1015000 | 4,54 | 4,61
14.001.000668.MAT | Fita de vedação para tubos e conexões roscáveis, rolo de 50 m x 18 mm | MAT. | M | 1500000 | 0,18 | 0,27
13.002.000238.SER | Tê 90° de PVC branco roscável Ø 1 1/4" | SER.CG | UN | 1000000 | 15,84 | 15,84
01.001.000005.MOD | Ajudante de encanador | M.O. | H | 0,360000 | 4,85 | 1,75
01.010.000001.MOD | Encanador | M.O. | H | 0,360000 | 5,90 | 2,12
14.001.000630.MAT | Tê 90º PVC roscável Ø 1 1/4" | MAT. | UN | 1015000 | 11,46 | 11,63
14.001.000668.MAT | Fita de vedação para tubos e conexões roscáveis, rolo de 50 m x 18 mm | MAT. | M | 1890000 | 0,18 | 0,34
13.002.000239.SER | Tê 90° de PVC branco roscável Ø 1 1/2" | SER.CG | UN | 1000000 | 16,89 | 16,89
01.001.000005.MOD | Ajudante de encanador | M.O. | H | 0,360000 | 4,85 | 1,75
01.010.000001.MOD | Encanador | M.O. | H | 0,360000 | 5,90 | 2,12
14.001.000631.MAT | Tê 90º PVC roscável Ø 1 1/2" | MAT. | UN | 1015000 | 12,41 | 12,60
14.001.000668.MAT | Fita de vedação para tubos e conexões roscáveis, rolo de 50 m x 18 mm | MAT. | M | 2370000 | 0,18 | 0,43
13.002.000240.SER | Tê 90° de PVC branco roscável Ø 2" | SER.CG | UN | 1000000 | 26,00 | 26,00
01.001.000005.MOD | Ajudante de encanador | M.O. | H | 0,360000 | 4,85 | 1,75
01.010.000001.MOD | Encanador | M.O. | H | 0,360000 | 5,90 | 2,12
14.001.000632.MAT | Tê 90º PVC roscável Ø 2" | MAT. | UN | 1015000 | 21,30 | 21,62
14.001.000668.MAT | Fita de vedação para tubos e conexões roscáveis, rolo de 50 m x 18 mm | MAT. | M | 2820000 | 0,18 | 0,51
13.002.000241.SER | Cotovelo de redução de ferro galvanizado Ø 25 x 20 mm (1 x 3/4") | SER.CG | UN | 1000000 | 12,91 | 12,91
01.001.000005.MOD | Ajudante de encanador | M.O. | H | 0,400000 | 4,85 | 1,94
01.010.000001.MOD | Encanador | M.O. | H | 0,400000 | 5,90 | 2,36
14.001.000394.MAT | Cotovelo de ferro maleável galvanizado rosca BSP Ø 1" x 3/4" | MAT. | UN | 1015000 | 8,48 | 8,61
13.002.000242.SER | Cotovelo de redução de ferro galvanizado Ø 32 x 20 mm (1 1/4 x 3/4") | SER.CG | UN | 1000000 | 20,98 | 20,98
01.001.000005.MOD | Ajudante de encanador | M.O. | H | 0,700000 | 4,85 | 3,40
01.010.000001.MOD | Encanador | M.O. | H | 0,700000 | 5,90 | 4,13
14.001.000395.MAT | Cotovelo de ferro maleável galvanizado rosca BSP Ø 1 1/4" x 3/4" | MAT. | UN | 1015000 | 13,26 | 13,46
13.002.000243.SER | Cotovelo de redução de ferro galvanizado Ø 32 x 25 mm (1 1/4 x 1") | SER.CG | UN | 1000000 | 20,98 | 20,98
01.001.000005.MOD | Ajudante de encanador | M.O. | H | 0,700000 | 4,85 | 3,40
01.010.000001.MOD | Encanador | M.O. | H | 0,700000 | 5,90 | 4,13
14.001.000396.MAT | Cotovelo de ferro maleável galvanizado rosca BSP Ø 1 1/4" x 1" | MAT. | UN | 1015000 | 13,26 | 13,46
13.002.000244.SER | Cotovelo de redução de ferro galvanizado Ø 40 x 20 mm (1 1/2 x 3/4") | SER.CG | UN | 1000000 | 26,38 | 26,38
01.001.000005.MOD | Ajudante de encanador | M.O. | H | 0,700000 | 4,85 | 3,40
01.010.000001.MOD | Encanador | M.O. | H | 0,700000 | 5,90 | 4,13
14.001.000397.MAT | Cotovelo de ferro maleável galvanizado rosca BSP Ø 1 1/2" x 3/4" | MAT. | UN | 1015000 | 18,58 | 18,86
13.002.000245.SER | Cotovelo de redução de ferro galvanizado Ø 40 x 25 mm (1 1/2 x 1") | SER.CG | UN | 1000000 | 26,50 | 26,50
01.001.000005.MOD | Ajudante de encanador | M.O. | H | 0,700000 | 4,85 | 3,40
01.010.000001.MOD | Encanador | M.O. | H | 0,700000 | 5,90 | 4,13
14.001.000398.MAT | Cotovelo de ferro maleável galvanizado rosca BSP Ø 1 1/2" x 1" | MAT. | UN | 1015000 | 18,69 | 18,97
13.002.000246.SER | Cotovelo de redução de ferro galvanizado Ø 40 x 32 mm (1 1/2 x 1 1/4") | SER.CG | UN | 1000000 | 26,50 | 26,50
01.001.000005.MOD | Ajudante de encanador | M.O. | H | 0,700000 | 4,85 | 3,40
01.010.000001.MOD | Encanador | M.O. | H | 0,700000 | 5,90 | 4,13
14.001.000399.MAT | Cotovelo de ferro maleável galvanizado rosca BSP Ø 1 1/2" x 1 1/4" | MAT. | UN | 1015000 | 18,69 | 18,97
13.002.000247.SER | Cotovelo de redução de ferro galvanizado Ø 50 x 40 mm (2 x 1 1/2") | SER.CG | UN | 1000000 | 37,61 | 37,61
01.001.000005.MOD | Ajudante de encanador | M.O. | H | 0,700000 | 4,85 | 3,40
01.010.000001.MOD | Encanador | M.O. | H | 0,700000 | 5,90 | 4,13
14.001.000400.MAT | Cotovelo de ferro maleável galvanizado rosca BSP Ø 2" x 1 1/2" | MAT. | UN | 1015000 | 29,64 | 30,08
13.002.000248.SER | Cotovelo macho-fêmea de ferro galvanizado Ø 15 mm (1/2") | SER.CG | UN | 1000000 | 10,40 | 10,40
01.001.000005.MOD | Ajudante de encanador | M.O. | H | 0,400000 | 4,85 | 1,94
01.010.000001.MOD | Encanador | M.O. | H | 0,400000 | 5,90 | 2,36
14.001.000383.MAT | Cotovelo de ferro maleável galvanizado macho fêmea rosca BSP Ø 1/2" | MAT. | UN | 1015000 | 6,01 | 6,10
13.002.000249.SER | Cotovelo macho-fêmea de ferro galvanizado Ø 20 mm (3/4") | SER.CG | UN | 1000000 | 12,42 | 12,42
01.001.000005.MOD | Ajudante de encanador | M.O. | H | 0,400000 | 4,85 | 1,94
01.010.000001.MOD | Encanador | M.O. | H | 0,400000 | 5,90 | 2,36
14.001.000384.MAT | Cotovelo de ferro maleável galvanizado macho fêmea rosca BSP Ø 3/4" | MAT. | UN | 1015000 | 8,00 | 8,12
13.002.000250.SER | Cotovelo macho-fêmea de ferro galvanizado Ø 25 mm (1") | SER.CG | UN | 1000000 | 16,66 | 16,66
01.001.000005.MOD | Ajudante de encanador | M.O. | H | 0,400000 | 4,85 | 1,94
01.010.000001.MOD | Encanador | M.O. | H | 0,400000 | 5,90 | 2,36
14.001.000385.MAT | Cotovelo de ferro maleável galvanizado macho fêmea rosca BSP Ø 1" | MAT. | UN | 1015000 | 12,18 | 12,36
13.002.000251.SER | União de PVC branco roscável Ø 1/2" | SER.CG | UN | 1000000 | 4,47 | 4,47
01.001.000005.MOD | Ajudante de encanador | M.O. | H | 0,110000 | 4,85 | 0,53
01.010.000001.MOD | Encanador | M.O. | H | 0,110000 | 5,90 | 0,65
14.001.000642.MAT | União PVC roscável Ø 1/2" | MAT. | UN | 1015000 | 3,02 | 3,07
14.001.000668.MAT | Fita de vedação para tubos e conexões roscáveis, rolo de 50 m x 18 mm | MAT. | M | 1250000 | 0,18 | 0,23
13.002.000252.SER | União de PVC branco roscável Ø 3/4" | SER.CG | UN | 1000000 | 5,79 | 5,79
01.001.000005.MOD | Ajudante de encanador | M.O. | H | 0,110000 | 4,85 | 0,53
01.010.000001.MOD | Encanador | M.O. | H | 0,110000 | 5,90 | 0,65
14.001.000643.MAT | União PVC roscável Ø 3/4" | MAT. | UN | 1015000 | 4,26 | 4,32
14.001.000668.MAT | Fita de vedação para tubos e conexões roscáveis, rolo de 50 m x 18 mm | MAT. | M | 1570000 | 0,18 | 0,28
13.002.000253.SER | União de PVC branco roscável Ø 1" | SER.CG | UN | 1000000 | 8,88 | 8,88
01.001.000005.MOD | Ajudante de encanador | M.O. | H | 0,110000 | 4,85 | 0,53
01.010.000001.MOD | Encanador | M.O. | H | 0,110000 | 5,90 | 0,65
14.001.000644.MAT | União PVC roscável Ø 1" | MAT. | UN | 1015000 | 7,24 | 7,35
14.001.000668.MAT | Fita de vedação para tubos e conexões roscáveis, rolo de 50 m x 18 mm | MAT. | M | 1940000 | 0,18 | 0,35
13.002.000254.SER | Cotovelo macho-fêmea de ferro galvanizado Ø 65 mm (2 1/2") | SER.CG | UN | 1000000 | 61,71 | 61,71
01.001.000005.MOD | Ajudante de encanador | M.O. | H | 0,800000 | 4,85 | 3,88
01.010.000001.MOD | Encanador | M.O. | H | 0,800000 | 5,90 | 4,72
14.001.000389.MAT | Cotovelo de ferro maleável galvanizado macho fêmea rosca BSP Ø 2 1/2" | MAT. | UN | 1015000 | 52,33 | 53,11
13.002.000255.SER | União de PVC branco roscável Ø 1 1/2" | SER.CG | UN | 1000000 | 16,11 | 16,11
01.001.000005.MOD | Ajudante de encanador | M.O. | H | 0,170000 | 4,85 | 0,82
01.010.000001.MOD | Encanador | M.O. | H | 0,170000 | 5,90 | 1,00
14.001.000646.MAT | União PVC roscável Ø 1 1/2" | MAT. | UN | 1015000 | 13,55 | 13,75
14.001.000668.MAT | Fita de vedação para tubos e conexões roscáveis, rolo de 50 m x 18 mm | MAT. | M | 2920000 | 0,18 | 0,53
13.002.000256.SER | União de PVC branco roscável Ø 2" | SER.CG | UN | 1000000 | 35,51 | 35,51
01.001.000005.MOD | Ajudante de encanador | M.O. | H | 0,170000 | 4,85 | 0,82
01.010.000001.MOD | Encanador | M.O. | H | 0,170000 | 5,90 | 1,00
14.001.000647.MAT | União PVC roscável Ø 2" | MAT. | UN | 1015000 | 32,57 | 33,06
14.001.000668.MAT | Fita de vedação para tubos e conexões roscáveis, rolo de 50 m x 18 mm | MAT. | M | 3450000 | 0,18 | 0,62
13.002.000257.SER | União de PVC branco roscável Ø 2 1/2" | SER.CG | UN | 1000000 | 50,22 | 50,22
01.001.000005.MOD | Ajudante de encanador | M.O. | H | 0,220000 | 4,85 | 1,07
01.010.000001.MOD | Encanador | M.O. | H | 0,220000 | 5,90 | 1,30
14.001.000650.MAT | União PVC roscável Ø 2 1/2" | MAT. | UN | 1015000 | 46,39 | 47,09
14.001.000668.MAT | Fita de vedação para tubos e conexões roscáveis, rolo de 50 m x 18 mm | MAT. | M | 4290000 | 0,18 | 0,77
13.002.000258.SER | União de PVC branco roscável Ø 3" | SER.CG | UN | 1000000 | 69,00 | 69,00
01.001.000005.MOD | Ajudante de encanador | M.O. | H | 0,220000 | 4,85 | 1,07
01.010.000001.MOD | Encanador | M.O. | H | 0,220000 | 5,90 | 1,30
14.001.000648.MAT | União PVC roscável Ø 3" | MAT. | UN | 1015000 | 64,78 | 65,75
14.001.000668.MAT | Fita de vedação para tubos e conexões roscáveis, rolo de 50 m x 18 mm | MAT. | M | 4930000 | 0,18 | 0,89
13.002.000259.SER | União de PVC branco roscável Ø 4" | SER.CG | UN | 1000000 | 121,40 | 121,40
01.001.000005.MOD | Ajudante de encanador | M.O. | H | 0,270000 | 4,85 | 1,31
01.010.000001.MOD | Encanador | M.O. | H | 0,270000 | 5,90 | 1,59
14.001.000649.MAT | União PVC roscável Ø 4" | MAT. | UN | 1015000 | 115,63 | 117,36
14.001.000668.MAT | Fita de vedação para tubos e conexões roscáveis, rolo de 50 m x 18 mm | MAT. | M | 6270000 | 0,18 | 1,13
13.002.000260.SER | Cruzeta de ferro galvanizado Ø 40 mm (1 1/2") | SER.CG | UN | 1000000 | 48,37 | 48,37
01.001.000005.MOD | Ajudante de encanador | M.O. | H | 1040000 | 4,85 | 5,04
01.010.000001.MOD | Encanador | M.O. | H | 1040000 | 5,90 | 6,14
14.001.000405.MAT | Cruzeta de ferro maleável galvanizado rosca BSP Ø 1 1/2" | MAT. | UN | 1015000 | 36,64 | 37,19
13.002.000261.SER | Cruzeta de ferro galvanizado Ø 50 mm (2") | SER.CG | UN | 1000000 | 62,75 | 62,75
01.001.000005.MOD | Ajudante de encanador | M.O. | H | 1040000 | 4,85 | 5,04
01.010.000001.MOD | Encanador | M.O. | H | 1040000 | 5,90 | 6,14
14.001.000406.MAT | Cruzeta de ferro maleável galvanizado rosca BSP Ø 2" | MAT. | UN | 1015000 | 50,81 | 51,57
13.002.000262.SER | Cruzeta de ferro galvanizado Ø 65 mm (2 1/2") | SER.CG | UN | 1000000 | 95,10 | 95,10
01.001.000005.MOD | Ajudante de encanador | M.O. | H | 1240000 | 4,85 | 6,01
01.010.000001.MOD | Encanador | M.O. | H | 1240000 | 5,90 | 7,32
14.001.000407.MAT | Cruzeta de ferro maleável galvanizado rosca BSP Ø 2 1/2" | MAT. | UN | 1015000 | 80,56 | 81,77
13.002.000263.SER | Cruzeta de ferro galvanizado Ø 80 mm (3") | SER.CG | UN | 1000000 | 128,05 | 128,05
01.001.000005.MOD | Ajudante de encanador | M.O. | H | 1240000 | 4,85 | 6,01
01.010.000001.MOD | Encanador | M.O. | H | 1240000 | 5,90 | 7,32
14.001.000408.MAT | Cruzeta de ferro maleável galvanizado rosca BSP Ø 3" | MAT. | UN | 1015000 | 113,02 | 114,72
13.002.000264.SER | Curva 45° macho-fêmea de ferro galvanizado Ø 15 mm (1/2") | SER.CG | UN | 1000000 | 12,69 | 12,69
01.001.000005.MOD | Ajudante de encanador | M.O. | H | 0,400000 | 4,85 | 1,94
01.010.000001.MOD | Encanador | M.O. | H | 0,400000 | 5,90 | 2,36
14.001.000148.MAT | Curva 45º de ferro maleável galvanizado macho fêmea rosca BSP Ø 1/2" | MAT. | UN | 1015000 | 8,27 | 8,39
13.002.000265.SER | Curva 45° macho-fêmea de ferro galvanizado Ø 20 mm (3/4") | SER.CG | UN | 1000000 | 17,56 | 17,56
01.001.000005.MOD | Ajudante de encanador | M.O. | H | 0,400000 | 4,85 | 1,94
01.010.000001.MOD | Encanador | M.O. | H | 0,400000 | 5,90 | 2,36
14.001.000149.MAT | Curva 45º de ferro maleável galvanizado macho fêmea rosca BSP Ø 3/4" | MAT. | UN | 1015000 | 13,06 | 13,26
13.002.000266.SER | Curva 45° macho-fêmea de ferro galvanizado Ø 25 mm (1") | SER.CG | UN | 1000000 | 22,42 | 22,42
01.001.000005.MOD | Ajudante de encanador | M.O. | H | 0,400000 | 4,85 | 1,94
01.010.000001.MOD | Encanador | M.O. | H | 0,400000 | 5,90 | 2,36
14.001.000150.MAT | Curva 45º de ferro maleável galvanizado macho fêmea rosca BSP Ø 1" | MAT. | UN | 1015000 | 17,85 | 18,12
13.002.000267.SER | Curva 45° macho-fêmea de ferro galvanizado Ø 32 mm (1 1/4") | SER.CG | UN | 1000000 | 35,56 | 35,56
01.001.000005.MOD | Ajudante de encanador | M.O. | H | 0,700000 | 4,85 | 3,40
01.010.000001.MOD | Encanador | M.O. | H | 0,700000 | 5,90 | 4,13
14.001.000151.MAT | Curva 45º de ferro maleável galvanizado macho fêmea rosca BSP Ø 1 1/4" | MAT. | UN | 1015000 | 27,62 | 28,03
13.002.000268.SER | Curva 45° macho-fêmea de ferro galvanizado Ø 40 mm (1 1/2") | SER.CG | UN | 1000000 | 39,02 | 39,02
01.001.000005.MOD | Ajudante de encanador | M.O. | H | 0,700000 | 4,85 | 3,40
01.010.000001.MOD | Encanador | M.O. | H | 0,700000 | 5,90 | 4,13
14.001.000152.MAT | Curva 45º de ferro maleável galvanizado macho fêmea rosca BSP Ø 1 1/2" | MAT. | UN | 1015000 | 31,03 | 31,50
13.002.000269.SER | Curva 45° macho-fêmea de ferro galvanizado Ø 50 mm (2") | SER.CG | UN | 1000000 | 56,38 | 56,38
01.001.000005.MOD | Ajudante de encanador | M.O. | H | 0,700000 | 4,85 | 3,40
01.010.000001.MOD | Encanador | M.O. | H | 0,700000 | 5,90 | 4,13
14.001.000153.MAT | Curva 45º de ferro maleável galvanizado macho fêmea rosca BSP Ø 2" | MAT. | UN | 1015000 | 48,13 | 48,85
13.002.000270.SER | Curva 45° macho-fêmea de ferro galvanizado Ø 65 mm (2 1/2") | SER.CG | UN | 1000000 | 78,83 | 78,83
01.001.000005.MOD | Ajudante de encanador | M.O. | H | 0,800000 | 4,85 | 3,88
01.010.000001.MOD | Encanador | M.O. | H | 0,800000 | 5,90 | 4,72
14.001.000154.MAT | Curva 45º de ferro maleável galvanizado macho fêmea rosca BSP Ø 2 1/2" | MAT. | UN | 1015000 | 69,19 | 70,23
13.002.000271.SER | Curva 45° macho-fêmea de ferro galvanizado Ø 80 mm (3") | SER.CG | UN | 1000000 | 111,41 | 111,41
01.001.000005.MOD | Ajudante de encanador | M.O. | H | 0,800000 | 4,85 | 3,88
01.010.000001.MOD | Encanador | M.O. | H | 0,800000 | 5,90 | 4,72
14.001.000155.MAT | Curva 45º de ferro maleável galvanizado macho fêmea rosca BSP Ø 3" | MAT. | UN | 1015000 | 101,29 | 102,81
13.002.000272.SER | Curva 90° fêmea de ferro galvanizado Ø 15 mm (1/2") | SER.CG | UN | 1000000 | 12,82 | 12,82
01.001.000005.MOD | Ajudante de encanador | M.O. | H | 0,400000 | 4,85 | 1,94
01.010.000001.MOD | Encanador | M.O. | H | 0,400000 | 5,90 | 2,36
14.001.000156.MAT | Curva 90º de ferro maleável galvanizado fêmea Ø 1/2" | MAT. | UN | 1015000 | 8,39 | 8,52
13.002.000273.SER | Curva 90° fêmea de ferro galvanizado Ø 20 mm (3/4") | SER.CG | UN | 1000000 | 18,44 | 18,44
01.001.000005.MOD | Ajudante de encanador | M.O. | H | 0,400000 | 4,85 | 1,94
01.010.000001.MOD | Encanador | M.O. | H | 0,400000 | 5,90 | 2,36
14.001.000157.MAT | Curva 90º de ferro maleável galvanizado fêmea Ø 3/4" | MAT. | UN | 1015000 | 13,93 | 14,14
13.002.000274.SER | Curva 90° fêmea de ferro galvanizado Ø 25 mm (1") | SER.CG | UN | 1000000 | 26,47 | 26,47
01.001.000005.MOD | Ajudante de encanador | M.O. | H | 0,400000 | 4,85 | 1,94
01.010.000001.MOD | Encanador | M.O. | H | 0,400000 | 5,90 | 2,36
14.001.000158.MAT | Curva 90º de ferro maleável galvanizado fêmea Ø 1" | MAT. | UN | 1015000 | 21,84 | 22,17
13.002.000275.SER | Curva 90° fêmea de ferro galvanizado Ø 32 mm (1 1/4") | SER.CG | UN | 1000000 | 41,46 | 41,46
01.001.000005.MOD | Ajudante de encanador | M.O. | H | 0,700000 | 4,85 | 3,40
01.010.000001.MOD | Encanador | M.O. | H | 0,700000 | 5,90 | 4,13
14.001.000159.MAT | Curva 90º de ferro maleável galvanizado fêmea Ø 1 1/4" | MAT. | UN | 1015000 | 33,43 | 33,93
13.002.000276.SER | Curva 90° fêmea de ferro galvanizado Ø 40 mm (1 1/2") | SER.CG | UN | 1000000 | 49,30 | 49,30
01.001.000005.MOD | Ajudante de encanador | M.O. | H | 0,700000 | 4,85 | 3,40
01.010.000001.MOD | Encanador | M.O. | H | 0,700000 | 5,90 | 4,13
14.001.000160.MAT | Curva 90º de ferro maleável galvanizado fêmea Ø 1 1/2" | MAT. | UN | 1015000 | 41,16 | 41,78
13.002.000277.SER | Curva 90° fêmea de ferro galvanizado Ø 50 mm (2") | SER.CG | UN | 1000000 | 85,86 | 85,86
01.001.000005.MOD | Ajudante de encanador | M.O. | H | 0,700000 | 4,85 | 3,40
01.010.000001.MOD | Encanador | M.O. | H | 0,700000 | 5,90 | 4,13
14.001.000161.MAT | Curva 90º de ferro maleável galvanizado fêmea Ø 2" | MAT. | UN | 1015000 | 77,18 | 78,34
13.002.000278.SER | Curva 90° fêmea de ferro galvanizado Ø 65 mm (2 1/2") | SER.CG | UN | 1000000 | 99,45 | 99,45
01.001.000005.MOD | Ajudante de encanador | M.O. | H | 0,800000 | 4,85 | 3,88
01.010.000001.MOD | Encanador | M.O. | H | 0,800000 | 5,90 | 4,72
14.001.000162.MAT | Curva 90º de ferro maleável galvanizado fêmea Ø 2 1/2" | MAT. | UN | 1015000 | 89,51 | 90,85
13.002.000279.SER | Curva 90° fêmea de ferro galvanizado Ø 80 mm (3") | SER.CG | UN | 1000000 | 150,19 | 150,19
01.001.000005.MOD | Ajudante de encanador | M.O. | H | 0,800000 | 4,85 | 3,88
01.010.000001.MOD | Encanador | M.O. | H | 0,800000 | 5,90 | 4,72
14.001.000163.MAT | Curva 90º de ferro maleável galvanizado fêmea Ø 3" | MAT. | UN | 1015000 | 139,50 | 141,59
13.002.000280.SER | Curva 90° fêmea de ferro galvanizado Ø 100 mm (4") | SER.CG | UN | 1000000 | 255,28 | 255,28
01.001.000005.MOD | Ajudante de encanador | M.O. | H | 1000000 | 4,85 | 4,85
01.010.000001.MOD | Encanador | M.O. | H | 1000000 | 5,90 | 5,90
14.001.000164.MAT | Curva 90º de ferro maleável galvanizado fêmea Ø 4" | MAT. | UN | 1015000 | 240,92 | 244,53
13.002.000281.SER | Curva 90° macho de ferro galvanizado Ø 15 mm (1/2") | SER.CG | UN | 1000000 | 11,17 | 11,17
01.001.000005.MOD | Ajudante de encanador | M.O. | H | 0,400000 | 4,85 | 1,94
01.010.000001.MOD | Encanador | M.O. | H | 0,400000 | 5,90 | 2,36
14.001.000165.MAT | Curva 90º de ferro maleável galvanizado macho Ø 1/2" | MAT. | UN | 1015000 | 6,77 | 6,87
13.002.000282.SER | Curva 90° macho de ferro galvanizado Ø 20 mm (3/4") | SER.CG | UN | 1000000 | 14,91 | 14,91
01.001.000005.MOD | Ajudante de encanador | M.O. | H | 0,400000 | 4,85 | 1,94
01.010.000001.MOD | Encanador | M.O. | H | 0,400000 | 5,90 | 2,36
14.001.000166.MAT | Curva 90º de ferro maleável galvanizado macho Ø 3/4" | MAT. | UN | 1015000 | 10,45 | 10,61
13.002.000283.SER | Curva 90° macho de ferro galvanizado Ø 25 mm (1") | SER.CG | UN | 1000000 | 25,26 | 25,26
01.001.000005.MOD | Ajudante de encanador | M.O. | H | 0,400000 | 4,85 | 1,94
01.010.000001.MOD | Encanador | M.O. | H | 0,400000 | 5,90 | 2,36
14.001.000167.MAT | Curva 90º de ferro maleável galvanizado macho Ø 1" | MAT. | UN | 1015000 | 20,65 | 20,96
13.002.000284.SER | Curva 90° macho de ferro galvanizado Ø 32 mm (1 1/4") | SER.CG | UN | 1000000 | 38,91 | 38,91
01.001.000005.MOD | Ajudante de encanador | M.O. | H | 0,700000 | 4,85 | 3,40
01.010.000001.MOD | Encanador | M.O. | H | 0,700000 | 5,90 | 4,13
14.001.000168.MAT | Curva 90º de ferro maleável galvanizado macho Ø 1 1/4" | MAT. | UN | 1015000 | 30,92 | 31,38
13.002.000285.SER | Curva 90° macho de ferro galvanizado Ø 40 mm (1 1/2") | SER.CG | UN | 1000000 | 47,17 | 47,17
01.001.000005.MOD | Ajudante de encanador | M.O. | H | 0,700000 | 4,85 | 3,40
01.010.000001.MOD | Encanador | M.O. | H | 0,700000 | 5,90 | 4,13
14.001.000169.MAT | Curva 90º de ferro maleável galvanizado macho Ø 1 1/2" | MAT. | UN | 1015000 | 39,06 | 39,65
13.002.000286.SER | Curva 90° macho de ferro galvanizado Ø 50 mm (2") | SER.CG | UN | 1000000 | 70,64 | 70,64
01.001.000005.MOD | Ajudante de encanador | M.O. | H | 0,700000 | 4,85 | 3,40
01.010.000001.MOD | Encanador | M.O. | H | 0,700000 | 5,90 | 4,13
14.001.000170.MAT | Curva 90º de ferro maleável galvanizado macho Ø 2" | MAT. | UN | 1015000 | 62,18 | 63,11
13.002.000287.SER | Curva 90° macho de ferro galvanizado Ø 65 mm (2 1/2") | SER.CG | UN | 1000000 | 122,65 | 122,65
01.001.000005.MOD | Ajudante de encanador | M.O. | H | 0,800000 | 4,85 | 3,88
01.010.000001.MOD | Encanador | M.O. | H | 0,800000 | 5,90 | 4,72
14.001.000171.MAT | Curva 90º de ferro maleável galvanizado macho Ø 2 1/2" | MAT. | UN | 1015000 | 112,36 | 114,05
13.002.000288.SER | Curva 90° macho de ferro galvanizado Ø 80 mm (3") | SER.CG | UN | 1000000 | 148,80 | 148,80
01.001.000005.MOD | Ajudante de encanador | M.O. | H | 0,800000 | 4,85 | 3,88
01.010.000001.MOD | Encanador | M.O. | H | 0,800000 | 5,90 | 4,72
14.001.000172.MAT | Curva 90º de ferro maleável galvanizado macho Ø 3" | MAT. | UN | 1015000 | 138,13 | 140,20
13.002.000289.SER | Curva 90° macho de ferro galvanizado Ø 100 mm (4") | SER.CG | UN | 1000000 | 247,26 | 247,26
01.001.000005.MOD | Ajudante de encanador | M.O. | H | 1000000 | 4,85 | 4,85
01.010.000001.MOD | Encanador | M.O. | H | 1000000 | 5,90 | 5,90
14.001.000173.MAT | Curva 90º de ferro maleável galvanizado macho Ø 4" | MAT. | UN | 1015000 | 233,01 | 236,51
13.002.000290.SER | Curva 90° macho-fêmea de ferro galvanizado Ø 15 mm (1/2") | SER.CG | UN | 1000000 | 12,38 | 12,38
01.001.000005.MOD | Ajudante de encanador | M.O. | H | 0,400000 | 4,85 | 1,94
01.010.000001.MOD | Encanador | M.O. | H | 0,400000 | 5,90 | 2,36
14.001.000174.MAT | Curva 90º de ferro maleável galvanizado macho fêmea Ø 1/2" | MAT. | UN | 1015000 | 7,96 | 8,08
13.002.000291.SER | Curva 90° macho-fêmea de ferro galvanizado Ø 20 mm (3/4") | SER.CG | UN | 1000000 | 16,33 | 16,33
01.001.000005.MOD | Ajudante de encanador | M.O. | H | 0,400000 | 4,85 | 1,94
01.010.000001.MOD | Encanador | M.O. | H | 0,400000 | 5,90 | 2,36
14.001.000175.MAT | Curva 90º de ferro maleável galvanizado macho fêmea Ø 3/4" | MAT. | UN | 1015000 | 11,85 | 12,03
13.002.000292.SER | Curva 90° macho-fêmea de ferro galvanizado Ø 25 mm (1") | SER.CG | UN | 1000000 | 24,14 | 24,14
01.001.000005.MOD | Ajudante de encanador | M.O. | H | 0,400000 | 4,85 | 1,94
01.010.000001.MOD | Encanador | M.O. | H | 0,400000 | 5,90 | 2,36
14.001.000176.MAT | Curva 90º de ferro maleável galvanizado macho fêmea Ø 1" | MAT. | UN | 1015000 | 19,55 | 19,84
13.002.000293.SER | Curva 90° macho-fêmea de ferro galvanizado Ø 32 mm (1 1/4") | SER.CG | UN | 1000000 | 41,98 | 41,98
01.001.000005.MOD | Ajudante de encanador | M.O. | H | 0,700000 | 4,85 | 3,40
01.010.000001.MOD | Encanador | M.O. | H | 0,700000 | 5,90 | 4,13
14.001.000177.MAT | Curva 90º de ferro maleável galvanizado macho fêmea Ø 1 1/4" | MAT. | UN | 1015000 | 33,95 | 34,46
13.002.000294.SER | Curva 90° macho-fêmea de ferro galvanizado Ø 40 mm (1 1/2") | SER.CG | UN | 1000000 | 47,28 | 47,28
01.001.000005.MOD | Ajudante de encanador | M.O. | H | 0,700000 | 4,85 | 3,40
01.010.000001.MOD | Encanador | M.O. | H | 0,700000 | 5,90 | 4,13
14.001.000178.MAT | Curva 90º de ferro maleável galvanizado macho fêmea Ø 1 1/2" | MAT. | UN | 1015000 | 39,17 | 39,76
13.002.000295.SER | Curva 90° macho-fêmea de ferro galvanizado Ø 50 mm (2") | SER.CG | UN | 1000000 | 70,11 | 70,11
01.001.000005.MOD | Ajudante de encanador | M.O. | H | 0,700000 | 4,85 | 3,40
01.010.000001.MOD | Encanador | M.O. | H | 0,700000 | 5,90 | 4,13
14.001.000179.MAT | Curva 90º de ferro maleável galvanizado macho fêmea Ø 2" | MAT. | UN | 1015000 | 61,66 | 62,58
13.002.000296.SER | Curva 90° macho-fêmea de ferro galvanizado Ø 65 mm (2 1/2") | SER.CG | UN | 1000000 | 110,19 | 110,19
01.001.000005.MOD | Ajudante de encanador | M.O. | H | 0,800000 | 4,85 | 3,88
01.010.000001.MOD | Encanador | M.O. | H | 0,800000 | 5,90 | 4,72
14.001.000180.MAT | Curva 90º de ferro maleável galvanizado macho fêmea Ø 2 1/2" | MAT. | UN | 1015000 | 100,09 | 101,59
13.002.000297.SER | Curva 90° macho-fêmea de ferro galvanizado Ø 80 mm (3") | SER.CG | UN | 1000000 | 148,50 | 148,50
01.001.000005.MOD | Ajudante de encanador | M.O. | H | 0,800000 | 4,85 | 3,88
01.010.000001.MOD | Encanador | M.O. | H | 0,800000 | 5,90 | 4,72
14.001.000181.MAT | Curva 90º de ferro maleável galvanizado macho fêmea Ø 3" | MAT. | UN | 1015000 | 137,83 | 139,90
13.002.000298.SER | Curva 90° macho-fêmea de ferro galvanizado Ø 100 mm (4") | SER.CG | UN | 1000000 | 231,51 | 231,51
01.001.000005.MOD | Ajudante de encanador | M.O. | H | 1000000 | 4,85 | 4,85
01.010.000001.MOD | Encanador | M.O. | H | 1000000 | 5,90 | 5,90
14.001.000182.MAT | Curva 90º de ferro maleável galvanizado macho fêmea Ø 4" | MAT. | UN | 1015000 | 217,50 | 220,76
13.002.000299.SER | Curva de retorno de ferro galvanizado Ø 15 mm (1/2") | SER.CG | UN | 1000000 | 14,72 | 14,72
01.001.000005.MOD | Ajudante de encanador | M.O. | H | 0,400000 | 4,85 | 1,94
01.010.000001.MOD | Encanador | M.O. | H | 0,400000 | 5,90 | 2,36
14.001.000183.MAT | Curva de ferro maleável galvanizado de retorno Ø 1/2" | MAT. | UN | 1015000 | 10,27 | 10,42
13.002.000300.SER | Curva de retorno de ferro galvanizado Ø 20 mm (3/4") | SER.CG | UN | 1000000 | 19,74 | 19,74
01.001.000005.MOD | Ajudante de encanador | M.O. | H | 0,400000 | 4,85 | 1,94
01.010.000001.MOD | Encanador | M.O. | H | 0,400000 | 5,90 | 2,36
14.001.000184.MAT | Curva de ferro maleável galvanizado de retorno Ø 3/4" | MAT. | UN | 1015000 | 15,21 | 15,44
13.002.000301.SER | Curva de retorno de ferro galvanizado Ø 25 mm (1") | SER.CG | UN | 1000000 | 30,02 | 30,02
01.001.000005.MOD | Ajudante de encanador | M.O. | H | 0,400000 | 4,85 | 1,94
01.010.000001.MOD | Encanador | M.O. | H | 0,400000 | 5,90 | 2,36
14.001.000185.MAT | Curva de ferro maleável galvanizado de retorno Ø 1" | MAT. | UN | 1015000 | 25,34 | 25,72
13.002.000302.SER | Curva de retorno de ferro galvanizado Ø 32 mm (1 1/4") | SER.CG | UN | 1000000 | 43,44 | 43,44
01.001.000005.MOD | Ajudante de encanador | M.O. | H | 0,700000 | 4,85 | 3,40
01.010.000001.MOD | Encanador | M.O. | H | 0,700000 | 5,90 | 4,13
14.001.000186.MAT | Curva de ferro maleável galvanizado de retorno Ø 1 1/4" | MAT. | UN | 1015000 | 35,38 | 35,91
13.002.000303.SER | Curva de retorno de ferro galvanizado Ø 40 mm (1 1/2") | SER.CG | UN | 1000000 | 56,40 | 56,40
01.001.000005.MOD | Ajudante de encanador | M.O. | H | 0,700000 | 4,85 | 3,40
01.010.000001.MOD | Encanador | M.O. | H | 0,700000 | 5,90 | 4,13
14.001.000187.MAT | Curva de ferro maleável galvanizado de retorno Ø 1 1/2" | MAT. | UN | 1015000 | 48,15 | 48,87
13.002.000304.SER | Curva de retorno de ferro galvanizado Ø 50 mm (2") | SER.CG | UN | 1000000 | 64,33 | 64,33
01.001.000005.MOD | Ajudante de encanador | M.O. | H | 0,700000 | 4,85 | 3,40
01.010.000001.MOD | Encanador | M.O. | H | 0,700000 | 5,90 | 4,13
14.001.000188.MAT | Curva de ferro maleável galvanizado de retorno Ø 2" | MAT. | UN | 1015000 | 55,97 | 56,81
13.002.000305.SER | Curva de transposição de ferro galvanizado Ø 15 x 15 mm (1/2 x 1/2") | SER.CG | UN | 1000000 | 20,75 | 20,75
01.001.000005.MOD | Ajudante de encanador | M.O. | H | 0,400000 | 4,85 | 1,94
01.010.000001.MOD | Encanador | M.O. | H | 0,400000 | 5,90 | 2,36
14.001.000189.MAT | Curva de ferro maleável galvanizado de transposição Ø 1/2" para transpor Ø 1/2" | MAT. | UN | 1015000 | 16,21 | 16,45
13.002.000306.SER | Curva de transposição de ferro galvanizado Ø 15 x 25 mm (1/2 x 1") | SER.CG | UN | 1000000 | 21,72 | 21,72
01.001.000005.MOD | Ajudante de encanador | M.O. | H | 0,400000 | 4,85 | 1,94
01.010.000001.MOD | Encanador | M.O. | H | 0,400000 | 5,90 | 2,36
14.001.000190.MAT | Curva de ferro maleável galvanizado de transposição Ø 1/2" para transpor Ø 1" | MAT. | UN | 1015000 | 17,16 | 17,42
13.002.000307.SER | Curva de transposição de ferro galvanizado Ø 20 x 20 mm (3/4 x 3/4") | SER.CG | UN | 1000000 | 27,54 | 27,54
01.001.000005.MOD | Ajudante de encanador | M.O. | H | 0,400000 | 4,85 | 1,94
01.010.000001.MOD | Encanador | M.O. | H | 0,400000 | 5,90 | 2,36
14.001.000191.MAT | Curva de ferro maleável galvanizado de transposição Ø 3/4" para transpor Ø 3/4" | MAT. | UN | 1015000 | 22,90 | 23,24
13.002.000308.SER | Curva de transposição de ferro galvanizado Ø 20 x 25 mm (3/4 x 1") | SER.CG | UN | 1000000 | 29,17 | 29,17
01.001.000005.MOD | Ajudante de encanador | M.O. | H | 0,400000 | 4,85 | 1,94
01.010.000001.MOD | Encanador | M.O. | H | 0,400000 | 5,90 | 2,36
14.001.000192.MAT | Curva de ferro maleável galvanizado de transposição Ø 3/4" para transpor Ø 1" | MAT. | UN | 1015000 | 24,50 | 24,87
13.002.000309.SER | Curva 45° fêmea de ferro galvanizado Ø 15 mm (1/2") | SER.CG | UN | 1000000 | 13,42 | 13,42
01.001.000005.MOD | Ajudante de encanador | M.O. | H | 0,400000 | 4,85 | 1,94
01.010.000001.MOD | Encanador | M.O. | H | 0,400000 | 5,90 | 2,36
14.001.000409.MAT | Curva 45º de ferro maleável galvanizado fêmea rosca BSP Ø 1/2" | MAT. | UN | 1015000 | 8,99 | 9,12
13.002.000310.SER | Curva 45° fêmea de ferro galvanizado Ø 20 mm (3/4") | SER.CG | UN | 1000000 | 16,26 | 16,26
01.001.000005.MOD | Ajudante de encanador | M.O. | H | 0,400000 | 4,85 | 1,94
01.010.000001.MOD | Encanador | M.O. | H | 0,400000 | 5,90 | 2,36
14.001.000410.MAT | Curva 45º de ferro maleável galvanizado fêmea rosca BSP Ø 3/4" | MAT. | UN | 1015000 | 11,78 | 11,96
13.002.000311.SER | Curva 45° fêmea de ferro galvanizado Ø 25 mm (1") | SER.CG | UN | 1000000 | 21,60 | 21,60
01.001.000005.MOD | Ajudante de encanador | M.O. | H | 0,400000 | 4,85 | 1,94
01.010.000001.MOD | Encanador | M.O. | H | 0,400000 | 5,90 | 2,36
14.001.000411.MAT | Curva 45º de ferro maleável galvanizado fêmea rosca BSP Ø 1" | MAT. | UN | 1015000 | 17,04 | 17,30
13.002.000312.SER | Curva 45° fêmea de ferro galvanizado Ø 32 mm (1 1/4") | SER.CG | UN | 1000000 | 34,66 | 34,66
01.001.000005.MOD | Ajudante de encanador | M.O. | H | 0,700000 | 4,85 | 3,40
01.010.000001.MOD | Encanador | M.O. | H | 0,700000 | 5,90 | 4,13
14.001.000412.MAT | Curva 45º de ferro maleável galvanizado fêmea rosca BSP Ø 1 1/4" | MAT. | UN | 1015000 | 26,73 | 27,13
13.002.000313.SER | Curva 45° fêmea de ferro galvanizado Ø 40 mm (1 1/2") | SER.CG | UN | 1000000 | 39,87 | 39,87
01.001.000005.MOD | Ajudante de encanador | M.O. | H | 0,700000 | 4,85 | 3,40
01.010.000001.MOD | Encanador | M.O. | H | 0,700000 | 5,90 | 4,13
14.001.000413.MAT | Curva 45º de ferro maleável galvanizado fêmea rosca BSP Ø 1 1/2" | MAT. | UN | 1015000 | 31,87 | 32,35
13.002.000314.SER | Flange de ferro galvanizado para caixa d´água Ø 15 mm (1/2") | SER.CG | UN | 1000000 | 25,52 | 25,52
01.001.000005.MOD | Ajudante de encanador | M.O. | H | 0,200000 | 4,85 | 0,97
01.010.000001.MOD | Encanador | M.O. | H | 0,200000 | 5,90 | 1,18
14.001.000194.MAT | Flange de ferro maleável galvanizado com sextavado Ø 1/2" | MAT. | UN | 1015000 | 23,02 | 23,37
13.002.000315.SER | Flange de ferro galvanizado sextavada Ø 40 mm (1 1/2") | SER.CG | UN | 1000000 | 22,79 | 22,79
01.001.000005.MOD | Ajudante de encanador | M.O. | H | 0,350000 | 4,85 | 1,70
01.010.000001.MOD | Encanador | M.O. | H | 0,350000 | 5,90 | 2,07
14.001.000202.MAT | Flange de ferro maleável galvanizado com sextavado Ø 1 1/2" | MAT. | UN | 1015000 | 18,75 | 19,03
13.002.000316.SER | Flange de ferro galvanizado sextavada Ø 50 mm (2") | SER.CG | UN | 1000000 | 26,11 | 26,11
01.001.000005.MOD | Ajudante de encanador | M.O. | H | 0,350000 | 4,85 | 1,70
01.010.000001.MOD | Encanador | M.O. | H | 0,350000 | 5,90 | 2,07
14.001.000203.MAT | Flange de ferro maleável galvanizado com sextavado Ø 2" | MAT. | UN | 1015000 | 22,02 | 22,35
13.002.000317.SER | Flange de ferro galvanizado sextavada Ø 65 mm (2 1/2") | SER.CG | UN | 1000000 | 34,84 | 34,84
01.001.000005.MOD | Ajudante de encanador | M.O. | H | 0,400000 | 4,85 | 1,94
01.010.000001.MOD | Encanador | M.O. | H | 0,400000 | 5,90 | 2,36
14.001.000204.MAT | Flange de ferro maleável galvanizado com sextavado Ø 2 1/2" | MAT. | UN | 1015000 | 30,09 | 30,54
13.002.000318.SER | Flange de ferro galvanizado sextavada Ø 80 mm (3") | SER.CG | UN | 1000000 | 52,07 | 52,07
01.001.000005.MOD | Ajudante de encanador | M.O. | H | 0,400000 | 4,85 | 1,94
01.010.000001.MOD | Encanador | M.O. | H | 0,400000 | 5,90 | 2,36
14.001.000205.MAT | Flange de ferro maleável galvanizado com sextavado Ø 3" | MAT. | UN | 1015000 | 47,06 | 47,77
13.002.000319.SER | Flange de ferro galvanizado sextavada Ø 100 mm (4") | SER.CG | UN | 1000000 | 65,01 | 65,01
01.001.000005.MOD | Ajudante de encanador | M.O. | H | 0,500000 | 4,85 | 2,43
01.010.000001.MOD | Encanador | M.O. | H | 0,500000 | 5,90 | 2,95
14.001.000206.MAT | Flange de ferro maleável galvanizado com sextavado Ø 4" | MAT. | UN | 1015000 | 58,75 | 59,63
13.002.000320.SER | Flange de ferro galvanizado para caixa d´água Ø 20 mm (3/4") | SER.CG | UN | 1000000 | 30,12 | 30,12
01.001.000005.MOD | Ajudante de encanador | M.O. | H | 0,200000 | 4,85 | 0,97
01.010.000001.MOD | Encanador | M.O. | H | 0,200000 | 5,90 | 1,18
14.001.000195.MAT | Flange de ferro maleável galvanizado com sextavado Ø 3/4" | MAT. | UN | 1015000 | 27,56 | 27,97
13.002.000321.SER | Flange de ferro galvanizado para caixa d´água Ø 25 mm (1") | SER.CG | UN | 1000000 | 38,91 | 38,91
01.001.000005.MOD | Ajudante de encanador | M.O. | H | 0,200000 | 4,85 | 0,97
01.010.000001.MOD | Encanador | M.O. | H | 0,200000 | 5,90 | 1,18
14.001.000196.MAT | Flange de ferro maleável galvanizado com sextavado Ø 1" | MAT. | UN | 1015000 | 36,22 | 36,76
13.002.000322.SER | Flange de ferro galvanizado para caixa d´água Ø 32 mm (1 1/4") | SER.CG | UN | 1000000 | 51,20 | 51,20
01.001.000005.MOD | Ajudante de encanador | M.O. | H | 0,350000 | 4,85 | 1,70
01.010.000001.MOD | Encanador | M.O. | H | 0,350000 | 5,90 | 2,07
14.001.000197.MAT | Flange de ferro maleável galvanizado com sextavado Ø 1 1/4" | MAT. | UN | 1015000 | 46,74 | 47,44
13.002.000323.SER | Flange de ferro galvanizado para caixa d´água Ø 40 mm (1 1/2") | SER.CG | UN | 1000000 | 58,69 | 58,69
01.001.000005.MOD | Ajudante de encanador | M.O. | H | 0,350000 | 4,85 | 1,70
01.010.000001.MOD | Encanador | M.O. | H | 0,350000 | 5,90 | 2,07
14.001.000198.MAT | Flange de ferro maleável galvanizado com sextavado Ø 1 1/2" | MAT. | UN | 1015000 | 54,12 | 54,93
13.002.000324.SER | Flange de ferro galvanizado sextavada Ø 15 mm (1/2") | SER.CG | UN | 1000000 | 8,00 | 8,00
01.001.000005.MOD | Ajudante de encanador | M.O. | H | 0,200000 | 4,85 | 0,97
01.010.000001.MOD | Encanador | M.O. | H | 0,200000 | 5,90 | 1,18
14.001.000193.MAT | Flange de ferro maleável galvanizado com sextavado Ø 1/2" | MAT. | UN | 1015000 | 5,76 | 5,85
13.002.000325.SER | Flange de ferro galvanizado sextavada Ø 20 mm (3/4") | SER.CG | UN | 1000000 | 9,92 | 9,92
01.001.000005.MOD | Ajudante de encanador | M.O. | H | 0,200000 | 4,85 | 0,97
01.010.000001.MOD | Encanador | M.O. | H | 0,200000 | 5,90 | 1,18
14.001.000199.MAT | Flange de ferro maleável galvanizado com sextavado Ø 3/4" | MAT. | UN | 1015000 | 7,66 | 7,77
13.002.000326.SER | Flange de ferro galvanizado sextavada Ø 25 mm (1") | SER.CG | UN | 1000000 | 11,98 | 11,98
01.001.000005.MOD | Ajudante de encanador | M.O. | H | 0,200000 | 4,85 | 0,97
01.010.000001.MOD | Encanador | M.O. | H | 0,200000 | 5,90 | 1,18
14.001.000200.MAT | Flange de ferro maleável galvanizado com sextavado Ø 1" | MAT. | UN | 1015000 | 9,68 | 9,83
13.002.000327.SER | Flange de ferro galvanizado sextavada Ø 32 mm (1 1/4") | SER.CG | UN | 1000000 | 16,70 | 16,70
01.001.000005.MOD | Ajudante de encanador | M.O. | H | 0,350000 | 4,85 | 1,70
01.010.000001.MOD | Encanador | M.O. | H | 0,350000 | 5,90 | 2,07
14.001.000201.MAT | Flange de ferro maleável galvanizado com sextavado Ø 1 1/4" | MAT. | UN | 1015000 | 12,75 | 12,94
13.002.000328.SER | Luva de ferro galvanizado Ø 15 mm (1/2") | SER.CG | UN | 1000000 | 5,34 | 5,34
01.001.000005.MOD | Ajudante de encanador | M.O. | H | 0,200000 | 4,85 | 0,97
01.010.000001.MOD | Encanador | M.O. | H | 0,200000 | 5,90 | 1,18
14.001.000207.MAT | Luva de ferro maleável galvanizado Ø 1/2" | MAT. | UN | 1015000 | 3,14 | 3,19
13.002.000329.SER | Luva de ferro galvanizado Ø 20 mm (3/4") | SER.CG | UN | 1000000 | 7,03 | 7,03
01.001.000005.MOD | Ajudante de encanador | M.O. | H | 0,200000 | 4,85 | 0,97
01.010.000001.MOD | Encanador | M.O. | H | 0,200000 | 5,90 | 1,18
14.001.000208.MAT | Luva de ferro maleável galvanizado Ø 3/4" | MAT. | UN | 1015000 | 4,81 | 4,88
13.002.000330.SER | Luva de ferro galvanizado Ø 25 mm (1") | SER.CG | UN | 1000000 | 9,45 | 9,45
01.001.000005.MOD | Ajudante de encanador | M.O. | H | 0,200000 | 4,85 | 0,97
01.010.000001.MOD | Encanador | M.O. | H | 0,200000 | 5,90 | 1,18
14.001.000209.MAT | Luva de ferro maleável galvanizado Ø 1" | MAT. | UN | 1015000 | 7,19 | 7,30
13.002.000331.SER | Luva de ferro galvanizado Ø 32 mm (1 1/4") | SER.CG | UN | 1000000 | 14,24 | 14,24
01.001.000005.MOD | Ajudante de encanador | M.O. | H | 0,350000 | 4,85 | 1,70
01.010.000001.MOD | Encanador | M.O. | H | 0,350000 | 5,90 | 2,07
14.001.000210.MAT | Luva de ferro maleável galvanizado Ø 1 1/4" | MAT. | UN | 1015000 | 10,32 | 10,47
13.002.000332.SER | Luva de ferro galvanizado Ø 40 mm (1 1/2") | SER.CG | UN | 1000000 | 17,43 | 17,43
01.001.000005.MOD | Ajudante de encanador | M.O. | H | 0,350000 | 4,85 | 1,70
01.010.000001.MOD | Encanador | M.O. | H | 0,350000 | 5,90 | 2,07
14.001.000211.MAT | Luva de ferro maleável galvanizado Ø 1 1/2" | MAT. | UN | 1015000 | 13,47 | 13,67
13.002.000333.SER | Luva de ferro galvanizado Ø 50 mm (2") | SER.CG | UN | 1000000 | 24,39 | 24,39
01.001.000005.MOD | Ajudante de encanador | M.O. | H | 0,350000 | 4,85 | 1,70
01.010.000001.MOD | Encanador | M.O. | H | 0,350000 | 5,90 | 2,07
14.001.000212.MAT | Luva de ferro maleável galvanizado Ø 2" | MAT. | UN | 1015000 | 20,32 | 20,62
13.002.000334.SER | Luva de ferro galvanizado Ø 65 mm (2 1/2") | SER.CG | UN | 1000000 | 43,84 | 43,84
01.001.000005.MOD | Ajudante de encanador | M.O. | H | 0,400000 | 4,85 | 1,94
01.010.000001.MOD | Encanador | M.O. | H | 0,400000 | 5,90 | 2,36
14.001.000213.MAT | Luva de ferro maleável galvanizado Ø 2 1/2" | MAT. | UN | 1015000 | 38,96 | 39,54
13.002.000335.SER | Luva de ferro galvanizado Ø 80 mm (3") | SER.CG | UN | 1000000 | 62,60 | 62,60
01.001.000005.MOD | Ajudante de encanador | M.O. | H | 0,400000 | 4,85 | 1,94
01.010.000001.MOD | Encanador | M.O. | H | 0,400000 | 5,90 | 2,36
14.001.000214.MAT | Luva de ferro maleável galvanizado Ø 3" | MAT. | UN | 1015000 | 57,44 | 58,30
13.002.000336.SER | Luva de ferro galvanizado Ø 100 mm (4") | SER.CG | UN | 1000000 | 94,50 | 94,50
01.001.000005.MOD | Ajudante de encanador | M.O. | H | 0,500000 | 4,85 | 2,43
01.010.000001.MOD | Encanador | M.O. | H | 0,500000 | 5,90 | 2,95
14.001.000215.MAT | Luva de ferro maleável galvanizado Ø 4" | MAT. | UN | 1015000 | 87,81 | 89,13
13.002.000337.SER | Luva de redução de ferro galvanizado Ø 20 x 15 mm (3/4 x 1/2") | SER.CG | UN | 1000000 | 6,07 | 6,07
01.001.000005.MOD | Ajudante de encanador | M.O. | H | 0,200000 | 4,85 | 0,97
01.010.000001.MOD | Encanador | M.O. | H | 0,200000 | 5,90 | 1,18
14.001.000216.MAT | Luva de ferro maleável galvanizado de redução Ø 1/2" x 3/4" | MAT. | UN | 1015000 | 3,86 | 3,92
13.002.000338.SER | Luva de redução de ferro galvanizado Ø 50 x 25 mm (2 x 1") | SER.CG | UN | 1000000 | 20,47 | 20,47
01.001.000005.MOD | Ajudante de encanador | M.O. | H | 0,350000 | 4,85 | 1,70
01.010.000001.MOD | Encanador | M.O. | H | 0,350000 | 5,90 | 2,07
14.001.000217.MAT | Luva de ferro maleável galvanizado de redução Ø 2" x 1" | MAT. | UN | 1015000 | 16,46 | 16,71
13.002.000339.SER | Luva de redução de ferro galvanizado Ø 50 x 32 mm (2 x 1 1/4") | SER.CG | UN | 1000000 | 20,47 | 20,47
01.001.000005.MOD | Ajudante de encanador | M.O. | H | 0,350000 | 4,85 | 1,70
01.010.000001.MOD | Encanador | M.O. | H | 0,350000 | 5,90 | 2,07
14.001.000218.MAT | Luva de ferro maleável galvanizado de redução Ø 2" x 1 1/4" | MAT. | UN | 1015000 | 16,46 | 16,71
13.002.000340.SER | Luva de redução de ferro galvanizado Ø 50 x 40 mm (2 x 1 1/2") | SER.CG | UN | 1000000 | 20,47 | 20,47
01.001.000005.MOD | Ajudante de encanador | M.O. | H | 0,350000 | 4,85 | 1,70
01.010.000001.MOD | Encanador | M.O. | H | 0,350000 | 5,90 | 2,07
14.001.000219.MAT | Luva de ferro maleável galvanizado de redução Ø 2" x 1 1/2" | MAT. | UN | 1015000 | 16,46 | 16,71
13.002.000341.SER | Luva de redução de ferro galvanizado Ø 65 x 32 mm (2 1/2 x 1 1/4") | SER.CG | UN | 1000000 | 36,30 | 36,30
01.001.000005.MOD | Ajudante de encanador | M.O. | H | 0,400000 | 4,85 | 1,94
01.010.000001.MOD | Encanador | M.O. | H | 0,400000 | 5,90 | 2,36
14.001.000220.MAT | Luva de ferro maleável galvanizado de redução Ø 2 1/2" x 1 1/4" | MAT. | UN | 1015000 | 31,53 | 32,00
13.002.000342.SER | Luva de redução de ferro galvanizado Ø 65 x 40mm (2 1/2 x 1 1/2") | SER.CG | UN | 1000000 | 36,30 | 36,30
01.001.000005.MOD | Ajudante de encanador | M.O. | H | 0,400000 | 4,85 | 1,94
01.010.000001.MOD | Encanador | M.O. | H | 0,400000 | 5,90 | 2,36
14.001.000221.MAT | Luva de ferro maleável galvanizado de redução Ø 2 1/2" x 1 1/2" | MAT. | UN | 1015000 | 31,53 | 32,00
13.002.000343.SER | Luva de redução de ferro galvanizado Ø 65 x 50 mm (2 1/2 x 2") | SER.CG | UN | 1000000 | 36,30 | 36,30
01.001.000005.MOD | Ajudante de encanador | M.O. | H | 0,400000 | 4,85 | 1,94
01.010.000001.MOD | Encanador | M.O. | H | 0,400000 | 5,90 | 2,36
14.001.000222.MAT | Luva de ferro maleável galvanizado de redução Ø 2 1/2" x 2" | MAT. | UN | 1015000 | 31,53 | 32,00
13.002.000344.SER | Luva de redução de ferro galvanizado Ø 80 x 40 mm (3 x 1 1/2") | SER.CG | UN | 1000000 | 51,55 | 51,55
01.001.000005.MOD | Ajudante de encanador | M.O. | H | 0,400000 | 4,85 | 1,94
01.010.000001.MOD | Encanador | M.O. | H | 0,400000 | 5,90 | 2,36
14.001.000223.MAT | Luva de ferro maleável galvanizado de redução Ø 3" x 1 1/2" | MAT. | UN | 1015000 | 46,55 | 47,25
13.002.000345.SER | Luva de redução de ferro galvanizado Ø 80 x 50 mm (3 x 2") | SER.CG | UN | 1000000 | 51,55 | 51,55
01.001.000005.MOD | Ajudante de encanador | M.O. | H | 0,400000 | 4,85 | 1,94
01.010.000001.MOD | Encanador | M.O. | H | 0,400000 | 5,90 | 2,36
14.001.000224.MAT | Luva de ferro maleável galvanizado de redução Ø 3" x 2" | MAT. | UN | 1015000 | 46,55 | 47,25
13.002.000346.SER | Luva de redução de ferro galvanizado Ø 80 x 65 mm (3 x 2 1/2") | SER.CG | UN | 1000000 | 51,55 | 51,55
01.001.000005.MOD | Ajudante de encanador | M.O. | H | 0,400000 | 4,85 | 1,94
01.010.000001.MOD | Encanador | M.O. | H | 0,400000 | 5,90 | 2,36
14.001.000225.MAT | Luva de ferro maleável galvanizado de redução Ø 3" x 2 1/2" | MAT. | UN | 1015000 | 46,55 | 47,25
13.002.000347.SER | Luva de redução de ferro galvanizado Ø 100 x 50 mm (4 x 2") | SER.CG | UN | 1000000 | 75,88 | 75,88
01.001.000005.MOD | Ajudante de encanador | M.O. | H | 0,500000 | 4,85 | 2,43
01.010.000001.MOD | Encanador | M.O. | H | 0,500000 | 5,90 | 2,95
14.001.000226.MAT | Luva de ferro maleável galvanizado de redução Ø 4" x 2" | MAT. | UN | 1015000 | 69,46 | 70,50
13.002.000348.SER | Luva de redução de ferro galvanizado Ø 25 x 15 mm (1 x 1/2") | SER.CG | UN | 1000000 | 8,09 | 8,09
01.001.000005.MOD | Ajudante de encanador | M.O. | H | 0,200000 | 4,85 | 0,97
01.010.000001.MOD | Encanador | M.O. | H | 0,200000 | 5,90 | 1,18
14.001.000227.MAT | Luva de ferro maleável galvanizado de redução Ø 1" x 1/2" | MAT. | UN | 1015000 | 5,85 | 5,94
13.002.000349.SER | Luva de redução de ferro galvanizado Ø 100 x 65 mm (4 x 2 1/2") | SER.CG | UN | 1000000 | 75,88 | 75,88
01.001.000005.MOD | Ajudante de encanador | M.O. | H | 0,500000 | 4,85 | 2,43
01.010.000001.MOD | Encanador | M.O. | H | 0,500000 | 5,90 | 2,95
14.001.000228.MAT | Luva de ferro maleável galvanizado de redução Ø 4" x 2 1/2" | MAT. | UN | 1015000 | 69,46 | 70,50
13.002.000350.SER | Luva de redução de ferro galvanizado Ø 100 x 80 mm (4 x 3") | SER.CG | UN | 1000000 | 75,88 | 75,88
01.001.000005.MOD | Ajudante de encanador | M.O. | H | 0,500000 | 4,85 | 2,43
01.010.000001.MOD | Encanador | M.O. | H | 0,500000 | 5,90 | 2,95
14.001.000229.MAT | Luva de ferro maleável galvanizado de redução Ø 4" x 3" | MAT. | UN | 1015000 | 69,46 | 70,50
13.002.000351.SER | Luva de redução de ferro galvanizado Ø 25 x 20 mm (1 x 3/4") | SER.CG | UN | 1000000 | 8,10 | 8,10
01.001.000005.MOD | Ajudante de encanador | M.O. | H | 0,200000 | 4,85 | 0,97
01.010.000001.MOD | Encanador | M.O. | H | 0,200000 | 5,90 | 1,18
14.001.000230.MAT | Luva de ferro maleável galvanizado de redução Ø 1" x 3/4" | MAT. | UN | 1015000 | 5,86 | 5,95
13.002.000352.SER | Luva de redução de ferro galvanizado Ø 32 x 15 mm (1 1/4 x 1/2") | SER.CG | UN | 1000000 | 12,04 | 12,04
01.001.000005.MOD | Ajudante de encanador | M.O. | H | 0,350000 | 4,85 | 1,70
01.010.000001.MOD | Encanador | M.O. | H | 0,350000 | 5,90 | 2,07
14.001.000231.MAT | Luva de ferro maleável galvanizado de redução Ø 1 1/4" x 1/2" | MAT. | UN | 1015000 | 8,16 | 8,28
13.002.000353.SER | Luva de redução de ferro galvanizado Ø 32 x 20 mm (1 1/4 x 3/4") | SER.CG | UN | 1000000 | 12,04 | 12,04
01.001.000005.MOD | Ajudante de encanador | M.O. | H | 0,350000 | 4,85 | 1,70
01.010.000001.MOD | Encanador | M.O. | H | 0,350000 | 5,90 | 2,07
14.001.000232.MAT | Luva de ferro maleável galvanizado de redução Ø 1 1/4" x 3/4" | MAT. | UN | 1015000 | 8,16 | 8,28
13.002.000354.SER | Luva de redução de ferro galvanizado Ø 32 x 25 mm (1 1/4 x 1") | SER.CG | UN | 1000000 | 12,04 | 12,04
01.001.000005.MOD | Ajudante de encanador | M.O. | H | 0,350000 | 4,85 | 1,70
01.010.000001.MOD | Encanador | M.O. | H | 0,350000 | 5,90 | 2,07
14.001.000233.MAT | Luva de ferro maleável galvanizado de redução Ø 1 1/4" x 1" | MAT. | UN | 1015000 | 8,16 | 8,28
13.002.000355.SER | Luva de redução de ferro galvanizado Ø 40 x 20 mm (1 1/2 x 3/4") | SER.CG | UN | 1000000 | 14,83 | 14,83
01.001.000005.MOD | Ajudante de encanador | M.O. | H | 0,350000 | 4,85 | 1,70
01.010.000001.MOD | Encanador | M.O. | H | 0,350000 | 5,90 | 2,07
14.001.000234.MAT | Luva de ferro maleável galvanizado de redução Ø 1 1/2" x 3/4" | MAT. | UN | 1015000 | 10,90 | 11,06
13.002.000356.SER | Luva de redução de ferro galvanizado Ø 40 x 25 mm (1 1/2 x 1") | SER.CG | UN | 1000000 | 14,83 | 14,83
01.001.000005.MOD | Ajudante de encanador | M.O. | H | 0,350000 | 4,85 | 1,70
01.010.000001.MOD | Encanador | M.O. | H | 0,350000 | 5,90 | 2,07
14.001.000235.MAT | Luva de ferro maleável galvanizado de redução Ø 1 1/2" x 1" | MAT. | UN | 1015000 | 10,90 | 11,06
13.002.000357.SER | Luva de redução de ferro galvanizado Ø 40 x 32 mm (1 1/2 x 1 1/4") | SER.CG | UN | 1000000 | 14,83 | 14,83
01.001.000005.MOD | Ajudante de encanador | M.O. | H | 0,350000 | 4,85 | 1,70
01.010.000001.MOD | Encanador | M.O. | H | 0,350000 | 5,90 | 2,07
14.001.000236.MAT | Luva de ferro maleável galvanizado de redução Ø 1 1/2" x 1 1/4" | MAT. | UN | 1015000 | 10,90 | 11,06
13.002.000358.SER | Luva macho-fêmea de redução de ferro galvanizado Ø 20 x 15mm (3/4 x 1/2") | SER.CG | UN | 1000000 | 8,02 | 8,02
01.001.000005.MOD | Ajudante de encanador | M.O. | H | 0,200000 | 4,85 | 0,97
01.010.000001.MOD | Encanador | M.O. | H | 0,200000 | 5,90 | 1,18
14.001.000237.MAT | Luva de ferro maleável galvanizado de redução macho fêmea Ø 1/2" x 3/4" | MAT. | UN | 1015000 | 5,78 | 5,87
13.002.000359.SER | Luva macho-fêmea de redução de ferro galvanizado Ø 25 x 15 mm (1 x 1/2") | SER.CG | UN | 1000000 | 9,91 | 9,91
01.001.000005.MOD | Ajudante de encanador | M.O. | H | 0,200000 | 4,85 | 0,97
01.010.000001.MOD | Encanador | M.O. | H | 0,200000 | 5,90 | 1,18
14.001.000238.MAT | Luva de ferro maleável galvanizado de redução macho fêmea Ø 1" x 1/2" | MAT. | UN | 1015000 | 7,65 | 7,76
13.002.000360.SER | Luva macho-fêmea de redução de ferro galvanizado Ø 25 x 20 mm (1 x 3/4") | SER.CG | UN | 1000000 | 10,41 | 10,41
01.001.000005.MOD | Ajudante de encanador | M.O. | H | 0,200000 | 4,85 | 0,97
01.010.000001.MOD | Encanador | M.O. | H | 0,200000 | 5,90 | 1,18
14.001.000239.MAT | Luva de ferro maleável galvanizado de redução macho fêmea Ø 1" x 3/4" | MAT. | UN | 1015000 | 8,14 | 8,26
13.002.000361.SER | Luva macho-fêmea de redução de ferro galvanizado Ø 32 x 20 mm (1 1/4 x 3/4") | SER.CG | UN | 1000000 | 16,85 | 16,85
01.001.000005.MOD | Ajudante de encanador | M.O. | H | 0,350000 | 4,85 | 1,70
01.010.000001.MOD | Encanador | M.O. | H | 0,350000 | 5,90 | 2,07
14.001.000240.MAT | Luva de ferro maleável galvanizado de redução macho fêmea Ø 1 1/4" x 3/4" | MAT. | UN | 1015000 | 12,89 | 13,08
13.002.000362.SER | Luva macho-fêmea de redução de ferro galvanizado Ø 32 x 25 mm (1 1/4 x 1") | SER.CG | UN | 1000000 | 15,13 | 15,13
01.001.000005.MOD | Ajudante de encanador | M.O. | H | 0,350000 | 4,85 | 1,70
01.010.000001.MOD | Encanador | M.O. | H | 0,350000 | 5,90 | 2,07
14.001.000241.MAT | Luva de ferro maleável galvanizado de redução macho fêmea Ø 1 1/4" x 1" | MAT. | UN | 1015000 | 11,20 | 11,37
13.002.000363.SER | Luva macho-fêmea de redução de ferro galvanizado Ø 40 x 25 mm (1 1/2 x 1") | SER.CG | UN | 1000000 | 16,02 | 16,02
01.001.000005.MOD | Ajudante de encanador | M.O. | H | 0,350000 | 4,85 | 1,70
01.010.000001.MOD | Encanador | M.O. | H | 0,350000 | 5,90 | 2,07
14.001.000242.MAT | Luva de ferro maleável galvanizado de redução macho fêmea Ø 1 1/2" x 1" | MAT. | UN | 1015000 | 12,08 | 12,26
13.002.000364.SER | Luva macho-fêmea de redução de ferro galvanizado Ø 40 x 32 mm (1 1/2 x 1 1/4") | SER.CG | UN | 1000000 | 16,02 | 16,02
01.001.000005.MOD | Ajudante de encanador | M.O. | H | 0,350000 | 4,85 | 1,70
01.010.000001.MOD | Encanador | M.O. | H | 0,350000 | 5,90 | 2,07
14.001.000243.MAT | Luva de ferro maleável galvanizado de redução macho fêmea Ø 1 1/2" x 1 1/4" | MAT. | UN | 1015000 | 12,08 | 12,26
13.002.000365.SER | Niple duplo de ferro galvanizado Ø 15 mm (1/2") | SER.CG | UN | 1000000 | 4,26 | 4,26
01.001.000005.MOD | Ajudante de encanador | M.O. | H | 0,200000 | 4,85 | 0,97
01.010.000001.MOD | Encanador | M.O. | H | 0,200000 | 5,90 | 1,18
14.001.000253.MAT | Niple de ferro maleável galvanizado Ø 1/2" | MAT. | UN | 1015000 | 2,08 | 2,11
13.002.000366.SER | Niple duplo de ferro galvanizado Ø 20 mm (3/4") | SER.CG | UN | 1000000 | 5,45 | 5,45
01.001.000005.MOD | Ajudante de encanador | M.O. | H | 0,200000 | 4,85 | 0,97
01.010.000001.MOD | Encanador | M.O. | H | 0,200000 | 5,90 | 1,18
14.001.000254.MAT | Niple de ferro maleável galvanizado Ø 3/4" | MAT. | UN | 1015000 | 3,25 | 3,30
13.002.000367.SER | Niple duplo de ferro galvanizado Ø 25 mm (1") | SER.CG | UN | 1000000 | 7,44 | 7,44
01.001.000005.MOD | Ajudante de encanador | M.O. | H | 0,200000 | 4,85 | 0,97
01.010.000001.MOD | Encanador | M.O. | H | 0,200000 | 5,90 | 1,18
14.001.000255.MAT | Niple de ferro maleável galvanizado Ø 1" | MAT. | UN | 1015000 | 5,21 | 5,29
13.002.000368.SER | Niple duplo de ferro galvanizado Ø 32 mm (1 1/4") | SER.CG | UN | 1000000 | 11,36 | 11,36
01.001.000005.MOD | Ajudante de encanador | M.O. | H | 0,350000 | 4,85 | 1,70
01.010.000001.MOD | Encanador | M.O. | H | 0,350000 | 5,90 | 2,07
14.001.000256.MAT | Niple de ferro maleável galvanizado Ø 1 1/4" | MAT. | UN | 1015000 | 7,49 | 7,60
13.002.000369.SER | Niple duplo de ferro galvanizado Ø 40 mm (1 1/2") | SER.CG | UN | 1000000 | 12,09 | 12,09
01.001.000005.MOD | Ajudante de encanador | M.O. | H | 0,350000 | 4,85 | 1,70
01.010.000001.MOD | Encanador | M.O. | H | 0,350000 | 5,90 | 2,07
14.001.000257.MAT | Niple de ferro maleável galvanizado Ø 1 1/2" | MAT. | UN | 1015000 | 8,20 | 8,32
13.002.000370.SER | Niple duplo de ferro galvanizado Ø 50 mm (2") | SER.CG | UN | 1000000 | 21,88 | 21,88
01.001.000005.MOD | Ajudante de encanador | M.O. | H | 0,350000 | 4,85 | 1,70
01.010.000001.MOD | Encanador | M.O. | H | 0,350000 | 5,90 | 2,07
14.001.000258.MAT | Niple de ferro maleável galvanizado Ø 2" | MAT. | UN | 1015000 | 17,85 | 18,12
13.002.000371.SER | Niple duplo de ferro galvanizado Ø 65 mm (2 1/2") | SER.CG | UN | 1000000 | 30,03 | 30,03
01.001.000005.MOD | Ajudante de encanador | M.O. | H | 0,400000 | 4,85 | 1,94
01.010.000001.MOD | Encanador | M.O. | H | 0,400000 | 5,90 | 2,36
14.001.000259.MAT | Niple de ferro maleável galvanizado Ø 2 1/2" | MAT. | UN | 1015000 | 25,35 | 25,73
13.002.000372.SER | Niple duplo de ferro galvanizado Ø 80 mm (3") | SER.CG | UN | 1000000 | 41,46 | 41,46
01.001.000005.MOD | Ajudante de encanador | M.O. | H | 0,400000 | 4,85 | 1,94
01.010.000001.MOD | Encanador | M.O. | H | 0,400000 | 5,90 | 2,36
14.001.000260.MAT | Niple de ferro maleável galvanizado Ø 3" | MAT. | UN | 1015000 | 36,61 | 37,16
13.002.000373.SER | Niple duplo de ferro galvanizado Ø 100 mm (4") | SER.CG | UN | 1000000 | 65,91 | 65,91
01.001.000005.MOD | Ajudante de encanador | M.O. | H | 0,500000 | 4,85 | 2,43
01.010.000001.MOD | Encanador | M.O. | H | 0,500000 | 5,90 | 2,95
14.001.000261.MAT | Niple de ferro maleável galvanizado Ø 4" | MAT. | UN | 1015000 | 59,64 | 60,53
13.002.000374.SER | Niple duplo de redução de ferro galvanizado Ø 20 x 15 mm (3/4 x 1/2") | SER.CG | UN | 1000000 | 5,81 | 5,81
01.001.000005.MOD | Ajudante de encanador | M.O. | H | 0,200000 | 4,85 | 0,97
01.010.000001.MOD | Encanador | M.O. | H | 0,200000 | 5,90 | 1,18
14.001.000262.MAT | Niple de ferro maleável galvanizado de redução Ø 3/4" x 1/2" | MAT. | UN | 1015000 | 3,61 | 3,66
13.002.000375.SER | Niple duplo de redução de ferro galvanizado Ø 50 x 32 mm (2 x 1 1/4") | SER.CG | UN | 1000000 | 25,48 | 25,48
01.001.000005.MOD | Ajudante de encanador | M.O. | H | 0,350000 | 4,85 | 1,70
01.010.000001.MOD | Encanador | M.O. | H | 0,350000 | 5,90 | 2,07
14.001.000263.MAT | Niple de ferro maleável galvanizado de redução Ø 2" x 1 1/4" | MAT. | UN | 1015000 | 21,40 | 21,72
13.002.000376.SER | Niple duplo de redução de ferro galvanizado Ø 50 x 40 mm (2 x 1 1/2") | SER.CG | UN | 1000000 | 25,48 | 25,48
01.001.000005.MOD | Ajudante de encanador | M.O. | H | 0,350000 | 4,85 | 1,70
01.010.000001.MOD | Encanador | M.O. | H | 0,350000 | 5,90 | 2,07
14.001.000264.MAT | Niple de ferro maleável galvanizado de redução Ø 2" x 1 1/2" | MAT. | UN | 1015000 | 21,40 | 21,72
13.002.000377.SER | Niple duplo de redução de ferro galvanizado Ø 65 x 50 mm (2 1/2 x 2") | SER.CG | UN | 1000000 | 35,15 | 35,15
01.001.000005.MOD | Ajudante de encanador | M.O. | H | 0,400000 | 4,85 | 1,94
01.010.000001.MOD | Encanador | M.O. | H | 0,400000 | 5,90 | 2,36
14.001.000265.MAT | Niple de ferro maleável galvanizado de redução Ø 2 1/2" x 2" | MAT. | UN | 1015000 | 30,39 | 30,85
13.002.000378.SER | Niple duplo de redução de ferro galvanizado Ø 80 x 50 mm (3 x 2") | SER.CG | UN | 1000000 | 48,85 | 48,85
01.001.000005.MOD | Ajudante de encanador | M.O. | H | 0,400000 | 4,85 | 1,94
01.010.000001.MOD | Encanador | M.O. | H | 0,400000 | 5,90 | 2,36
14.001.000266.MAT | Niple de ferro maleável galvanizado de redução Ø 3" x 2" | MAT. | UN | 1015000 | 43,89 | 44,55
13.002.000379.SER | Niple duplo de redução de ferro galvanizado Ø 80 x 65 mm (3 x 2 1/2") | SER.CG | UN | 1000000 | 48,85 | 48,85
01.001.000005.MOD | Ajudante de encanador | M.O. | H | 0,400000 | 4,85 | 1,94
01.010.000001.MOD | Encanador | M.O. | H | 0,400000 | 5,90 | 2,36
14.001.000267.MAT | Niple de ferro maleável galvanizado de redução Ø 3" x 2 1/2" | MAT. | UN | 1015000 | 43,89 | 44,55
13.002.000380.SER | Niple duplo de redução de ferro galvanizado Ø 25 x 15 mm (1 x 1/2") | SER.CG | UN | 1000000 | 8,52 | 8,52
01.001.000005.MOD | Ajudante de encanador | M.O. | H | 0,200000 | 4,85 | 0,97
01.010.000001.MOD | Encanador | M.O. | H | 0,200000 | 5,90 | 1,18
14.001.000268.MAT | Niple de ferro maleável galvanizado de redução Ø 1" x 1/2" | MAT. | UN | 1015000 | 6,28 | 6,37
13.002.000381.SER | Niple duplo de redução de ferro galvanizado Ø 25 x 20 mm (1 x 3/4") | SER.CG | UN | 1000000 | 8,66 | 8,66
01.001.000005.MOD | Ajudante de encanador | M.O. | H | 0,200000 | 4,85 | 0,97
01.010.000001.MOD | Encanador | M.O. | H | 0,200000 | 5,90 | 1,18
14.001.000269.MAT | Niple de ferro maleável galvanizado de redução Ø 1" x 3/4" | MAT. | UN | 1015000 | 6,41 | 6,51
13.002.000382.SER | Niple duplo de redução de ferro galvanizado Ø 32 x 20 mm (1 1/4 x 3/4") | SER.CG | UN | 1000000 | 12,68 | 12,68
01.001.000005.MOD | Ajudante de encanador | M.O. | H | 0,350000 | 4,85 | 1,70
01.010.000001.MOD | Encanador | M.O. | H | 0,350000 | 5,90 | 2,07
14.001.000270.MAT | Niple de ferro maleável galvanizado de redução Ø 1 1/4" x 3/4" | MAT. | UN | 1015000 | 8,79 | 8,92
13.002.000383.SER | Niple duplo de redução de ferro galvanizado Ø 32 x 25 mm (1 1/4 x 1") | SER.CG | UN | 1000000 | 12,68 | 12,68
01.001.000005.MOD | Ajudante de encanador | M.O. | H | 0,350000 | 4,85 | 1,70
01.010.000001.MOD | Encanador | M.O. | H | 0,350000 | 5,90 | 2,07
14.001.000271.MAT | Niple de ferro maleável galvanizado de redução Ø 1 1/4" x 1" | MAT. | UN | 1015000 | 8,79 | 8,92
13.002.000384.SER | Niple duplo de redução de ferro galvanizado Ø 40 x 20 mm (1 1/2 x 3/4") | SER.CG | UN | 1000000 | 13,74 | 13,74
01.001.000005.MOD | Ajudante de encanador | M.O. | H | 0,350000 | 4,85 | 1,70
01.010.000001.MOD | Encanador | M.O. | H | 0,350000 | 5,90 | 2,07
14.001.000272.MAT | Niple de ferro maleável galvanizado de redução Ø 1 1/2" x 3/4" | MAT. | UN | 1015000 | 9,83 | 9,98
13.002.000385.SER | Niple duplo de redução de ferro galvanizado Ø 40 x 25 mm (1 1/2 x 1") | SER.CG | UN | 1000000 | 13,74 | 13,74
01.001.000005.MOD | Ajudante de encanador | M.O. | H | 0,350000 | 4,85 | 1,70
01.010.000001.MOD | Encanador | M.O. | H | 0,350000 | 5,90 | 2,07
14.001.000273.MAT | Niple de ferro maleável galvanizado de redução Ø 1 1/2" x 1" | MAT. | UN | 1015000 | 9,83 | 9,98
13.002.000386.SER | Niple duplo de redução de ferro galvanizado Ø 40 x 32 mm (1 1/2 x 1 1/4") | SER.CG | UN | 1000000 | 13,74 | 13,74
01.001.000005.MOD | Ajudante de encanador | M.O. | H | 0,350000 | 4,85 | 1,70
01.010.000001.MOD | Encanador | M.O. | H | 0,350000 | 5,90 | 2,07
14.001.000274.MAT | Niple de ferro maleável galvanizado de redução Ø 1 1/2" x 1 1/4" | MAT. | UN | 1015000 | 9,83 | 9,98
13.002.000387.SER | Niple duplo de redução de ferro galvanizado Ø 50 x 25 mm (2 x 1") | SER.CG | UN | 1000000 | 25,48 | 25,48
01.001.000005.MOD | Ajudante de encanador | M.O. | H | 0,350000 | 4,85 | 1,70
01.010.000001.MOD | Encanador | M.O. | H | 0,350000 | 5,90 | 2,07
14.001.000275.MAT | Niple de ferro maleável galvanizado de redução Ø 2" x 1" | MAT. | UN | 1015000 | 21,40 | 21,72
13.002.000388.SER | Tê 45° de ferro galvanizado Ø 15 mm (1/2") | SER.CG | UN | 1000000 | 11,16 | 11,16
01.001.000005.MOD | Ajudante de encanador | M.O. | H | 0,460000 | 4,85 | 2,23
01.010.000001.MOD | Encanador | M.O. | H | 0,460000 | 5,90 | 2,71
14.001.000285.MAT | Tê 45º de ferro maleável galvanizado Ø 1/2" | MAT. | UN | 1015000 | 6,12 | 6,21
13.002.000389.SER | Tê 45° de ferro galvanizado Ø 20 mm (3/4") | SER.CG | UN | 1000000 | 15,04 | 15,04
01.001.000005.MOD | Ajudante de encanador | M.O. | H | 0,460000 | 4,85 | 2,23
01.010.000001.MOD | Encanador | M.O. | H | 0,460000 | 5,90 | 2,71
14.001.000286.MAT | Tê 45º de ferro maleável galvanizado Ø 3/4" | MAT. | UN | 1015000 | 9,95 | 10,10
13.002.000390.SER | Tê 45° de ferro galvanizado Ø 25 mm (1") | SER.CG | UN | 1000000 | 18,82 | 18,82
01.001.000005.MOD | Ajudante de encanador | M.O. | H | 0,460000 | 4,85 | 2,23
01.010.000001.MOD | Encanador | M.O. | H | 0,460000 | 5,90 | 2,71
14.001.000287.MAT | Tê 45º de ferro maleável galvanizado Ø 1" | MAT. | UN | 1015000 | 13,67 | 13,88
13.002.000391.SER | Tê 45° de ferro galvanizado Ø 32 mm (1 1/4") | SER.CG | UN | 1000000 | 33,13 | 33,13
01.001.000005.MOD | Ajudante de encanador | M.O. | H | 0,780000 | 4,85 | 3,78
01.010.000001.MOD | Encanador | M.O. | H | 0,780000 | 5,90 | 4,60
14.001.000288.MAT | Tê 45º de ferro maleável galvanizado Ø 1 1/4" | MAT. | UN | 1015000 | 24,38 | 24,75
13.002.000392.SER | Tê 45° de ferro galvanizado Ø 40 mm (1 1/2") | SER.CG | UN | 1000000 | 41,49 | 41,49
01.001.000005.MOD | Ajudante de encanador | M.O. | H | 0,780000 | 4,85 | 3,78
01.010.000001.MOD | Encanador | M.O. | H | 0,780000 | 5,90 | 4,60
14.001.000289.MAT | Tê 45º de ferro maleável galvanizado Ø 1 1/2" | MAT. | UN | 1015000 | 32,62 | 33,11
13.002.000393.SER | Tê 45° de ferro galvanizado Ø 50 mm (2") | SER.CG | UN | 1000000 | 54,01 | 54,01
01.001.000005.MOD | Ajudante de encanador | M.O. | H | 0,780000 | 4,85 | 3,78
01.010.000001.MOD | Encanador | M.O. | H | 0,780000 | 5,90 | 4,60
14.001.000290.MAT | Tê 45º de ferro maleável galvanizado Ø 2" | MAT. | UN | 1015000 | 44,95 | 45,62
13.002.000394.SER | Tê 45° de ferro galvanizado Ø 65 mm (2 1/2") | SER.CG | UN | 1000000 | 77,62 | 77,62
01.001.000005.MOD | Ajudante de encanador | M.O. | H | 0,930000 | 4,85 | 4,51
01.010.000001.MOD | Encanador | M.O. | H | 0,930000 | 5,90 | 5,49
14.001.000291.MAT | Tê 45º de ferro maleável galvanizado Ø 2 1/2" | MAT. | UN | 1015000 | 66,62 | 67,62
13.002.000395.SER | Tê 45° de ferro galvanizado Ø 80 mm (3") | SER.CG | UN | 1000000 | 114,33 | 114,33
01.001.000005.MOD | Ajudante de encanador | M.O. | H | 0,930000 | 4,85 | 4,51
01.010.000001.MOD | Encanador | M.O. | H | 0,930000 | 5,90 | 5,49
14.001.000292.MAT | Tê 45º de ferro maleável galvanizado Ø 3" | MAT. | UN | 1015000 | 102,79 | 104,33
13.002.000396.SER | Tê 45° de ferro galvanizado Ø 100 mm (4") | SER.CG | UN | 1000000 | 195,83 | 195,83
01.001.000005.MOD | Ajudante de encanador | M.O. | H | 1150000 | 4,85 | 5,58
01.010.000001.MOD | Encanador | M.O. | H | 1150000 | 5,90 | 6,79
14.001.000293.MAT | Tê 45º de ferro maleável galvanizado Ø 4" | MAT. | UN | 1015000 | 180,76 | 183,47
13.002.000397.SER | Tê 90° de ferro galvanizado Ø 15 mm (1/2") | SER.CG | UN | 1000000 | 8,52 | 8,52
01.001.000005.MOD | Ajudante de encanador | M.O. | H | 0,460000 | 4,85 | 2,23
01.010.000001.MOD | Encanador | M.O. | H | 0,460000 | 5,90 | 2,71
14.001.000294.MAT | Tê 90º de ferro maleável galvanizado rosca BSP Ø 1/2" | MAT. | UN | 1015000 | 3,52 | 3,57
13.002.000398.SER | Tê 90° de ferro galvanizado Ø 150 mm (6") | SER.CG | UN | 1000000 | 371,73 | 371,73
01.001.000005.MOD | Ajudante de encanador | M.O. | H | 1470000 | 4,85 | 7,13
01.010.000001.MOD | Encanador | M.O. | H | 1470000 | 5,90 | 8,67
14.001.000295.MAT | Tê 90º de ferro maleável galvanizado rosca BSP Ø 6" | MAT. | UN | 1015000 | 350,67 | 355,93
13.002.000399.SER | Tê 90° de ferro galvanizado Ø 20 mm (3/4") | SER.CG | UN | 1000000 | 10,47 | 10,47
01.001.000005.MOD | Ajudante de encanador | M.O. | H | 0,460000 | 4,85 | 2,23
01.010.000001.MOD | Encanador | M.O. | H | 0,460000 | 5,90 | 2,71
14.001.000296.MAT | Tê 90º de ferro maleável galvanizado rosca BSP Ø 3/4" | MAT. | UN | 1015000 | 5,44 | 5,52
13.002.000400.SER | Tê 90° de ferro galvanizado Ø 25 mm (1") | SER.CG | UN | 1000000 | 13,97 | 13,97
01.001.000005.MOD | Ajudante de encanador | M.O. | H | 0,460000 | 4,85 | 2,23
01.010.000001.MOD | Encanador | M.O. | H | 0,460000 | 5,90 | 2,71
14.001.000297.MAT | Tê 90º de ferro maleável galvanizado rosca BSP Ø 1" | MAT. | UN | 1015000 | 8,89 | 9,02
13.002.000401.SER | Tê 90° de ferro galvanizado Ø 32 mm (1 1/4") | SER.CG | UN | 1000000 | 22,89 | 22,89
01.001.000005.MOD | Ajudante de encanador | M.O. | H | 0,780000 | 4,85 | 3,78
01.010.000001.MOD | Encanador | M.O. | H | 0,780000 | 5,90 | 4,60
14.001.000298.MAT | Tê 90º de ferro maleável galvanizado rosca BSP Ø 1 1/4" | MAT. | UN | 1015000 | 14,29 | 14,50
13.002.000402.SER | Tê 90° de ferro galvanizado Ø 40 mm (1 1/2") | SER.CG | UN | 1000000 | 24,47 | 24,47
01.001.000005.MOD | Ajudante de encanador | M.O. | H | 0,780000 | 4,85 | 3,78
01.010.000001.MOD | Encanador | M.O. | H | 0,780000 | 5,90 | 4,60
14.001.000299.MAT | Tê 90º de ferro maleável galvanizado rosca BSP Ø 1 1/2" | MAT. | UN | 1015000 | 15,85 | 16,09
13.002.000403.SER | Tê 90° de ferro galvanizado Ø 50 mm (2") | SER.CG | UN | 1000000 | 37,42 | 37,42
01.001.000005.MOD | Ajudante de encanador | M.O. | H | 0,780000 | 4,85 | 3,78
01.010.000001.MOD | Encanador | M.O. | H | 0,780000 | 5,90 | 4,60
14.001.000300.MAT | Tê 90º de ferro maleável galvanizado rosca BSP Ø 2" | MAT. | UN | 1015000 | 28,61 | 29,04
13.002.000404.SER | Tê 90° de ferro galvanizado Ø 65 mm (2 1/2") | SER.CG | UN | 1000000 | 61,16 | 61,16
01.001.000005.MOD | Ajudante de encanador | M.O. | H | 0,930000 | 4,85 | 4,51
01.010.000001.MOD | Encanador | M.O. | H | 0,930000 | 5,90 | 5,49
14.001.000301.MAT | Tê 90º de ferro maleável galvanizado rosca BSP Ø 2 1/2" | MAT. | UN | 1015000 | 50,41 | 51,17
13.002.000405.SER | Tê 90° de ferro galvanizado Ø 80 mm (3") | SER.CG | UN | 1000000 | 76,97 | 76,97
01.001.000005.MOD | Ajudante de encanador | M.O. | H | 0,930000 | 4,85 | 4,51
01.010.000001.MOD | Encanador | M.O. | H | 0,930000 | 5,90 | 5,49
14.001.000302.MAT | Tê 90º de ferro maleável galvanizado rosca BSP Ø 3" | MAT. | UN | 1015000 | 65,98 | 66,97
13.002.000406.SER | Tê 90° de ferro galvanizado Ø 100 mm (4") | SER.CG | UN | 1000000 | 142,38 | 142,38
01.001.000005.MOD | Ajudante de encanador | M.O. | H | 1150000 | 4,85 | 5,58
01.010.000001.MOD | Encanador | M.O. | H | 1150000 | 5,90 | 6,79
14.001.000303.MAT | Tê 90º de ferro maleável galvanizado rosca BSP Ø 4" | MAT. | UN | 1015000 | 128,10 | 130,02
13.002.000407.SER | Tê de curva dupla de ferro galvanizado Ø 15 mm (1/2") | SER.CG | UN | 1000000 | 15,53 | 15,53
01.001.000005.MOD | Ajudante de encanador | M.O. | H | 0,610000 | 4,85 | 2,96
01.010.000001.MOD | Encanador | M.O. | H | 0,610000 | 5,90 | 3,60
14.001.000304.MAT | Tê de ferro maleável galvanizado de curva dupla Ø 1/2" | MAT. | UN | 1015000 | 8,84 | 8,97
13.002.000408.SER | Tê de curva dupla de ferro galvanizado Ø 20 mm (3/4") | SER.CG | UN | 1000000 | 19,10 | 19,10
01.001.000005.MOD | Ajudante de encanador | M.O. | H | 0,610000 | 4,85 | 2,96
01.010.000001.MOD | Encanador | M.O. | H | 0,610000 | 5,90 | 3,60
14.001.000305.MAT | Tê de ferro maleável galvanizado de curva dupla Ø 3/4" | MAT. | UN | 1015000 | 12,36 | 12,55
13.002.000409.SER | Tê de redução de ferro galvanizado Ø 20 x 15 mm (3/4 x 1/2") | SER.CG | UN | 1000000 | 10,63 | 10,63
01.001.000005.MOD | Ajudante de encanador | M.O. | H | 0,460000 | 4,85 | 2,23
01.010.000001.MOD | Encanador | M.O. | H | 0,460000 | 5,90 | 2,71
14.001.000306.MAT | Tê de ferro maleável galvanizado com redução Ø 3/4" x 1/2" | MAT. | UN | 1015000 | 5,60 | 5,68
13.002.000410.SER | Tê de redução de ferro galvanizado Ø 50 x 25 mm (2 x 1") | SER.CG | UN | 1000000 | 39,14 | 39,14
01.001.000005.MOD | Ajudante de encanador | M.O. | H | 0,780000 | 4,85 | 3,78
01.010.000001.MOD | Encanador | M.O. | H | 0,780000 | 5,90 | 4,60
14.001.000307.MAT | Tê de ferro maleável galvanizado com redução Ø 2" x 1" | MAT. | UN | 1015000 | 30,30 | 30,75
13.002.000411.SER | Tê de redução de ferro galvanizado Ø 50 x 32 mm (2 x 1 1/4") | SER.CG | UN | 1000000 | 39,14 | 39,14
01.001.000005.MOD | Ajudante de encanador | M.O. | H | 0,780000 | 4,85 | 3,78
01.010.000001.MOD | Encanador | M.O. | H | 0,780000 | 5,90 | 4,60
14.001.000308.MAT | Tê de ferro maleável galvanizado com redução Ø 2" x 1 1/4" | MAT. | UN | 1015000 | 30,30 | 30,75
13.002.000412.SER | Tê de redução de ferro galvanizado Ø 50 x 40 mm (2 x 1 1/2") | SER.CG | UN | 1000000 | 39,14 | 39,14
01.001.000005.MOD | Ajudante de encanador | M.O. | H | 0,780000 | 4,85 | 3,78
01.010.000001.MOD | Encanador | M.O. | H | 0,780000 | 5,90 | 4,60
14.001.000309.MAT | Tê de ferro maleável galvanizado com redução Ø 2" x 1 1/2" | MAT. | UN | 1015000 | 30,30 | 30,75
13.002.000413.SER | Tê de redução de ferro galvanizado Ø 65 x 25 mm (2 1/2 x 1") | SER.CG | UN | 1000000 | 64,17 | 64,17
01.001.000005.MOD | Ajudante de encanador | M.O. | H | 0,930000 | 4,85 | 4,51
01.010.000001.MOD | Encanador | M.O. | H | 0,930000 | 5,90 | 5,49
14.001.000310.MAT | Tê de ferro maleável galvanizado com redução Ø 2 1/2" x 1" | MAT. | UN | 1015000 | 53,37 | 54,17
13.002.000414.SER | Tê de redução de ferro galvanizado Ø 65 x 32 mm (2 1/2 x 1 1/4") | SER.CG | UN | 1000000 | 64,17 | 64,17
01.001.000005.MOD | Ajudante de encanador | M.O. | H | 0,930000 | 4,85 | 4,51
01.010.000001.MOD | Encanador | M.O. | H | 0,930000 | 5,90 | 5,49
14.001.000311.MAT | Tê de ferro maleável galvanizado com redução Ø 2 1/2" x 1 1/4" | MAT. | UN | 1015000 | 53,37 | 54,17
13.002.000415.SER | Tê de redução de ferro galvanizado Ø 65 x 40 mm (2 1/2 x 1 1/2") | SER.CG | UN | 1000000 | 64,17 | 64,17
01.001.000005.MOD | Ajudante de encanador | M.O. | H | 0,930000 | 4,85 | 4,51
01.010.000001.MOD | Encanador | M.O. | H | 0,930000 | 5,90 | 5,49
14.001.000312.MAT | Tê de ferro maleável galvanizado com redução Ø 2 1/2" x 1 1/2" | MAT. | UN | 1015000 | 53,37 | 54,17
13.002.000416.SER | Tê de redução de ferro galvanizado Ø 65 x 50 mm (2 1/2 x 2") | SER.CG | UN | 1000000 | 64,17 | 64,17
01.001.000005.MOD | Ajudante de encanador | M.O. | H | 0,930000 | 4,85 | 4,51
01.010.000001.MOD | Encanador | M.O. | H | 0,930000 | 5,90 | 5,49
14.001.000313.MAT | Tê de ferro maleável galvanizado com redução Ø 2 1/2" x 2" | MAT. | UN | 1015000 | 53,37 | 54,17
13.002.000417.SER | Tê de redução de ferro galvanizado Ø 80 x 25 mm ( 3 x 1") | SER.CG | UN | 1000000 | 80,87 | 80,87
01.001.000005.MOD | Ajudante de encanador | M.O. | H | 0,930000 | 4,85 | 4,51
01.010.000001.MOD | Encanador | M.O. | H | 0,930000 | 5,90 | 5,49
14.001.000314.MAT | Tê de ferro maleável galvanizado com redução Ø 3" x 1" | MAT. | UN | 1015000 | 69,83 | 70,88
13.002.000418.SER | Tê de redução de ferro galvanizado Ø 80 x 40 mm (3 x 1 1/2") | SER.CG | UN | 1000000 | 80,87 | 80,87
01.001.000005.MOD | Ajudante de encanador | M.O. | H | 0,930000 | 4,85 | 4,51
01.010.000001.MOD | Encanador | M.O. | H | 0,930000 | 5,90 | 5,49
14.001.000315.MAT | Tê de ferro maleável galvanizado com redução Ø 3"x 1 1/2" | MAT. | UN | 1015000 | 69,83 | 70,88
13.002.000419.SER | Tê de redução de ferro galvanizado Ø 80 x 50 mm (3 x 2") | SER.CG | UN | 1000000 | 80,91 | 80,91
01.001.000005.MOD | Ajudante de encanador | M.O. | H | 0,930000 | 4,85 | 4,51
01.010.000001.MOD | Encanador | M.O. | H | 0,930000 | 5,90 | 5,49
14.001.000316.MAT | Tê de ferro maleável galvanizado com redução Ø 3" x 2" | MAT. | UN | 1015000 | 69,86 | 70,91
13.002.000420.SER | Tê de redução de ferro galvanizado Ø 25 x 15 mm (1 x 1/2") | SER.CG | UN | 1000000 | 14,49 | 14,49
01.001.000005.MOD | Ajudante de encanador | M.O. | H | 0,460000 | 4,85 | 2,23
01.010.000001.MOD | Encanador | M.O. | H | 0,460000 | 5,90 | 2,71
14.001.000317.MAT | Tê de ferro maleável galvanizado com redução Ø 1" x 1/2" | MAT. | UN | 1015000 | 9,40 | 9,54
13.002.000421.SER | Tê de redução de ferro galvanizado Ø 80 x 65 mm (3 x 2 1/2") | SER.CG | UN | 1000000 | 80,91 | 80,91
01.001.000005.MOD | Ajudante de encanador | M.O. | H | 0,930000 | 4,85 | 4,51
01.010.000001.MOD | Encanador | M.O. | H | 0,930000 | 5,90 | 5,49
14.001.000318.MAT | Tê de ferro maleável galvanizado com redução Ø 3" x 2 1/2" | MAT. | UN | 1015000 | 69,86 | 70,91
13.002.000422.SER | Tê de redução de ferro galvanizado Ø 100 x 50 mm (4 x 2") | SER.CG | UN | 1000000 | 146,77 | 146,77
01.001.000005.MOD | Ajudante de encanador | M.O. | H | 1150000 | 4,85 | 5,58
01.010.000001.MOD | Encanador | M.O. | H | 1150000 | 5,90 | 6,79
14.001.000319.MAT | Tê de ferro maleável galvanizado com redução Ø 4" x 2" | MAT. | UN | 1015000 | 132,42 | 134,41
13.002.000423.SER | Tê de redução de ferro galvanizado Ø 100 x 80 mm (4 x 3") | SER.CG | UN | 1000000 | 146,77 | 146,77
01.001.000005.MOD | Ajudante de encanador | M.O. | H | 1150000 | 4,85 | 5,58
01.010.000001.MOD | Encanador | M.O. | H | 1150000 | 5,90 | 6,79
14.001.000320.MAT | Tê de ferro maleável galvanizado com redução Ø 4" x 3" | MAT. | UN | 1015000 | 132,42 | 134,41
13.002.000424.SER | Tê de redução de ferro galvanizado Ø 25 x 20 mm (1 x 3/4") | SER.CG | UN | 1000000 | 14,54 | 14,54
01.001.000005.MOD | Ajudante de encanador | M.O. | H | 0,460000 | 4,85 | 2,23
01.010.000001.MOD | Encanador | M.O. | H | 0,460000 | 5,90 | 2,71
14.001.000321.MAT | Tê de ferro maleável galvanizado com redução Ø 1" x 3/4" | MAT. | UN | 1015000 | 9,45 | 9,59
13.002.000425.SER | Tê de redução de ferro galvanizado Ø 32 x 15 mm (1 1/4 x 1/2") | SER.CG | UN | 1000000 | 23,39 | 23,39
01.001.000005.MOD | Ajudante de encanador | M.O. | H | 0,780000 | 4,85 | 3,78
01.010.000001.MOD | Encanador | M.O. | H | 0,780000 | 5,90 | 4,60
14.001.000322.MAT | Tê de ferro maleável galvanizado com redução Ø 1 1/4" x 1/2" | MAT. | UN | 1015000 | 14,78 | 15,00
13.002.000426.SER | Tê de redução de ferro galvanizado Ø 32 x 20 mm (1 1/4 x 3/4") | SER.CG | UN | 1000000 | 23,39 | 23,39
01.001.000005.MOD | Ajudante de encanador | M.O. | H | 0,780000 | 4,85 | 3,78
01.010.000001.MOD | Encanador | M.O. | H | 0,780000 | 5,90 | 4,60
14.001.000323.MAT | Tê de ferro maleável galvanizado com redução Ø 1 1/4" x 3/4" | MAT. | UN | 1015000 | 14,78 | 15,00
13.002.000427.SER | Tê de redução de ferro galvanizado Ø 32 x 25 mm (1 1/4 x 1") | SER.CG | UN | 1000000 | 23,39 | 23,39
01.001.000005.MOD | Ajudante de encanador | M.O. | H | 0,780000 | 4,85 | 3,78
01.010.000001.MOD | Encanador | M.O. | H | 0,780000 | 5,90 | 4,60
14.001.000324.MAT | Tê de ferro maleável galvanizado com redução Ø 1 1/4" x 1" | MAT. | UN | 1015000 | 14,78 | 15,00
13.002.000428.SER | Tê de redução de ferro galvanizado Ø 40 x 20 mm (1 1/2 x 3/4") | SER.CG | UN | 1000000 | 25,42 | 25,42
01.001.000005.MOD | Ajudante de encanador | M.O. | H | 0,780000 | 4,85 | 3,78
01.010.000001.MOD | Encanador | M.O. | H | 0,780000 | 5,90 | 4,60
14.001.000325.MAT | Tê de ferro maleável galvanizado com redução Ø 1 1/2" x 3/4" | MAT. | UN | 1015000 | 16,78 | 17,03
13.002.000429.SER | Tê de redução de ferro galvanizado Ø 40 x 25 mm (1 1/2 x 1") | SER.CG | UN | 1000000 | 25,42 | 25,42
01.001.000005.MOD | Ajudante de encanador | M.O. | H | 0,780000 | 4,85 | 3,78
01.010.000001.MOD | Encanador | M.O. | H | 0,780000 | 5,90 | 4,60
14.001.000326.MAT | Tê de ferro maleável galvanizado com redução Ø 1 1/2" x 1" | MAT. | UN | 1015000 | 16,78 | 17,03
13.002.000430.SER | Tê de redução de ferro galvanizado Ø 40 x 32 mm ( 1 1/2 x 1 1/4") | SER.CG | UN | 1000000 | 25,42 | 25,42
01.001.000005.MOD | Ajudante de encanador | M.O. | H | 0,780000 | 4,85 | 3,78
01.010.000001.MOD | Encanador | M.O. | H | 0,780000 | 5,90 | 4,60
14.001.000327.MAT | Tê de ferro maleável galvanizado com redução Ø 1 1/2" x 1 1/4" | MAT. | UN | 1015000 | 16,78 | 17,03
13.002.000431.SER | União de ferro galvanizado com assento cônico de bronze, Ø 15 mm (1/2") | SER.CG | UN | 1000000 | 26,65 | 26,65
01.001.000005.MOD | Ajudante de encanador | M.O. | H | 0,200000 | 4,85 | 0,97
01.010.000001.MOD | Encanador | M.O. | H | 0,200000 | 5,90 | 1,18
14.001.000348.MAT | União de ferro maleável galvanizado com assento cônico de bronze rosca BSP Ø 1/2" | MAT. | UN | 1015000 | 24,14 | 24,50
13.002.000432.SER | União de ferro galvanizado com assento cônico de bronze, Ø 20 mm (3/4") | SER.CG | UN | 1000000 | 31,85 | 31,85
01.001.000005.MOD | Ajudante de encanador | M.O. | H | 0,200000 | 4,85 | 0,97
01.010.000001.MOD | Encanador | M.O. | H | 0,200000 | 5,90 | 1,18
14.001.000349.MAT | União de ferro maleável galvanizado com assento cônico de bronze rosca BSP Ø 3/4" | MAT. | UN | 1015000 | 29,26 | 29,70
13.002.000433.SER | União de ferro galvanizado com assento cônico de bronze, Ø 25 mm (1") | SER.CG | UN | 1000000 | 32,07 | 32,07
01.001.000005.MOD | Ajudante de encanador | M.O. | H | 0,200000 | 4,85 | 0,97
01.010.000001.MOD | Encanador | M.O. | H | 0,200000 | 5,90 | 1,18
14.001.000350.MAT | União de ferro maleável galvanizado com assento cônico de bronze rosca BSP Ø 1" | MAT. | UN | 1015000 | 29,48 | 29,92
13.002.000434.SER | União de ferro galvanizado com assento cônico de bronze, Ø 32 mm (1 1/4") | SER.CG | UN | 1000000 | 47,14 | 47,14
01.001.000005.MOD | Ajudante de encanador | M.O. | H | 0,350000 | 4,85 | 1,70
01.010.000001.MOD | Encanador | M.O. | H | 0,350000 | 5,90 | 2,07
14.001.000351.MAT | União de ferro maleável galvanizado com assento cônico de bronze rosca BSP Ø 1 1/4" | MAT. | UN | 1015000 | 42,74 | 43,38
13.002.000435.SER | União de ferro galvanizado com assento cônico de bronze, Ø 40 mm (1 1/2") | SER.CG | UN | 1000000 | 60,74 | 60,74
01.001.000005.MOD | Ajudante de encanador | M.O. | H | 0,350000 | 4,85 | 1,70
01.010.000001.MOD | Encanador | M.O. | H | 0,350000 | 5,90 | 2,07
14.001.000352.MAT | União de ferro maleável galvanizado com assento cônico de bronze rosca BSP Ø 1 1/2" | MAT. | UN | 1015000 | 56,14 | 56,98
13.002.000436.SER | União de ferro galvanizado com assento cônico de bronze, Ø 50 mm (2") | SER.CG | UN | 1000000 | 83,17 | 83,17
01.001.000005.MOD | Ajudante de encanador | M.O. | H | 0,350000 | 4,85 | 1,70
01.010.000001.MOD | Encanador | M.O. | H | 0,350000 | 5,90 | 2,07
14.001.000353.MAT | União de ferro maleável galvanizado com assento cônico de bronze rosca BSP Ø 2" | MAT. | UN | 1015000 | 78,23 | 79,40
13.002.000437.SER | União de ferro galvanizado com assento cônico de bronze, Ø 65 mm (2 1/2") | SER.CG | UN | 1000000 | 106,21 | 106,21
01.001.000005.MOD | Ajudante de encanador | M.O. | H | 0,400000 | 4,85 | 1,94
01.010.000001.MOD | Encanador | M.O. | H | 0,400000 | 5,90 | 2,36
14.001.000354.MAT | União de ferro maleável galvanizado com assento cônico de bronze rosca BSP Ø 2 1/2" | MAT. | UN | 1015000 | 100,40 | 101,91
13.002.000438.SER | União de ferro galvanizado com assento cônico de bronze, Ø 80 mm (3") | SER.CG | UN | 1000000 | 179,91 | 179,91
01.001.000005.MOD | Ajudante de encanador | M.O. | H | 0,400000 | 4,85 | 1,94
01.010.000001.MOD | Encanador | M.O. | H | 0,400000 | 5,90 | 2,36
14.001.000355.MAT | União de ferro maleável galvanizado com assento cônico de bronze rosca BSP Ø 3" | MAT. | UN | 1015000 | 173,01 | 175,61
13.002.000439.SER | União de ferro galvanizado com assento cônico de bronze, Ø 100 mm (4") | SER.CG | UN | 1000000 | 267,88 | 267,88
01.001.000005.MOD | Ajudante de encanador | M.O. | H | 0,400000 | 4,85 | 1,94
01.010.000001.MOD | Encanador | M.O. | H | 0,400000 | 5,90 | 2,36
14.001.000356.MAT | União de ferro maleável galvanizado com assento cônico de bronze rosca BSP Ø 4" | MAT. | UN | 1015000 | 259,68 | 263,58
13.002.000440.SER | Adaptador de PPR com inserto metálico, transição fêmea-fêmea, Ø 20 mm x 1/2" | SER.CG | UN | 1000000 | 7,85 | 7,85
01.001.000005.MOD | Ajudante de encanador | M.O. | H | 0,113000 | 4,85 | 0,55
01.010.000001.MOD | Encanador | M.O. | H | 0,113000 | 5,90 | 0,67
14.001.000095.MAT | Adaptador PPR de transição fêmea fêmea com inserto metálico para drywall, roscável Ø 1/2", soldável Ø 20 mm | MAT. | UN | 1015000 | 6,48 | 6,58
14.001.000668.MAT | Fita de vedação para tubos e conexões roscáveis, rolo de 50 m x 18 mm | MAT. | M | 0,310000 | 0,18 | 0,06
13.002.000441.SER | Adaptador de PPR com inserto metálico, transição fêmea-fêmea, Ø 25 mm x 3/4" | SER.CG | UN | 1000000 | 9,80 | 9,80
01.001.000005.MOD | Ajudante de encanador | M.O. | H | 0,114000 | 4,85 | 0,55
01.010.000001.MOD | Encanador | M.O. | H | 0,114000 | 5,90 | 0,67
14.001.000111.MAT | Adaptador PPR de transição fêmea fêmea com inserto metálico para drywall, soldável Ø 25 mm, roscável Ø 3/4" | MAT. | UN | 1015000 | 8,38 | 8,51
14.001.000668.MAT | Fita de vedação para tubos e conexões roscáveis, rolo de 50 m x 18 mm | MAT. | M | 0,390000 | 0,18 | 0,07
13.002.000442.SER | Adaptador de PPR com inserto metálico, transição fêmea-fêmea, Ø 32 mm x 3/4" | SER.CG | UN | 1000000 | 18,86 | 18,86
01.001.000005.MOD | Ajudante de encanador | M.O. | H | 0,169000 | 4,85 | 0,82
01.010.000001.MOD | Encanador | M.O. | H | 0,169000 | 5,90 | 1,00
14.001.000097.MAT | Adaptador PPR de transição fêmea fêmea com inserto metálico para drywall, roscável Ø 3/4", soldável Ø 32 mm | MAT. | UN | 1015000 | 16,72 | 16,97
14.001.000668.MAT | Fita de vedação para tubos e conexões roscáveis, rolo de 50 m x 18 mm | MAT. | M | 0,390000 | 0,18 | 0,07
13.002.000443.SER | Adaptador de PPR com inserto metálico, transição fêmea-fêmea, Ø 40 mm x 1 1/4" | SER.CG | UN | 1000000 | 47,22 | 47,22
01.001.000005.MOD | Ajudante de encanador | M.O. | H | 0,200000 | 4,85 | 0,97
01.010.000001.MOD | Encanador | M.O. | H | 0,200000 | 5,90 | 1,18
14.001.000098.MAT | Adaptador PPR de transição fêmea fêmea com inserto metálico para drywall, roscável Ø 1 1/4", soldável Ø 40 mm | MAT. | UN | 1015000 | 44,29 | 44,95
14.001.000668.MAT | Fita de vedação para tubos e conexões roscáveis, rolo de 50 m x 18 mm | MAT. | M | 0,630000 | 0,18 | 0,11
13.002.000444.SER | Adaptador de PPR com inserto metálico, transição fêmea-fêmea, Ø 50 mm x 1 1/2" | SER.CG | UN | 1000000 | 59,21 | 59,21
01.001.000005.MOD | Ajudante de encanador | M.O. | H | 0,203000 | 4,85 | 0,98
01.010.000001.MOD | Encanador | M.O. | H | 0,203000 | 5,90 | 1,20
14.001.000110.MAT | Adaptador PPR de transição fêmea fêmea com inserto metálico para drywall, roscável Ø 1 1/2", soldável Ø 50 mm | MAT. | UN | 1015000 | 56,04 | 56,88
14.001.000668.MAT | Fita de vedação para tubos e conexões roscáveis, rolo de 50 m x 18 mm | MAT. | M | 0,790000 | 0,18 | 0,14
13.002.000445.SER | Adaptador de PPR com inserto metálico, transição fêmea-fêmea, Ø 63 mm x 2" | SER.CG | UN | 1000000 | 87,20 | 87,20
01.001.000005.MOD | Ajudante de encanador | M.O. | H | 0,260000 | 4,85 | 1,26
01.010.000001.MOD | Encanador | M.O. | H | 0,260000 | 5,90 | 1,53
14.001.000102.MAT | Adaptador PPR de transição fêmea fêmea com inserto metálico para drywall, roscável Ø 2", soldável Ø 63 mm | MAT. | UN | 1015000 | 82,98 | 84,22
14.001.000668.MAT | Fita de vedação para tubos e conexões roscáveis, rolo de 50 m x 18 mm | MAT. | M | 1000000 | 0,18 | 0,18
13.002.000446.SER | Adaptador de PPR com inserto metálico, transição fêmea-fêmea, Ø 75 mm x 2 1/2" | SER.CG | UN | 1000000 | 256,88 | 256,88
01.001.000005.MOD | Ajudante de encanador | M.O. | H | 0,288000 | 4,85 | 1,40
01.010.000001.MOD | Encanador | M.O. | H | 0,288000 | 5,90 | 1,70
14.001.000109.MAT | Adaptador PPR de transição fêmea fêmea com inserto metálico para drywall, roscável Ø 2 1/2", soldável Ø 75 mm | MAT. | UN | 1015000 | 249,82 | 253,57
14.001.000668.MAT | Fita de vedação para tubos e conexões roscáveis, rolo de 50 m x 18 mm | MAT. | M | 1180000 | 0,18 | 0,21
13.002.000447.SER | Adaptador de PPR com inserto metálico, transição fêmea-fêmea, Ø 90 mm x 3" | SER.CG | UN | 1000000 | 273,82 | 273,82
01.001.000005.MOD | Ajudante de encanador | M.O. | H | 0,292000 | 4,85 | 1,42
01.010.000001.MOD | Encanador | M.O. | H | 0,292000 | 5,90 | 1,72
14.001.000099.MAT | Adaptador PPR de transição fêmea fêmea com inserto metálico para drywall, roscável Ø 3", soldável Ø 90 mm | MAT. | UN | 1015000 | 266,44 | 270,44
14.001.000668.MAT | Fita de vedação para tubos e conexões roscáveis, rolo de 50 m x 18 mm | MAT. | M | 1340000 | 0,18 | 0,24
13.002.000448.SER | Adaptador de PPR com inserto metálico, transição fêmea-macho, Ø 20 mm x 1/2" | SER.CG | UN | 1000000 | 9,16 | 9,16
01.001.000005.MOD | Ajudante de encanador | M.O. | H | 0,113000 | 4,85 | 0,55
01.010.000001.MOD | Encanador | M.O. | H | 0,113000 | 5,90 | 0,67
14.001.000100.MAT | Adaptador PPR de transição fêmea macho com inserto metálico para drywall, roscável Ø 1/2", soldável Ø 20 mm | MAT. | UN | 1015000 | 7,77 | 7,89
14.001.000668.MAT | Fita de vedação para tubos e conexões roscáveis, rolo de 50 m x 18 mm | MAT. | M | 0,310000 | 0,18 | 0,06
13.002.000449.SER | Adaptador de PPR com inserto metálico, transição fêmea-macho, Ø 25 mm x 3/4" | SER.CG | UN | 1000000 | 12,95 | 12,95
01.001.000005.MOD | Ajudante de encanador | M.O. | H | 0,114000 | 4,85 | 0,55
01.010.000001.MOD | Encanador | M.O. | H | 0,114000 | 5,90 | 0,67
14.001.000114.MAT | Adaptador PPR de transição fêmea macho com inserto metálico para drywall, soldável Ø 25 mm, roscável Ø 3/4" | MAT. | UN | 1015000 | 11,48 | 11,65
14.001.000668.MAT | Fita de vedação para tubos e conexões roscáveis, rolo de 50 m x 18 mm | MAT. | M | 0,390000 | 0,18 | 0,07
13.002.000450.SER | Adaptador de PPR com inserto metálico, transição fêmea-macho, Ø 32 mm x 1" | SER.CG | UN | 1000000 | 18,48 | 18,48
01.001.000005.MOD | Ajudante de encanador | M.O. | H | 0,169000 | 4,85 | 0,82
01.010.000001.MOD | Encanador | M.O. | H | 0,169000 | 5,90 | 1,00
14.001.000096.MAT | Adaptador PPR de transição fêmea macho com inserto metálico para drywall, soldável Ø 32 mm, roscável Ø 1" | MAT. | UN | 1000000 | 16,59 | 16,59
14.001.000668.MAT | Fita de vedação para tubos e conexões roscáveis, rolo de 50 m x 18 mm | MAT. | M | 0,390000 | 0,18 | 0,07
13.002.000451.SER | Adaptador de PPR com inserto metálico, transição fêmea-macho, Ø 40 mm x 1 1/4" | SER.CG | UN | 1000000 | 47,81 | 47,81
01.001.000005.MOD | Ajudante de encanador | M.O. | H | 0,200000 | 4,85 | 0,97
01.010.000001.MOD | Encanador | M.O. | H | 0,200000 | 5,90 | 1,18
14.001.000113.MAT | Adaptador PPR de transição fêmea macho com inserto metálico para drywall, roscável Ø 1 1/4", soldável Ø 40 mm | MAT. | UN | 1000000 | 45,55 | 45,55
14.001.000668.MAT | Fita de vedação para tubos e conexões roscáveis, rolo de 50 m x 18 mm | MAT. | M | 0,630000 | 0,18 | 0,11
13.002.000452.SER | Adaptador de PPR com inserto metálico, transição fêmea-macho, Ø 50 mm x 1 1/2" | SER.CG | UN | 1000000 | 63,45 | 63,45
01.001.000005.MOD | Ajudante de encanador | M.O. | H | 0,203000 | 4,85 | 0,98
01.010.000001.MOD | Encanador | M.O. | H | 0,203000 | 5,90 | 1,20
14.001.000101.MAT | Adaptador PPR de transição fêmea macho com inserto metálico para drywall, roscável Ø 1 1/2", soldável Ø 50 mm | MAT. | UN | 1015000 | 60,22 | 61,12
14.001.000668.MAT | Fita de vedação para tubos e conexões roscáveis, rolo de 50 m x 18 mm | MAT. | M | 0,790000 | 0,18 | 0,14
13.002.000453.SER | Adaptador de PPR com inserto metálico, transição fêmea-macho, Ø 63 mm x 2" | SER.CG | UN | 1000000 | 88,32 | 88,32
01.001.000005.MOD | Ajudante de encanador | M.O. | H | 0,260000 | 4,85 | 1,26
01.010.000001.MOD | Encanador | M.O. | H | 0,260000 | 5,90 | 1,53
14.001.000103.MAT | Adaptador PPR de transição fêmea macho com inserto metálico para drywall, roscável Ø 2", soldável Ø 63 mm | MAT. | UN | 1015000 | 84,08 | 85,34
14.001.000668.MAT | Fita de vedação para tubos e conexões roscáveis, rolo de 50 m x 18 mm | MAT. | M | 1000000 | 0,18 | 0,18
13.002.000454.SER | Adaptador de PPR com inserto metálico, transição fêmea-macho, Ø 75 mm x 2 1/2" | SER.CG | UN | 1000000 | 261,16 | 261,16
01.001.000005.MOD | Ajudante de encanador | M.O. | H | 0,288000 | 4,85 | 1,40
01.010.000001.MOD | Encanador | M.O. | H | 0,288000 | 5,90 | 1,70
14.001.000104.MAT | Adaptador PPR de transição fêmea macho com inserto metálico para drywall, roscável Ø 2 1/2", soldável Ø 75 mm | MAT. | UN | 1015000 | 254,04 | 257,85
14.001.000668.MAT | Fita de vedação para tubos e conexões roscáveis, rolo de 50 m x 18 mm | MAT. | M | 1180000 | 0,18 | 0,21
13.002.000455.SER | Adaptador de PPR com inserto metálico, transição fêmea-macho, Ø 90 mm x 3" | SER.CG | UN | 1000000 | 350,86 | 350,86
01.001.000005.MOD | Ajudante de encanador | M.O. | H | 0,292000 | 4,85 | 1,42
01.010.000001.MOD | Encanador | M.O. | H | 0,292000 | 5,90 | 1,72
14.001.000105.MAT | Adaptador PPR de transição fêmea macho com inserto metálico para drywall, roscável Ø 3", soldável Ø 90 mm | MAT. | UN | 1015000 | 342,34 | 347,48
14.001.000668.MAT | Fita de vedação para tubos e conexões roscáveis, rolo de 50 m x 18 mm | MAT. | M | 1340000 | 0,18 | 0,24
13.002.000456.SER | Adaptador de PPR com inserto metálico, transição fêmea-macho, Ø 110 mm x 4" | SER.CG | UN | 1000000 | 600,48 | 600,48
01.001.000005.MOD | Ajudante de encanador | M.O. | H | 0,325000 | 4,85 | 1,58
01.010.000001.MOD | Encanador | M.O. | H | 0,325000 | 5,90 | 1,92
14.001.000106.MAT | Adaptador PPR de transição fêmea macho com inserto metálico para drywall, roscável Ø 4", soldável Ø 110 mm | MAT. | UN | 1015000 | 587,86 | 596,68
14.001.000668.MAT | Fita de vedação para tubos e conexões roscáveis, rolo de 50 m x 18 mm | MAT. | M | 1730000 | 0,18 | 0,31
13.002.000457.SER | Adaptador de transição de PPR macho fêmea, para dry wall, Ø 20 mm x 1/2" | SER.CG | UN | 1000000 | 12,77 | 12,77
01.001.000005.MOD | Ajudante de encanador | M.O. | H | 0,113000 | 4,85 | 0,55
01.010.000001.MOD | Encanador | M.O. | H | 0,113000 | 5,90 | 0,67
14.001.000107.MAT | Adaptador PPR de transição macho fêmea para drywall, roscável Ø 1/2", soldável Ø 20 mm | MAT. | UN | 1015000 | 11,33 | 11,50
14.001.000668.MAT | Fita de vedação para tubos e conexões roscáveis, rolo de 50 m x 18 mm | MAT. | M | 0,310000 | 0,18 | 0,06
13.002.000458.SER | Adaptador de transição de PPR macho fêmea, para dry wall, Ø 25 mm x 3/4" | SER.CG | UN | 1000000 | 9,80 | 9,80
01.001.000005.MOD | Ajudante de encanador | M.O. | H | 0,114000 | 4,85 | 0,55
01.010.000001.MOD | Encanador | M.O. | H | 0,114000 | 5,90 | 0,67
14.001.000112.MAT | Adaptador PPR de transição macho fêmea para drywall, roscável Ø 3/4", soldável Ø 25 mm | MAT. | UN | 1015000 | 8,38 | 8,51
14.001.000668.MAT | Fita de vedação para tubos e conexões roscáveis, rolo de 50 m x 18 mm | MAT. | M | 0,390000 | 0,18 | 0,07
13.002.000459.SER | Adaptador de transição de PPR macho fêmea, para dry wall, Ø 25 mm x 1/2" | SER.CG | UN | 1000000 | 11,61 | 11,61
01.001.000005.MOD | Ajudante de encanador | M.O. | H | 0,114000 | 4,85 | 0,55
01.010.000001.MOD | Encanador | M.O. | H | 0,114000 | 5,90 | 0,67
14.001.000108.MAT | Adaptador PPR de transição macho fêmea para drywall, roscável Ø 1/2", soldável Ø 25 mm | MAT. | UN | 1015000 | 10,18 | 10,33
14.001.000668.MAT | Fita de vedação para tubos e conexões roscáveis, rolo de 50 m x 18 mm | MAT. | M | 0,310000 | 0,18 | 0,06
13.002.000460.SER | Bucha de redução de PPR para água quente, Ø 25 x 20 mm | SER.CG | UN | 1000000 | 3,48 | 3,48
01.001.000005.MOD | Ajudante de encanador | M.O. | H | 0,116000 | 4,85 | 0,56
01.010.000001.MOD | Encanador | M.O. | H | 0,116000 | 5,90 | 0,68
14.001.000115.MAT | Bucha PPR de redução macho fêmea Ø 25 mm x 20 mm | MAT. | UN | 1015000 | 2,20 | 2,23
13.002.000461.SER | Bucha de redução de PPR para água quente, Ø 90 x 75 mm | SER.CG | UN | 1000000 | 46,77 | 46,77
01.001.000005.MOD | Ajudante de encanador | M.O. | H | 0,360000 | 4,85 | 1,75
01.010.000001.MOD | Encanador | M.O. | H | 0,360000 | 5,90 | 2,12
14.001.000122.MAT | Bucha PPR de redução macho fêmea Ø 90 mm x 75 mm | MAT. | UN | 1015000 | 42,27 | 42,90
13.002.000462.SER | Bucha de redução de PPR para água quente, Ø 32 x 20 mm | SER.CG | UN | 1000000 | 4,50 | 4,50
01.001.000005.MOD | Ajudante de encanador | M.O. | H | 0,171000 | 4,85 | 0,83
01.010.000001.MOD | Encanador | M.O. | H | 0,171000 | 5,90 | 1,01
14.001.000116.MAT | Bucha PPR de redução macho fêmea Ø 32 mm x 20 mm | MAT. | UN | 1015000 | 2,62 | 2,66
13.002.000463.SER | Bucha de redução de PPR para água quente, Ø 32 x 25 mm | SER.CG | UN | 1000000 | 5,04 | 5,04
01.001.000005.MOD | Ajudante de encanador | M.O. | H | 0,172000 | 4,85 | 0,83
01.010.000001.MOD | Encanador | M.O. | H | 0,172000 | 5,90 | 1,01
14.001.000117.MAT | Bucha PPR de redução macho fêmea Ø 32 mm x 25 mm | MAT. | UN | 1015000 | 3,14 | 3,19
13.002.000464.SER | Bucha de redução de PPR para água quente, Ø 40 x 25 mm | SER.CG | UN | 1000000 | 7,67 | 7,67
01.001.000005.MOD | Ajudante de encanador | M.O. | H | 0,174000 | 4,85 | 0,84
01.010.000001.MOD | Encanador | M.O. | H | 0,174000 | 5,90 | 1,03
14.001.000118.MAT | Bucha PPR de redução macho fêmea Ø 40 mm x 25 mm | MAT. | UN | 1015000 | 5,71 | 5,80
13.002.000465.SER | Bucha de redução de PPR para água quente, Ø 40 x 32 mm | SER.CG | UN | 1000000 | 8,78 | 8,78
01.001.000005.MOD | Ajudante de encanador | M.O. | H | 0,229000 | 4,85 | 1,11
01.010.000001.MOD | Encanador | M.O. | H | 0,229000 | 5,90 | 1,35
14.001.000123.MAT | Bucha PPR de redução macho fêmea Ø 40 mm x 32 mm | MAT. | UN | 1015000 | 6,22 | 6,31
13.002.000466.SER | Bucha de redução de PPR para água quente, Ø 50 x 40 mm | SER.CG | UN | 1000000 | 10,62 | 10,62
01.001.000005.MOD | Ajudante de encanador | M.O. | H | 0,233000 | 4,85 | 1,13
01.010.000001.MOD | Encanador | M.O. | H | 0,233000 | 5,90 | 1,37
14.001.000119.MAT | Bucha PPR de redução macho fêmea Ø 50 mm x 40 mm | MAT. | UN | 1015000 | 8,00 | 8,12
13.002.000467.SER | Bucha de redução de PPR para água quente, Ø 63 x 40 mm | SER.CG | UN | 1000000 | 19,28 | 19,28
01.001.000005.MOD | Ajudante de encanador | M.O. | H | 0,291000 | 4,85 | 1,41
01.010.000001.MOD | Encanador | M.O. | H | 0,291000 | 5,90 | 1,72
14.001.000124.MAT | Bucha PPR de redução macho fêmea Ø 63 mm x 40 mm | MAT. | UN | 1015000 | 15,91 | 16,15
13.002.000468.SER | Bucha de redução de PPR para água quente, Ø 63 x 50 mm | SER.CG | UN | 1000000 | 19,10 | 19,10
01.001.000005.MOD | Ajudante de encanador | M.O. | H | 0,293000 | 4,85 | 1,42
01.010.000001.MOD | Encanador | M.O. | H | 0,293000 | 5,90 | 1,73
14.001.000120.MAT | Bucha PPR de redução macho fêmea Ø 63 mm x 50 mm | MAT. | UN | 1015000 | 15,71 | 15,95
13.002.000469.SER | Bucha de redução de PPR para água quente, Ø 75 x 63 mm | SER.CG | UN | 1000000 | 31,06 | 31,06
01.001.000005.MOD | Ajudante de encanador | M.O. | H | 0,353000 | 4,85 | 1,71
01.010.000001.MOD | Encanador | M.O. | H | 0,353000 | 5,90 | 2,08
14.001.000121.MAT | Bucha PPR de redução macho fêmea Ø 75 mm x 63 mm | MAT. | UN | 1015000 | 26,86 | 27,26
13.002.000470.SER | Cap(tampão) de PPR para água quente Ø 20 mm | SER.CG | UN | 1000000 | 1,63 | 1,63
01.001.000005.MOD | Ajudante de encanador | M.O. | H | 0,057700 | 4,85 | 0,28
01.010.000001.MOD | Encanador | M.O. | H | 0,057700 | 5,90 | 0,34
14.001.000077.MAT | Cap PPR Ø 20 mm | MAT. | UN | 1015000 | 0,99 | 1,00
13.002.000471.SER | Cap(tampão) de PPR para água quente Ø 25 mm | SER.CG | UN | 1000000 | 2,15 | 2,15
01.001.000005.MOD | Ajudante de encanador | M.O. | H | 0,058600 | 4,85 | 0,28
01.010.000001.MOD | Encanador | M.O. | H | 0,058600 | 5,90 | 0,35
14.001.000069.MAT | Cap PPR Ø 25 mm | MAT. | UN | 1015000 | 1,50 | 1,52
13.002.000472.SER | Cap(tampão) de PPR para água quente Ø 32 mm | SER.CG | UN | 1000000 | 3,44 | 3,44
01.001.000005.MOD | Ajudante de encanador | M.O. | H | 0,114000 | 4,85 | 0,55
01.010.000001.MOD | Encanador | M.O. | H | 0,114000 | 5,90 | 0,67
14.001.000070.MAT | Cap PPR Ø 32 mm | MAT. | UN | 1015000 | 2,18 | 2,21
13.002.000473.SER | Cap(tampão) de PPR para água quente Ø 40 mm | SER.CG | UN | 1000000 | 5,54 | 5,54
01.001.000005.MOD | Ajudante de encanador | M.O. | H | 0,115000 | 4,85 | 0,56
01.010.000001.MOD | Encanador | M.O. | H | 0,115000 | 5,90 | 0,68
14.001.000071.MAT | Cap PPR Ø 40 mm | MAT. | UN | 1015000 | 4,24 | 4,30
13.002.000474.SER | Cap(tampão) de PPR para água quente Ø 50 mm | SER.CG | UN | 1000000 | 9,02 | 9,02
01.001.000005.MOD | Ajudante de encanador | M.O. | H | 0,118000 | 4,85 | 0,57
01.010.000001.MOD | Encanador | M.O. | H | 0,118000 | 5,90 | 0,70
14.001.000072.MAT | Cap PPR Ø 50 mm | MAT. | UN | 1015000 | 7,64 | 7,75
13.002.000475.SER | Cap(tampão) de PPR para água quente Ø 63 mm | SER.CG | UN | 1000000 | 13,43 | 13,43
01.001.000005.MOD | Ajudante de encanador | M.O. | H | 0,175000 | 4,85 | 0,85
01.010.000001.MOD | Encanador | M.O. | H | 0,175000 | 5,90 | 1,03
14.001.000073.MAT | Cap PPR Ø 63 mm | MAT. | UN | 1015000 | 11,38 | 11,55
13.002.000476.SER | Cap(tampão) de PPR para água quente Ø 75 mm | SER.CG | UN | 1000000 | 29,20 | 29,20
01.001.000005.MOD | Ajudante de encanador | M.O. | H | 0,178000 | 4,85 | 0,86
01.010.000001.MOD | Encanador | M.O. | H | 0,178000 | 5,90 | 1,05
14.001.000074.MAT | Cap PPR Ø 75 mm | MAT. | UN | 1015000 | 26,88 | 27,28
13.002.000477.SER | Cap(tampão) de PPR para água quente Ø 90 mm | SER.CG | UN | 1000000 | 44,49 | 44,49
01.001.000005.MOD | Ajudante de encanador | M.O. | H | 0,182000 | 4,85 | 0,88
01.010.000001.MOD | Encanador | M.O. | H | 0,182000 | 5,90 | 1,07
14.001.000075.MAT | Cap PPR Ø 90 mm | MAT. | UN | 1015000 | 41,90 | 42,53
13.002.000478.SER | Cap(tampão) de PPR para água quente Ø 110 mm | SER.CG | UN | 1000000 | 82,07 | 82,07
01.001.000005.MOD | Ajudante de encanador | M.O. | H | 0,190000 | 4,85 | 0,92
01.010.000001.MOD | Encanador | M.O. | H | 0,190000 | 5,90 | 1,12
14.001.000076.MAT | Cap PPR Ø 110 mm | MAT. | UN | 1015000 | 78,84 | 80,02
13.002.000479.SER | Curva de transposição de PPR macho-macho Ø 20 mm | SER.CG | UN | 1000000 | 6,10 | 6,10
01.001.000005.MOD | Ajudante de encanador | M.O. | H | 0,115000 | 4,85 | 0,56
01.010.000001.MOD | Encanador | M.O. | H | 0,115000 | 5,90 | 0,68
14.001.000036.MAT | Curva PPR de transposição macho macho Ø 20 mm | MAT. | UN | 1015000 | 4,79 | 4,86
13.002.000480.SER | Curva de transposição de PPR macho-macho Ø 25 mm | SER.CG | UN | 1000000 | 9,57 | 9,57
01.001.000005.MOD | Ajudante de encanador | M.O. | H | 0,117000 | 4,85 | 0,57
01.010.000001.MOD | Encanador | M.O. | H | 0,117000 | 5,90 | 0,69
14.001.000035.MAT | Curva PPR de transposição macho macho Ø 25 mm | MAT. | UN | 1015000 | 8,19 | 8,31
13.002.000481.SER | Joelho 45 de PPR fêmea-fêmea Ø 20 mm | SER.CG | UN | 1000000 | 4,36 | 4,36
01.001.000005.MOD | Ajudante de encanador | M.O. | H | 0,115000 | 4,85 | 0,56
01.010.000001.MOD | Encanador | M.O. | H | 0,115000 | 5,90 | 0,68
14.001.000051.MAT | Joelho 45º PPR fêmea fêmea Ø 20 mm | MAT. | UN | 1015000 | 3,08 | 3,13
13.002.000482.SER | Joelho 45 de PPR fêmea-fêmea Ø 25 mm | SER.CG | UN | 1000000 | 4,51 | 4,51
01.001.000005.MOD | Ajudante de encanador | M.O. | H | 0,117000 | 4,85 | 0,57
01.010.000001.MOD | Encanador | M.O. | H | 0,117000 | 5,90 | 0,69
14.001.000048.MAT | Joelho 45º PPR fêmea fêmea Ø 25 mm | MAT. | UN | 1015000 | 3,20 | 3,25
13.002.000483.SER | Joelho 45 de PPR fêmea-fêmea Ø 32 mm | SER.CG | UN | 1000000 | 8,26 | 8,26
01.001.000005.MOD | Ajudante de encanador | M.O. | H | 0,227000 | 4,85 | 1,10
01.010.000001.MOD | Encanador | M.O. | H | 0,227000 | 5,90 | 1,34
14.001.000050.MAT | Joelho 45º PPR fêmea fêmea Ø 32 mm | MAT. | UN | 1015000 | 5,73 | 5,82
13.002.000484.SER | Joelho 45 de PPR fêmea-fêmea Ø 40 mm | SER.CG | UN | 1000000 | 12,78 | 12,78
01.001.000005.MOD | Ajudante de encanador | M.O. | H | 0,231000 | 4,85 | 1,12
01.010.000001.MOD | Encanador | M.O. | H | 0,231000 | 5,90 | 1,36
14.001.000052.MAT | Joelho 45º PPR fêmea fêmea Ø 40 mm | MAT. | UN | 1015000 | 10,14 | 10,29
13.002.000485.SER | Joelho 45 de PPR fêmea-fêmea Ø 50 mm | SER.CG | UN | 1000000 | 20,44 | 20,44
01.001.000005.MOD | Ajudante de encanador | M.O. | H | 0,236000 | 4,85 | 1,14
01.010.000001.MOD | Encanador | M.O. | H | 0,236000 | 5,90 | 1,39
14.001.000053.MAT | Joelho 45º PPR fêmea fêmea Ø 50 mm | MAT. | UN | 1015000 | 17,64 | 17,90
13.002.000486.SER | Joelho 45 de PPR fêmea-fêmea Ø 63 mm | SER.CG | UN | 1000000 | 31,74 | 31,74
01.001.000005.MOD | Ajudante de encanador | M.O. | H | 0,351000 | 4,85 | 1,70
01.010.000001.MOD | Encanador | M.O. | H | 0,351000 | 5,90 | 2,07
14.001.000049.MAT | Joelho 45º PPR fêmea fêmea Ø 63 mm | MAT. | UN | 1015000 | 27,55 | 27,96
13.002.000487.SER | Joelho 45 de PPR fêmea-fêmea Ø 75 mm | SER.CG | UN | 1000000 | 61,75 | 61,75
01.001.000005.MOD | Ajudante de encanador | M.O. | H | 0,356000 | 4,85 | 1,73
01.010.000001.MOD | Encanador | M.O. | H | 0,356000 | 5,90 | 2,10
14.001.000046.MAT | Joelho 45º PPR fêmea fêmea Ø 75 mm | MAT. | UN | 1015000 | 57,07 | 57,93
13.002.000488.SER | Joelho 45 de PPR fêmea-fêmea Ø 90 mm | SER.CG | UN | 1000000 | 113,89 | 113,89
01.001.000005.MOD | Ajudante de encanador | M.O. | H | 0,365000 | 4,85 | 1,77
01.010.000001.MOD | Encanador | M.O. | H | 0,365000 | 5,90 | 2,15
14.001.000047.MAT | Joelho 45º PPR fêmea fêmea Ø 90 mm | MAT. | UN | 1015000 | 108,34 | 109,97
13.002.000489.SER | Joelho 45 de PPR fêmea-fêmea Ø 110 mm | SER.CG | UN | 1000000 | 247,78 | 247,78
01.001.000005.MOD | Ajudante de encanador | M.O. | H | 0,380000 | 4,85 | 1,84
01.010.000001.MOD | Encanador | M.O. | H | 0,380000 | 5,90 | 2,24
14.001.000054.MAT | Joelho 45º PPR fêmea fêmea Ø 110 mm | MAT. | UN | 1015000 | 240,09 | 243,69
13.002.000490.SER | Joelho 90 de PPR fêmea-fêmea Ø 20 mm | SER.CG | UN | 1000000 | 2,09 | 2,09
01.001.000005.MOD | Ajudante de encanador | M.O. | H | 0,115000 | 4,85 | 0,56
01.010.000001.MOD | Encanador | M.O. | H | 0,115000 | 5,90 | 0,68
14.001.000067.MAT | Joelho 90º PPR fêmea fêmea Ø 20 mm | MAT. | UN | 1015000 | 0,84 | 0,85
13.002.000491.SER | Joelho 90 de PPR fêmea-fêmea Ø 25 mm | SER.CG | UN | 1000000 | 2,73 | 2,73
01.001.000005.MOD | Ajudante de encanador | M.O. | H | 0,117000 | 4,85 | 0,57
01.010.000001.MOD | Encanador | M.O. | H | 0,117000 | 5,90 | 0,69
14.001.000061.MAT | Joelho 90º PPR fêmea fêmea Ø 25 mm | MAT. | UN | 1015000 | 1,45 | 1,47
13.002.000492.SER | Joelho 90 de PPR fêmea-fêmea Ø 32 mm | SER.CG | UN | 1000000 | 4,48 | 4,48
01.001.000005.MOD | Ajudante de encanador | M.O. | H | 0,227000 | 4,85 | 1,10
01.010.000001.MOD | Encanador | M.O. | H | 0,227000 | 5,90 | 1,34
14.001.000066.MAT | Joelho 90º PPR fêmea fêmea Ø 32 mm | MAT. | UN | 1015000 | 2,01 | 2,04
13.002.000493.SER | Joelho 90 de PPR fêmea-fêmea Ø 40 mm | SER.CG | UN | 1000000 | 7,10 | 7,10
01.001.000005.MOD | Ajudante de encanador | M.O. | H | 0,231000 | 4,85 | 1,12
01.010.000001.MOD | Encanador | M.O. | H | 0,231000 | 5,90 | 1,36
14.001.000062.MAT | Joelho 90º PPR fêmea fêmea Ø 40 mm | MAT. | UN | 1015000 | 4,55 | 4,62
13.002.000494.SER | Joelho 90 de PPR fêmea-fêmea Ø 50 mm | SER.CG | UN | 1000000 | 10,66 | 10,66
01.001.000005.MOD | Ajudante de encanador | M.O. | H | 0,236000 | 4,85 | 1,14
01.010.000001.MOD | Encanador | M.O. | H | 0,236000 | 5,90 | 1,39
14.001.000063.MAT | Joelho 90º PPR fêmea fêmea Ø 50 mm | MAT. | UN | 1015000 | 8,00 | 8,12
13.002.000495.SER | Joelho 90 de PPR fêmea-fêmea Ø 63 mm | SER.CG | UN | 1000000 | 15,23 | 15,23
01.001.000005.MOD | Ajudante de encanador | M.O. | H | 0,351000 | 4,85 | 1,70
01.010.000001.MOD | Encanador | M.O. | H | 0,351000 | 5,90 | 2,07
14.001.000055.MAT | Joelho 90º PPR fêmea fêmea Ø 63 mm | MAT. | UN | 1015000 | 11,29 | 11,46
13.002.000496.SER | Joelho 90 de PPR fêmea-fêmea Ø 75 mm | SER.CG | UN | 1000000 | 36,21 | 36,21
01.001.000005.MOD | Ajudante de encanador | M.O. | H | 0,356000 | 4,85 | 1,73
01.010.000001.MOD | Encanador | M.O. | H | 0,356000 | 5,90 | 2,10
14.001.000064.MAT | Joelho 90º PPR fêmea fêmea Ø 75 mm | MAT. | UN | 1015000 | 31,90 | 32,38
13.002.000497.SER | Joelho 90 de PPR fêmea-fêmea Ø 90 mm | SER.CG | UN | 1000000 | 66,82 | 66,82
01.001.000005.MOD | Ajudante de encanador | M.O. | H | 0,365000 | 4,85 | 1,77
01.010.000001.MOD | Encanador | M.O. | H | 0,365000 | 5,90 | 2,15
14.001.000065.MAT | Joelho 90º PPR fêmea fêmea Ø 90 mm | MAT. | UN | 1015000 | 61,97 | 62,90
13.002.000498.SER | Joelho 90 de PPR fêmea-fêmea Ø 110 mm | SER.CG | UN | 1000000 | 143,53 | 143,53
01.001.000005.MOD | Ajudante de encanador | M.O. | H | 0,380000 | 4,85 | 1,84
01.010.000001.MOD | Encanador | M.O. | H | 0,380000 | 5,90 | 2,24
14.001.000058.MAT | Joelho 90º PPR fêmea fêmea Ø 110 mm | MAT. | UN | 1015000 | 137,38 | 139,44
13.002.000499.SER | Joelho 90 de PPR fêmea-fêmea com inserto metálico, Ø 20 mm x 1/2" | SER.CG | UN | 1000000 | 6,94 | 6,94
01.001.000005.MOD | Ajudante de encanador | M.O. | H | 0,113000 | 4,85 | 0,55
01.010.000001.MOD | Encanador | M.O. | H | 0,113000 | 5,90 | 0,67
14.001.000056.MAT | Joelho 90º PPR fêmea fêmea com inserto metálico soldável Ø 20 mm x 1/2" | MAT. | UN | 1015000 | 5,64 | 5,72
13.002.000500.SER | Joelho 90 de PPR fêmea-fêmea com inserto metálico, Ø 25 mm x 1/2" | SER.CG | UN | 1000000 | 9,47 | 9,47
01.001.000005.MOD | Ajudante de encanador | M.O. | H | 0,114000 | 4,85 | 0,55
01.010.000001.MOD | Encanador | M.O. | H | 0,114000 | 5,90 | 0,67
14.001.000068.MAT | Joelho 90º PPR fêmea fêmea com inserto metálico roscável Ø 1/2" x 25 mm | MAT. | UN | 1015000 | 8,12 | 8,24
13.002.000501.SER | Joelho 90 de PPR fêmea-fêmea com inserto metálico, Ø 25 mm x 3/4" | SER.CG | UN | 1000000 | 9,22 | 9,22
01.001.000005.MOD | Ajudante de encanador | M.O. | H | 0,114000 | 4,85 | 0,55
01.010.000001.MOD | Encanador | M.O. | H | 0,114000 | 5,90 | 0,67
14.001.000057.MAT | Joelho 90º PPR fêmea fêmea com inserto metálico soldável Ø 25 mm x 3/4" | MAT. | UN | 1015000 | 7,88 | 8,00
13.002.000502.SER | Joelho 90 de PPR fêmea-fêmea com inserto metálico, Ø 32 mm x 1" | SER.CG | UN | 1000000 | 15,29 | 15,29
01.001.000005.MOD | Ajudante de encanador | M.O. | H | 0,169000 | 4,85 | 0,82
01.010.000001.MOD | Encanador | M.O. | H | 0,169000 | 5,90 | 1,00
14.001.000059.MAT | Joelho 90º PPR fêmea fêmea com inserto metálico roscável Ø 1" x 32 mm | MAT. | UN | 1015000 | 13,27 | 13,47
13.002.000503.SER | Joelho 90 de PPR fêmea-fêmea com inserto metálico, Ø 32 mm x 3/4" | SER.CG | UN | 1000000 | 17,33 | 17,33
01.001.000005.MOD | Ajudante de encanador | M.O. | H | 0,169000 | 4,85 | 0,82
01.010.000001.MOD | Encanador | M.O. | H | 0,169000 | 5,90 | 1,00
14.001.000060.MAT | Joelho 90º PPR fêmea fêmea com inserto metálico roscável Ø 3/4" x 32 mm | MAT. | UN | 1015000 | 15,28 | 15,51
13.002.000504.SER | Luva de PPR fêmea fêmea Ø 20 mm | SER.CG | UN | 1000000 | 2,04 | 2,04
01.001.000005.MOD | Ajudante de encanador | M.O. | H | 0,115000 | 4,85 | 0,56
01.010.000001.MOD | Encanador | M.O. | H | 0,115000 | 5,90 | 0,68
14.001.000038.MAT | Luva PPR fêmea fêmea Ø 20 mm | MAT. | UN | 1015000 | 0,79 | 0,80
13.002.000505.SER | Luva de PPR fêmea fêmea Ø 25 mm | SER.CG | UN | 1000000 | 2,27 | 2,27
01.001.000005.MOD | Ajudante de encanador | M.O. | H | 0,117000 | 4,85 | 0,57
01.010.000001.MOD | Encanador | M.O. | H | 0,117000 | 5,90 | 0,69
14.001.000041.MAT | Luva PPR fêmea fêmea Ø 25 mm | MAT. | UN | 1015000 | 1,00 | 1,02
13.002.000506.SER | Luva de PPR fêmea fêmea Ø 32 mm | SER.CG | UN | 1000000 | 4,02 | 4,02
01.001.000005.MOD | Ajudante de encanador | M.O. | H | 0,227000 | 4,85 | 1,10
01.010.000001.MOD | Encanador | M.O. | H | 0,227000 | 5,90 | 1,34
14.001.000042.MAT | Luva PPR fêmea fêmea Ø 32 mm | MAT. | UN | 1015000 | 1,56 | 1,58
13.002.000507.SER | Luva de PPR fêmea fêmea Ø 40 mm | SER.CG | UN | 1000000 | 6,04 | 6,04
01.001.000005.MOD | Ajudante de encanador | M.O. | H | 0,231000 | 4,85 | 1,12
01.010.000001.MOD | Encanador | M.O. | H | 0,231000 | 5,90 | 1,36
14.001.000040.MAT | Luva PPR fêmea fêmea Ø 40 mm | MAT. | UN | 1015000 | 3,50 | 3,55
13.002.000508.SER | Luva de PPR fêmea fêmea Ø 50 mm | SER.CG | UN | 1000000 | 7,90 | 7,90
01.001.000005.MOD | Ajudante de encanador | M.O. | H | 0,236000 | 4,85 | 1,14
01.010.000001.MOD | Encanador | M.O. | H | 0,236000 | 5,90 | 1,39
14.001.000039.MAT | Luva PPR fêmea fêmea Ø 50 mm | MAT. | UN | 1015000 | 5,28 | 5,36
13.002.000509.SER | Luva de PPR fêmea fêmea Ø 63 mm | SER.CG | UN | 1000000 | 12,68 | 12,68
01.001.000005.MOD | Ajudante de encanador | M.O. | H | 0,351000 | 4,85 | 1,70
01.010.000001.MOD | Encanador | M.O. | H | 0,351000 | 5,90 | 2,07
14.001.000043.MAT | Luva PPR fêmea fêmea Ø 63 mm | MAT. | UN | 1015000 | 8,78 | 8,91
13.002.000510.SER | Luva de PPR fêmea fêmea Ø 75 mm | SER.CG | UN | 1000000 | 23,24 | 23,24
01.001.000005.MOD | Ajudante de encanador | M.O. | H | 0,356000 | 4,85 | 1,73
01.010.000001.MOD | Encanador | M.O. | H | 0,356000 | 5,90 | 2,10
14.001.000044.MAT | Luva PPR fêmea fêmea Ø 75 mm | MAT. | UN | 1015000 | 19,13 | 19,42
13.002.000511.SER | Luva de PPR fêmea fêmea Ø 90 mm | SER.CG | UN | 1000000 | 38,94 | 38,94
01.001.000005.MOD | Ajudante de encanador | M.O. | H | 0,365000 | 4,85 | 1,77
01.010.000001.MOD | Encanador | M.O. | H | 0,365000 | 5,90 | 2,15
14.001.000037.MAT | Luva PPR fêmea fêmea Ø 90 mm | MAT. | UN | 1015000 | 34,50 | 35,02
13.002.000512.SER | Luva de PPR fêmea fêmea Ø 110 mm | SER.CG | UN | 1000000 | 88,01 | 88,01
01.001.000005.MOD | Ajudante de encanador | M.O. | H | 0,380000 | 4,85 | 1,84
01.010.000001.MOD | Encanador | M.O. | H | 0,380000 | 5,90 | 2,24
14.001.000045.MAT | Luva PPR fêmea fêmea Ø 110 mm | MAT. | UN | 1015000 | 82,68 | 83,92
13.002.000513.SER | Tê 90 de PPR fêmea fêmea fêmea Ø 20 mm | SER.CG | UN | 1000000 | 3,18 | 3,18
01.001.000005.MOD | Ajudante de encanador | M.O. | H | 0,173000 | 4,85 | 0,84
01.010.000001.MOD | Encanador | M.O. | H | 0,173000 | 5,90 | 1,02
14.001.000029.MAT | Tê PPR fêmea fêmea fêmea Ø 20 mm | MAT. | UN | 1015000 | 1,30 | 1,32
13.002.000514.SER | Tê 90 de PPR fêmea fêmea fêmea Ø 25 mm | SER.CG | UN | 1000000 | 4,22 | 4,22
01.001.000005.MOD | Ajudante de encanador | M.O. | H | 0,176000 | 4,85 | 0,85
01.010.000001.MOD | Encanador | M.O. | H | 0,176000 | 5,90 | 1,04
14.001.000033.MAT | Tê PPR fêmea fêmea fêmea Ø 25 mm | MAT. | UN | 1015000 | 2,29 | 2,32
13.002.000515.SER | Tê 90 de PPR fêmea fêmea fêmea Ø 32 mm | SER.CG | UN | 1000000 | 6,98 | 6,98
01.001.000005.MOD | Ajudante de encanador | M.O. | H | 0,341000 | 4,85 | 1,65
01.010.000001.MOD | Encanador | M.O. | H | 0,341000 | 5,90 | 2,01
14.001.000028.MAT | Tê PPR fêmea fêmea fêmea Ø 32 mm | MAT. | UN | 1015000 | 3,27 | 3,32
13.002.000516.SER | Tê 90 de PPR fêmea fêmea fêmea Ø 40 mm | SER.CG | UN | 1000000 | 9,95 | 9,95
01.001.000005.MOD | Ajudante de encanador | M.O. | H | 0,346000 | 4,85 | 1,68
01.010.000001.MOD | Encanador | M.O. | H | 0,346000 | 5,90 | 2,04
14.001.000034.MAT | Tê PPR fêmea fêmea fêmea Ø 40 mm | MAT. | UN | 1015000 | 6,14 | 6,23
13.002.000517.SER | Tê 90 de PPR fêmea fêmea fêmea Ø 50 mm | SER.CG | UN | 1000000 | 15,12 | 15,12
01.001.000005.MOD | Ajudante de encanador | M.O. | H | 0,354000 | 4,85 | 1,72
01.010.000001.MOD | Encanador | M.O. | H | 0,354000 | 5,90 | 2,09
14.001.000030.MAT | Tê PPR fêmea fêmea fêmea Ø 50 mm | MAT. | UN | 1015000 | 11,15 | 11,32
13.002.000518.SER | Tê 90 de PPR fêmea fêmea fêmea Ø 63 mm | SER.CG | UN | 1000000 | 23,04 | 23,04
01.001.000005.MOD | Ajudante de encanador | M.O. | H | 0,526000 | 4,85 | 2,55
01.010.000001.MOD | Encanador | M.O. | H | 0,526000 | 5,90 | 3,10
14.001.000027.MAT | Tê PPR fêmea fêmea fêmea Ø 63 mm | MAT. | UN | 1015000 | 17,13 | 17,39
13.002.000519.SER | Tê 90 de PPR fêmea fêmea fêmea Ø 75 mm | SER.CG | UN | 1000000 | 42,19 | 42,19
01.001.000005.MOD | Ajudante de encanador | M.O. | H | 0,534000 | 4,85 | 2,59
01.010.000001.MOD | Encanador | M.O. | H | 0,534000 | 5,90 | 3,15
14.001.000031.MAT | Tê PPR fêmea fêmea fêmea Ø 75 mm | MAT. | UN | 1015000 | 35,91 | 36,45
13.002.000520.SER | Tê 90 de PPR fêmea fêmea fêmea Ø 90 mm | SER.CG | UN | 1000000 | 82,60 | 82,60
01.001.000005.MOD | Ajudante de encanador | M.O. | H | 0,547000 | 4,85 | 2,65
01.010.000001.MOD | Encanador | M.O. | H | 0,547000 | 5,90 | 3,23
14.001.000032.MAT | Tê PPR fêmea fêmea fêmea Ø 90 mm | MAT. | UN | 1015000 | 75,59 | 76,72
13.002.000521.SER | Tê central de PPR fêmea fêmea fêmea, com inserto metálico, Ø 25 mm x 1/2" | SER.CG | UN | 1000000 | 12,96 | 12,96
01.001.000005.MOD | Ajudante de encanador | M.O. | H | 0,172000 | 4,85 | 0,83
01.010.000001.MOD | Encanador | M.O. | H | 0,172000 | 5,90 | 1,01
14.001.000079.MAT | Tê PPR fêmea Ø 25 mm com inserto metálico roscável Ø 1/2" | MAT. | UN | 1015000 | 10,95 | 11,11
13.002.000522.SER | Tê central de PPR fêmea fêmea fêmea, com inserto metálico, Ø 25 mm x 3/4" | SER.CG | UN | 1000000 | 13,56 | 13,56
01.001.000005.MOD | Ajudante de encanador | M.O. | H | 0,172000 | 4,85 | 0,83
01.010.000001.MOD | Encanador | M.O. | H | 0,172000 | 5,90 | 1,01
14.001.000078.MAT | Tê PPR fêmea Ø 25 mm com inserto metálico roscável Ø 3/4" | MAT. | UN | 1015000 | 11,54 | 11,71
13.002.000523.SER | Tê de redução central de PPR fêmea fêmea fêmea, Ø 25 x 20 mm | SER.CG | UN | 1000000 | 4,79 | 4,79
01.001.000005.MOD | Ajudante de encanador | M.O. | H | 0,175000 | 4,85 | 0,85
01.010.000001.MOD | Encanador | M.O. | H | 0,175000 | 5,90 | 1,03
14.001.000092.MAT | Tê PPR fêmea Ø 25 mm x 20 mm | MAT. | UN | 1015000 | 2,87 | 2,91
13.002.000524.SER | Tê de redução central de PPR fêmea fêmea fêmea, Ø 75 x 63 mm | SER.CG | UN | 1000000 | 54,23 | 54,23
01.001.000005.MOD | Ajudante de encanador | M.O. | H | 0,531000 | 4,85 | 2,58
01.010.000001.MOD | Encanador | M.O. | H | 0,531000 | 5,90 | 3,13
14.001.000090.MAT | Tê PPR fêmea Ø 75 mm x 63 mm | MAT. | UN | 1015000 | 47,80 | 48,52
13.002.000525.SER | Tê de redução central de PPR fêmea fêmea fêmea, Ø 90 x 63 mm | SER.CG | UN | 1000000 | 102,87 | 102,87
01.001.000005.MOD | Ajudante de encanador | M.O. | H | 0,540000 | 4,85 | 2,62
01.010.000001.MOD | Encanador | M.O. | H | 0,540000 | 5,90 | 3,19
14.001.000086.MAT | Tê PPR fêmea Ø 90 mm x 63 mm | MAT. | UN | 1015000 | 95,63 | 97,06
13.002.000526.SER | Tê de redução central de PPR fêmea fêmea fêmea, Ø 90 x 75 mm | SER.CG | UN | 1000000 | 102,90 | 102,90
01.001.000005.MOD | Ajudante de encanador | M.O. | H | 0,543000 | 4,85 | 2,63
01.010.000001.MOD | Encanador | M.O. | H | 0,543000 | 5,90 | 3,20
14.001.000085.MAT | Tê PPR fêmea Ø 90 mm x 75 mm | MAT. | UN | 1015000 | 95,63 | 97,06
13.002.000527.SER | Tê de redução central de PPR fêmea fêmea fêmea, Ø 32 x 25 mm | SER.CG | UN | 1000000 | 7,99 | 7,99
01.001.000005.MOD | Ajudante de encanador | M.O. | H | 0,286000 | 4,85 | 1,39
01.010.000001.MOD | Encanador | M.O. | H | 0,286000 | 5,90 | 1,69
14.001.000091.MAT | Tê PPR fêmea Ø 32 mm x 25 mm | MAT. | UN | 1015000 | 4,84 | 4,91
13.002.000528.SER | Tê de redução central de PPR fêmea fêmea fêmea, Ø 40 x 25 mm | SER.CG | UN | 1000000 | 10,66 | 10,66
01.001.000005.MOD | Ajudante de encanador | M.O. | H | 0,289000 | 4,85 | 1,40
01.010.000001.MOD | Encanador | M.O. | H | 0,289000 | 5,90 | 1,71
14.001.000083.MAT | Tê PPR fêmea Ø 40 mm x 25 mm | MAT. | UN | 1015000 | 7,44 | 7,55
13.002.000529.SER | Tê de redução central de PPR fêmea fêmea fêmea, Ø 40 x 32 mm | SER.CG | UN | 1000000 | 11,25 | 11,25
01.001.000005.MOD | Ajudante de encanador | M.O. | H | 0,344000 | 4,85 | 1,67
01.010.000001.MOD | Encanador | M.O. | H | 0,344000 | 5,90 | 2,03
14.001.000093.MAT | Tê PPR fêmea Ø 40 mm x 32 mm | MAT. | UN | 1015000 | 7,44 | 7,55
13.002.000530.SER | Tê de redução central de PPR fêmea fêmea fêmea, Ø 50 x 32 mm | SER.CG | UN | 1000000 | 15,05 | 15,05
01.001.000005.MOD | Ajudante de encanador | M.O. | H | 0,350000 | 4,85 | 1,70
01.010.000001.MOD | Encanador | M.O. | H | 0,350000 | 5,90 | 2,07
14.001.000087.MAT | Tê PPR fêmea Ø 50 mm x 32 mm | MAT. | UN | 1015000 | 11,12 | 11,29
13.002.000531.SER | Tê de redução central de PPR fêmea fêmea fêmea, Ø 50 x 40 mm | SER.CG | UN | 1000000 | 13,74 | 13,74
01.001.000005.MOD | Ajudante de encanador | M.O. | H | 0,352000 | 4,85 | 1,71
01.010.000001.MOD | Encanador | M.O. | H | 0,352000 | 5,90 | 2,08
14.001.000094.MAT | Tê PPR fêmea Ø 50 mm x 40 mm | MAT. | UN | 1015000 | 9,81 | 9,96
13.002.000532.SER | Tê de redução central de PPR fêmea fêmea fêmea, Ø 63 x 40 mm | SER.CG | UN | 1000000 | 22,47 | 22,47
01.001.000005.MOD | Ajudante de encanador | M.O. | H | 0,466000 | 4,85 | 2,26
01.010.000001.MOD | Encanador | M.O. | H | 0,466000 | 5,90 | 2,75
14.001.000088.MAT | Tê PPR fêmea Ø 63 mm x 40 mm | MAT. | UN | 1015000 | 17,20 | 17,46
13.002.000533.SER | Tê de redução central de PPR fêmea fêmea fêmea, Ø 63 x 50 mm | SER.CG | UN | 1000000 | 26,74 | 26,74
01.001.000005.MOD | Ajudante de encanador | M.O. | H | 0,469000 | 4,85 | 2,27
01.010.000001.MOD | Encanador | M.O. | H | 0,469000 | 5,90 | 2,77
14.001.000084.MAT | Tê PPR fêmea Ø 63 mm x 50 mm | MAT. | UN | 1015000 | 21,38 | 21,70
13.002.000534.SER | Tê de redução central de PPR fêmea fêmea fêmea, Ø 75 x 50 mm | SER.CG | UN | 1000000 | 50,15 | 50,15
01.001.000005.MOD | Ajudante de encanador | M.O. | H | 0,474000 | 4,85 | 2,30
01.010.000001.MOD | Encanador | M.O. | H | 0,474000 | 5,90 | 2,80
14.001.000089.MAT | Tê PPR fêmea Ø 75 mm x 50 mm | MAT. | UN | 1015000 | 44,39 | 45,06
13.002.000535.SER | União de PPR dupla com flange Ø 20 mm | SER.CG | UN | 1000000 | 6,65 | 6,65
01.001.000005.MOD | Ajudante de encanador | M.O. | H | 0,115000 | 4,85 | 0,56
01.010.000001.MOD | Encanador | M.O. | H | 0,115000 | 5,90 | 0,68
14.001.000080.MAT | União PPR Ø 20 mm | MAT. | UN | 1015000 | 5,33 | 5,41
13.002.000536.SER | União de PPR dupla com flange Ø 25 mm | SER.CG | UN | 1000000 | 8,59 | 8,59
01.001.000005.MOD | Ajudante de encanador | M.O. | H | 0,117000 | 4,85 | 0,57
01.010.000001.MOD | Encanador | M.O. | H | 0,117000 | 5,90 | 0,69
14.001.000081.MAT | União PPR Ø 25 mm | MAT. | UN | 1015000 | 7,22 | 7,33
13.002.000537.SER | União de PPR dupla com flange Ø 32 mm | SER.CG | UN | 1000000 | 14,40 | 14,40
01.001.000005.MOD | Ajudante de encanador | M.O. | H | 0,227000 | 4,85 | 1,10
01.010.000001.MOD | Encanador | M.O. | H | 0,227000 | 5,90 | 1,34
14.001.000082.MAT | União PPR Ø 32 mm | MAT. | UN | 1015000 | 11,78 | 11,96
13.002.000538.SER | Joelho 90° soldável de PVC azul com rosca metálica Ø 20 mm x 1/2" | SER.CG | UN | 1000000 | 6,44 | 6,44
01.001.000005.MOD | Ajudante de encanador | M.O. | H | 0,180000 | 4,85 | 0,87
01.010.000001.MOD | Encanador | M.O. | H | 0,180000 | 5,90 | 1,06
14.001.000431.MAT | Joelho 90º PVC soldável Ø 20 mm com bucha de latão roscável Ø 1/2" | MAT. | UN | 1015000 | 4,26 | 4,32
14.001.000471.MAT | Solução limpadora para PVC | MAT. | L | 0,003000 | 24,52 | 0,07
14.001.000564.MAT | Adesivo para PVC | MAT. | KG | 0,001320 | 41,82 | 0,06
14.001.000668.MAT | Fita de vedação para tubos e conexões roscáveis, rolo de 50 m x 18 mm | MAT. | M | 0,310000 | 0,18 | 0,06
13.002.000539.SER | Joelho 90° soldável de PVC azul com rosca metálica Ø 25 mm x 1/2" | SER.CG | UN | 1000000 | 5,50 | 5,50
01.001.000005.MOD | Ajudante de encanador | M.O. | H | 0,180000 | 4,85 | 0,87
01.010.000001.MOD | Encanador | M.O. | H | 0,180000 | 5,90 | 1,06
14.001.000433.MAT | Joelho 90º PVC soldável Ø 25 mm com bucha de latão roscável Ø 1/2" | MAT. | UN | 1015000 | 3,27 | 3,32
14.001.000471.MAT | Solução limpadora para PVC | MAT. | L | 0,004000 | 24,52 | 0,10
14.001.000564.MAT | Adesivo para PVC | MAT. | KG | 0,002200 | 41,82 | 0,09
14.001.000668.MAT | Fita de vedação para tubos e conexões roscáveis, rolo de 50 m x 18 mm | MAT. | M | 0,310000 | 0,18 | 0,06
13.002.000540.SER | Joelho 90° soldável de PVC azul com rosca metálica Ø 25 mm x 3/4" | SER.CG | UN | 1000000 | 6,87 | 6,87
01.001.000005.MOD | Ajudante de encanador | M.O. | H | 0,180000 | 4,85 | 0,87
01.010.000001.MOD | Encanador | M.O. | H | 0,180000 | 5,90 | 1,06
14.001.000432.MAT | Joelho 90º PVC soldável Ø 25 mm com bucha de latão roscável Ø 3/4" | MAT. | UN | 1015000 | 4,61 | 4,68
14.001.000471.MAT | Solução limpadora para PVC | MAT. | L | 0,004000 | 24,52 | 0,10
14.001.000564.MAT | Adesivo para PVC | MAT. | KG | 0,002200 | 41,82 | 0,09
14.001.000668.MAT | Fita de vedação para tubos e conexões roscáveis, rolo de 50 m x 18 mm | MAT. | M | 0,390000 | 0,18 | 0,07
13.002.000541.SER | Joelho 90° soldável de PVC azul com rosca metálica Ø 32 mm x 3/4" | SER.CG | UN | 1000000 | 10,10 | 10,10
01.001.000005.MOD | Ajudante de encanador | M.O. | H | 0,180000 | 4,85 | 0,87
01.010.000001.MOD | Encanador | M.O. | H | 0,180000 | 5,90 | 1,06
14.001.000434.MAT | Joelho 90º PVC soldável Ø 32 mm com bucha de latão roscável Ø 3/4" | MAT. | UN | 1015000 | 7,72 | 7,84
14.001.000471.MAT | Solução limpadora para PVC | MAT. | L | 0,005500 | 24,52 | 0,13
14.001.000564.MAT | Adesivo para PVC | MAT. | KG | 0,003080 | 41,82 | 0,13
14.001.000668.MAT | Fita de vedação para tubos e conexões roscáveis, rolo de 50 m x 18 mm | MAT. | M | 0,390000 | 0,18 | 0,07
13.002.000542.SER | Luva soldável de PVC azul com rosca metálica Ø 20 mm x 1/2" | SER.CG | UN | 1000000 | 3,70 | 3,70
01.001.000005.MOD | Ajudante de encanador | M.O. | H | 0,090000 | 4,85 | 0,44
01.010.000001.MOD | Encanador | M.O. | H | 0,090000 | 5,90 | 0,53
14.001.000453.MAT | Luva PVC soldável Ø 20 mm com bucha de latão roscável Ø 1/2" | MAT. | UN | 1015000 | 2,51 | 2,55
14.001.000471.MAT | Solução limpadora para PVC | MAT. | L | 0,003000 | 24,52 | 0,07
14.001.000564.MAT | Adesivo para PVC | MAT. | KG | 0,001320 | 41,82 | 0,06
14.001.000668.MAT | Fita de vedação para tubos e conexões roscáveis, rolo de 50 m x 18 mm | MAT. | M | 0,310000 | 0,18 | 0,06
13.002.000543.SER | Luva soldável de PVC azul com rosca metálica Ø 25 mm x 1/2" | SER.CG | UN | 1000000 | 4,07 | 4,07
01.001.000005.MOD | Ajudante de encanador | M.O. | H | 0,090000 | 4,85 | 0,44
01.010.000001.MOD | Encanador | M.O. | H | 0,090000 | 5,90 | 0,53
14.001.000455.MAT | Luva PVC soldável Ø 25 mm com bucha de latão roscável Ø1/2" | MAT. | UN | 1015000 | 2,81 | 2,85
14.001.000471.MAT | Solução limpadora para PVC | MAT. | L | 0,004000 | 24,52 | 0,10
14.001.000564.MAT | Adesivo para PVC | MAT. | KG | 0,002200 | 41,82 | 0,09
14.001.000668.MAT | Fita de vedação para tubos e conexões roscáveis, rolo de 50 m x 18 mm | MAT. | M | 0,310000 | 0,18 | 0,06
13.002.000544.SER | Luva soldável de PVC azul com rosca metálica Ø 25 mm x 3/4" | SER.CG | UN | 1000000 | 4,75 | 4,75
01.001.000005.MOD | Ajudante de encanador | M.O. | H | 0,090000 | 4,85 | 0,44
01.010.000001.MOD | Encanador | M.O. | H | 0,090000 | 5,90 | 0,53
14.001.000454.MAT | Luva PVC soldável Ø 25 mm com bucha de latão roscável Ø 3/4" | MAT. | UN | 1015000 | 3,47 | 3,52
14.001.000471.MAT | Solução limpadora para PVC | MAT. | L | 0,004000 | 24,52 | 0,10
14.001.000564.MAT | Adesivo para PVC | MAT. | KG | 0,002200 | 41,82 | 0,09
14.001.000668.MAT | Fita de vedação para tubos e conexões roscáveis, rolo de 50 m x 18 mm | MAT. | M | 0,390000 | 0,18 | 0,07
13.002.000545.SER | Tê 90° soldável de PVC azul com rosca metálica, Ø 20 mm x 20 mm x 1/2" | SER.CG | UN | 1000000 | 6,51 | 6,51
01.001.000005.MOD | Ajudante de encanador | M.O. | H | 0,190000 | 4,85 | 0,92
01.010.000001.MOD | Encanador | M.O. | H | 0,190000 | 5,90 | 1,12
14.001.000471.MAT | Solução limpadora para PVC | MAT. | L | 0,006000 | 24,52 | 0,15
14.001.000492.MAT | Tê 90º PVC soldável Ø 20 mm com bucha de latão roscável Ø 1/2" | MAT. | UN | 1015000 | 4,09 | 4,15
14.001.000564.MAT | Adesivo para PVC | MAT. | KG | 0,002640 | 41,82 | 0,11
14.001.000668.MAT | Fita de vedação para tubos e conexões roscáveis, rolo de 50 m x 18 mm | MAT. | M | 0,310000 | 0,18 | 0,06
13.002.000546.SER | Tê 90° soldável de PVC azul com rosca metálica, Ø 25 mm x 25 mm x 1/2" | SER.CG | UN | 1000000 | 7,20 | 7,20
01.001.000005.MOD | Ajudante de encanador | M.O. | H | 0,190000 | 4,85 | 0,92
01.010.000001.MOD | Encanador | M.O. | H | 0,190000 | 5,90 | 1,12
14.001.000471.MAT | Solução limpadora para PVC | MAT. | L | 0,008000 | 24,52 | 0,20
14.001.000494.MAT | Tê 90º PVC soldável Ø 25 mm com bucha de latão roscável Ø 1/2" | MAT. | UN | 1015000 | 4,65 | 4,72
14.001.000564.MAT | Adesivo para PVC | MAT. | KG | 0,004400 | 41,82 | 0,18
14.001.000668.MAT | Fita de vedação para tubos e conexões roscáveis, rolo de 50 m x 18 mm | MAT. | M | 0,310000 | 0,18 | 0,06
13.002.000547.SER | Tê 90° soldável de PVC azul com rosca metálica, Ø 25 mm x 25 mm x 3/4" | SER.CG | UN | 1000000 | 7,58 | 7,58
01.001.000005.MOD | Ajudante de encanador | M.O. | H | 0,190000 | 4,85 | 0,92
01.010.000001.MOD | Encanador | M.O. | H | 0,190000 | 5,90 | 1,12
14.001.000471.MAT | Solução limpadora para PVC | MAT. | L | 0,008000 | 24,52 | 0,20
14.001.000493.MAT | Tê 90º PVC soldável Ø 25 mm com bucha de latão roscável Ø 3/4" | MAT. | UN | 1015000 | 5,01 | 5,09
14.001.000564.MAT | Adesivo para PVC | MAT. | KG | 0,004400 | 41,82 | 0,18
14.001.000668.MAT | Fita de vedação para tubos e conexões roscáveis, rolo de 50 m x 18 mm | MAT. | M | 0,390000 | 0,18 | 0,07
13.002.000548.SER | Tê 90° soldável de PVC azul com rosca metálica, Ø 32 mm x 32 mm x 3/4" | SER.CG | UN | 1000000 | 10,38 | 10,38
01.001.000005.MOD | Ajudante de encanador | M.O. | H | 0,190000 | 4,85 | 0,92
01.010.000001.MOD | Encanador | M.O. | H | 0,190000 | 5,90 | 1,12
14.001.000471.MAT | Solução limpadora para PVC | MAT. | L | 0,011000 | 24,52 | 0,27
14.001.000495.MAT | Tê 90º PVC soldável Ø 32 mm com bucha de latão roscável Ø 3/4" | MAT. | UN | 1015000 | 7,63 | 7,74
14.001.000564.MAT | Adesivo para PVC | MAT. | KG | 0,006160 | 41,82 | 0,26
14.001.000668.MAT | Fita de vedação para tubos e conexões roscáveis, rolo de 50 m x 18 mm | MAT. | M | 0,390000 | 0,18 | 0,07
13.002.000549.SER | Adaptador soldável de PVC marrom com flanges e anel para caixa dágua Ø 20 mm x 1/2" | SER.CG | UN | 1000000 | 7,99 | 7,99
01.001.000005.MOD | Ajudante de encanador | M.O. | H | 0,090000 | 4,85 | 0,44
01.010.000001.MOD | Encanador | M.O. | H | 0,090000 | 5,90 | 0,53
14.001.000471.MAT | Solução limpadora para PVC | MAT. | L | 0,002000 | 24,52 | 0,05
14.001.000482.MAT | Adaptador PVC soldável com flanges e anel para caixa d água Ø 20 mm x 1/2" | MAT. | UN | 1015000 | 6,69 | 6,79
14.001.000564.MAT | Adesivo para PVC | MAT. | KG | 0,004400 | 41,82 | 0,18
13.002.000550.SER | Adaptador soldável de PVC marrom com flanges e anel para caixa dágua Ø 25 mm x 3/4" | SER.CG | UN | 1000000 | 9,49 | 9,49
01.001.000005.MOD | Ajudante de encanador | M.O. | H | 0,090000 | 4,85 | 0,44
01.010.000001.MOD | Encanador | M.O. | H | 0,090000 | 5,90 | 0,53
14.001.000471.MAT | Solução limpadora para PVC | MAT. | L | 0,002400 | 24,52 | 0,06
14.001.000483.MAT | Adaptador PVC soldável com flanges e anel para caixa d água Ø 25 mm x 3/4" | MAT. | UN | 1015000 | 8,12 | 8,24
14.001.000564.MAT | Adesivo para PVC | MAT. | KG | 0,005280 | 41,82 | 0,22
13.002.000551.SER | Adaptador soldável de PVC marrom com flanges e anel para caixa dágua Ø 32 mm x 1" | SER.CG | UN | 1000000 | 16,08 | 16,08
01.001.000005.MOD | Ajudante de encanador | M.O. | H | 0,090000 | 4,85 | 0,44
01.010.000001.MOD | Encanador | M.O. | H | 0,090000 | 5,90 | 0,53
14.001.000471.MAT | Solução limpadora para PVC | MAT. | L | 0,003000 | 24,52 | 0,07
14.001.000484.MAT | Adaptador PVC soldável com flanges e anel para caixa d água Ø 32 mm x 1" | MAT. | UN | 1015000 | 14,53 | 14,75
14.001.000564.MAT | Adesivo para PVC | MAT. | KG | 0,007040 | 41,82 | 0,29
13.002.000552.SER | Adaptador soldável de PVC marrom com flanges e anel para caixa dágua Ø 40 mm x 1 1/4" | SER.CG | UN | 1000000 | 20,45 | 20,45
01.001.000005.MOD | Ajudante de encanador | M.O. | H | 0,140000 | 4,85 | 0,68
01.010.000001.MOD | Encanador | M.O. | H | 0,140000 | 5,90 | 0,83
14.001.000471.MAT | Solução limpadora para PVC | MAT. | L | 0,004000 | 24,52 | 0,10
14.001.000485.MAT | Adaptador PVC soldável com flanges e anel para caixa d água Ø 40 mm x 1 1/4" | MAT. | UN | 1015000 | 18,21 | 18,48
14.001.000564.MAT | Adesivo para PVC | MAT. | KG | 0,008800 | 41,82 | 0,37
13.002.000553.SER | Adaptador soldável de PVC marrom com flanges e anel para caixa dágua Ø 50 mm x 1 1/2" | SER.CG | UN | 1000000 | 22,14 | 22,14
01.001.000005.MOD | Ajudante de encanador | M.O. | H | 0,140000 | 4,85 | 0,68
01.010.000001.MOD | Encanador | M.O. | H | 0,140000 | 5,90 | 0,83
14.001.000471.MAT | Solução limpadora para PVC | MAT. | L | 0,006000 | 24,52 | 0,15
14.001.000486.MAT | Adaptador PVC soldável com flanges e anel para caixa d água Ø 50 mm x 1 1/2" | MAT. | UN | 1015000 | 19,68 | 19,98
14.001.000564.MAT | Adesivo para PVC | MAT. | KG | 0,012300 | 41,82 | 0,51
13.002.000554.SER | Adaptador soldável de PVC marrom com flanges e anel para caixa dágua Ø 60 mm x 2" | SER.CG | UN | 1000000 | 34,24 | 34,24
01.001.000005.MOD | Ajudante de encanador | M.O. | H | 0,140000 | 4,85 | 0,68
01.010.000001.MOD | Encanador | M.O. | H | 0,140000 | 5,90 | 0,83
14.001.000471.MAT | Solução limpadora para PVC | MAT. | L | 0,007000 | 24,52 | 0,17
14.001.000487.MAT | Adaptador PVC soldável com flanges e anel para caixa d água Ø 60 mm x 2" | MAT. | UN | 1015000 | 31,39 | 31,86
14.001.000564.MAT | Adesivo para PVC | MAT. | KG | 0,016700 | 41,82 | 0,70
13.002.000555.SER | Adaptador soldável de PVC marrom com flanges livres para caixa dágua Ø 25 mm x 3/4" | SER.CG | UN | 1000000 | 9,70 | 9,70
01.001.000005.MOD | Ajudante de encanador | M.O. | H | 0,090000 | 4,85 | 0,44
01.010.000001.MOD | Encanador | M.O. | H | 0,090000 | 5,90 | 0,53
14.001.000471.MAT | Solução limpadora para PVC | MAT. | L | 0,004000 | 24,52 | 0,10
14.001.000556.MAT | Adaptador PVC soldável com flange livre Ø 25 mm x 3/4" | MAT. | UN | 1015000 | 8,27 | 8,39
14.001.000564.MAT | Adesivo para PVC | MAT. | KG | 0,002200 | 41,82 | 0,09
14.001.000668.MAT | Fita de vedação para tubos e conexões roscáveis, rolo de 50 m x 18 mm | MAT. | M | 0,800000 | 0,18 | 0,14
13.002.000556.SER | Adaptador soldável de PVC marrom com flanges livres para caixa dágua Ø 32 mm x 1" | SER.CG | UN | 1000000 | 10,44 | 10,44
01.001.000005.MOD | Ajudante de encanador | M.O. | H | 0,090000 | 4,85 | 0,44
01.010.000001.MOD | Encanador | M.O. | H | 0,090000 | 5,90 | 0,53
14.001.000471.MAT | Solução limpadora para PVC | MAT. | L | 0,005500 | 24,52 | 0,13
14.001.000557.MAT | Adaptador PVC soldável com flange livre Ø 32 mm x 1" | MAT. | UN | 1015000 | 8,90 | 9,03
14.001.000564.MAT | Adesivo para PVC | MAT. | KG | 0,003080 | 41,82 | 0,13
14.001.000668.MAT | Fita de vedação para tubos e conexões roscáveis, rolo de 50 m x 18 mm | MAT. | M | 1000000 | 0,18 | 0,18
13.002.000557.SER | Adaptador soldável de PVC marrom com flanges livres para caixa dágua Ø 40 mm x 1 1/4" | SER.CG | UN | 1000000 | 13,84 | 13,84
01.001.000005.MOD | Ajudante de encanador | M.O. | H | 0,140000 | 4,85 | 0,68
01.010.000001.MOD | Encanador | M.O. | H | 0,140000 | 5,90 | 0,83
14.001.000471.MAT | Solução limpadora para PVC | MAT. | L | 0,007000 | 24,52 | 0,17
14.001.000558.MAT | Adaptador PVC soldável com flange livre Ø 40 mm x 1 1/4" | MAT. | UN | 1015000 | 11,58 | 11,75
14.001.000564.MAT | Adesivo para PVC | MAT. | KG | 0,004400 | 41,82 | 0,18
14.001.000668.MAT | Fita de vedação para tubos e conexões roscáveis, rolo de 50 m x 18 mm | MAT. | M | 1250000 | 0,18 | 0,23
13.002.000558.SER | Adaptador soldável de PVC marrom com flanges livres para caixa dágua Ø 50 mm x 1 1/2" | SER.CG | UN | 1000000 | 20,08 | 20,08
01.001.000005.MOD | Ajudante de encanador | M.O. | H | 0,140000 | 4,85 | 0,68
01.010.000001.MOD | Encanador | M.O. | H | 0,140000 | 5,90 | 0,83
14.001.000471.MAT | Solução limpadora para PVC | MAT. | L | 0,011000 | 24,52 | 0,27
14.001.000559.MAT | Adaptador PVC soldável com flange livre Ø 50 mm x 1 1/2" | MAT. | UN | 1015000 | 17,48 | 17,74
14.001.000564.MAT | Adesivo para PVC | MAT. | KG | 0,006600 | 41,82 | 0,28
14.001.000668.MAT | Fita de vedação para tubos e conexões roscáveis, rolo de 50 m x 18 mm | MAT. | M | 1570000 | 0,18 | 0,28
13.002.000559.SER | Adaptador soldável de PVC marrom com flanges livres para caixa dágua Ø 60 mm x 2" | SER.CG | UN | 1000000 | 31,34 | 31,34
01.001.000005.MOD | Ajudante de encanador | M.O. | H | 0,140000 | 4,85 | 0,68
01.010.000001.MOD | Encanador | M.O. | H | 0,140000 | 5,90 | 0,83
14.001.000471.MAT | Solução limpadora para PVC | MAT. | L | 0,015000 | 24,52 | 0,37
14.001.000560.MAT | Adaptador PVC soldável com flange livre Ø 60 mm x 2" | MAT. | UN | 1015000 | 28,34 | 28,77
14.001.000564.MAT | Adesivo para PVC | MAT. | KG | 0,008800 | 41,82 | 0,37
14.001.000668.MAT | Fita de vedação para tubos e conexões roscáveis, rolo de 50 m x 18 mm | MAT. | M | 1880000 | 0,18 | 0,34
13.002.000560.SER | Adaptador soldável de PVC marrom com flanges livres para caixa dágua Ø 75 mm x 2 1/2" | SER.CG | UN | 1000000 | 103,75 | 103,75
01.001.000005.MOD | Ajudante de encanador | M.O. | H | 0,185000 | 4,85 | 0,90
01.010.000001.MOD | Encanador | M.O. | H | 0,185000 | 5,90 | 1,09
14.001.000471.MAT | Solução limpadora para PVC | MAT. | L | 0,026000 | 24,52 | 0,64
14.001.000561.MAT | Adaptador PVC soldável com flange livre Ø 75 mm x 2 1/2" | MAT. | UN | 1015000 | 98,59 | 100,07
14.001.000564.MAT | Adesivo para PVC | MAT. | KG | 0,015000 | 41,82 | 0,63
14.001.000668.MAT | Fita de vedação para tubos e conexões roscáveis, rolo de 50 m x 18 mm | MAT. | M | 2360000 | 0,18 | 0,42
13.002.000561.SER | Adaptador soldável de PVC marrom com flanges livres para caixa dágua Ø 85 mm x 3" | SER.CG | UN | 1000000 | 143,23 | 143,23
01.001.000005.MOD | Ajudante de encanador | M.O. | H | 0,185000 | 4,85 | 0,90
01.010.000001.MOD | Encanador | M.O. | H | 0,185000 | 5,90 | 1,09
14.001.000471.MAT | Solução limpadora para PVC | MAT. | L | 0,030000 | 24,52 | 0,74
14.001.000562.MAT | Adaptador PVC soldável com flange livre Ø 85 mm x 3" | MAT. | UN | 1015000 | 137,23 | 139,29
14.001.000564.MAT | Adesivo para PVC | MAT. | KG | 0,017600 | 41,82 | 0,74
14.001.000668.MAT | Fita de vedação para tubos e conexões roscáveis, rolo de 50 m x 18 mm | MAT. | M | 2670000 | 0,18 | 0,48
13.002.000562.SER | Adaptador soldável de PVC marrom com flanges livres para caixa dágua Ø 110 mm x 4" | SER.CG | UN | 1000000 | 161,49 | 161,49
01.001.000005.MOD | Ajudante de encanador | M.O. | H | 0,230000 | 4,85 | 1,12
01.010.000001.MOD | Encanador | M.O. | H | 0,230000 | 5,90 | 1,36
14.001.000471.MAT | Solução limpadora para PVC | MAT. | L | 0,046000 | 24,52 | 1,13
14.001.000563.MAT | Adaptador PVC soldável com flange livre Ø 110 mm x 4" | MAT. | UN | 1015000 | 153,85 | 156,16
14.001.000564.MAT | Adesivo para PVC | MAT. | KG | 0,026400 | 41,82 | 1,10
14.001.000668.MAT | Fita de vedação para tubos e conexões roscáveis, rolo de 50 m x 18 mm | MAT. | M | 3460000 | 0,18 | 0,62
13.002.000563.SER | Adaptador soldável de PVC marrom, curto para registro Ø 20 mm x 1/2" | SER.CG | UN | 1000000 | 2,11 | 2,11
01.001.000005.MOD | Ajudante de encanador | M.O. | H | 0,090000 | 4,85 | 0,44
01.010.000001.MOD | Encanador | M.O. | H | 0,090000 | 5,90 | 0,53
14.001.000471.MAT | Solução limpadora para PVC | MAT. | L | 0,004000 | 24,52 | 0,10
14.001.000545.MAT | Adaptador PVC soldável Ø 20 mm para registro roscável Ø 1/2" | MAT. | UN | 1015000 | 0,80 | 0,81
14.001.000564.MAT | Adesivo para PVC | MAT. | KG | 0,002000 | 41,82 | 0,08
14.001.000668.MAT | Fita de vedação para tubos e conexões roscáveis, rolo de 50 m x 18 mm | MAT. | M | 0,800000 | 0,18 | 0,14
13.002.000564.SER | Adaptador soldável de PVC marrom, curto para registro Ø 25 mm x 3/4" | SER.CG | UN | 1000000 | 2,11 | 2,11
01.001.000005.MOD | Ajudante de encanador | M.O. | H | 0,090000 | 4,85 | 0,44
01.010.000001.MOD | Encanador | M.O. | H | 0,090000 | 5,90 | 0,53
14.001.000471.MAT | Solução limpadora para PVC | MAT. | L | 0,004000 | 24,52 | 0,10
14.001.000553.MAT | Adaptador PVC soldável Ø 25 mm para registro roscável Ø 3/4" | MAT. | UN | 1015000 | 0,80 | 0,81
14.001.000564.MAT | Adesivo para PVC | MAT. | KG | 0,002200 | 41,82 | 0,09
14.001.000668.MAT | Fita de vedação para tubos e conexões roscáveis, rolo de 50 m x 18 mm | MAT. | M | 0,800000 | 0,18 | 0,14
13.002.000565.SER | Adaptador soldável de PVC marrom, curto para registro Ø 32 mm x 1" | SER.CG | UN | 1000000 | 2,51 | 2,51
01.001.000005.MOD | Ajudante de encanador | M.O. | H | 0,090000 | 4,85 | 0,44
01.010.000001.MOD | Encanador | M.O. | H | 0,090000 | 5,90 | 0,53
14.001.000471.MAT | Solução limpadora para PVC | MAT. | L | 0,005500 | 24,52 | 0,13
14.001.000546.MAT | Adaptador PVC soldável Ø 32 mm para registro roscável Ø 1" | MAT. | UN | 1015000 | 1,08 | 1,10
14.001.000564.MAT | Adesivo para PVC | MAT. | KG | 0,003080 | 41,82 | 0,13
14.001.000668.MAT | Fita de vedação para tubos e conexões roscáveis, rolo de 50 m x 18 mm | MAT. | M | 1000000 | 0,18 | 0,18
13.002.000566.SER | Adaptador soldável de PVC marrom, curto para registro Ø 40 mm x 1 1/4" | SER.CG | UN | 1000000 | 3,84 | 3,84
01.001.000005.MOD | Ajudante de encanador | M.O. | H | 0,140000 | 4,85 | 0,68
01.010.000001.MOD | Encanador | M.O. | H | 0,140000 | 5,90 | 0,83
14.001.000471.MAT | Solução limpadora para PVC | MAT. | L | 0,007000 | 24,52 | 0,17
14.001.000547.MAT | Adaptador PVC soldável Ø 40 mm para registro roscável Ø 1 1/4" | MAT. | UN | 1015000 | 1,73 | 1,76
14.001.000564.MAT | Adesivo para PVC | MAT. | KG | 0,004400 | 41,82 | 0,18
14.001.000668.MAT | Fita de vedação para tubos e conexões roscáveis, rolo de 50 m x 18 mm | MAT. | M | 1250000 | 0,18 | 0,23
13.002.000567.SER | Adaptador soldável de PVC marrom, curto para registro Ø 50 mm x 1 1/2" | SER.CG | UN | 1000000 | 6,31 | 6,31
01.001.000005.MOD | Ajudante de encanador | M.O. | H | 0,140000 | 4,85 | 0,68
01.010.000001.MOD | Encanador | M.O. | H | 0,140000 | 5,90 | 0,83
14.001.000471.MAT | Solução limpadora para PVC | MAT. | L | 0,011000 | 24,52 | 0,27
14.001.000548.MAT | Adaptador PVC soldável Ø 40 mm para registro roscável Ø 1 1/2" | MAT. | UN | 1015000 | 3,92 | 3,98
14.001.000564.MAT | Adesivo para PVC | MAT. | KG | 0,006600 | 41,82 | 0,28
14.001.000668.MAT | Fita de vedação para tubos e conexões roscáveis, rolo de 50 m x 18 mm | MAT. | M | 1570000 | 0,18 | 0,28
13.002.000568.SER | Adaptador soldável de PVC marrom, curto para registro Ø 60 mm x 2" | SER.CG | UN | 1000000 | 10,29 | 10,29
01.001.000005.MOD | Ajudante de encanador | M.O. | H | 0,140000 | 4,85 | 0,68
01.010.000001.MOD | Encanador | M.O. | H | 0,140000 | 5,90 | 0,83
14.001.000471.MAT | Solução limpadora para PVC | MAT. | L | 0,015000 | 24,52 | 0,37
14.001.000549.MAT | Adaptador PVC soldável Ø 60 mm para registro roscável Ø 2" | MAT. | UN | 1015000 | 7,60 | 7,71
14.001.000564.MAT | Adesivo para PVC | MAT. | KG | 0,008800 | 41,82 | 0,37
14.001.000668.MAT | Fita de vedação para tubos e conexões roscáveis, rolo de 50 m x 18 mm | MAT. | M | 1880000 | 0,18 | 0,34
13.002.000569.SER | Adaptador soldável de PVC marrom, curto para registro Ø 75 mm x 2 1/2" | SER.CG | UN | 1000000 | 18,50 | 18,50
01.001.000005.MOD | Ajudante de encanador | M.O. | H | 0,185000 | 4,85 | 0,90
01.010.000001.MOD | Encanador | M.O. | H | 0,185000 | 5,90 | 1,09
14.001.000471.MAT | Solução limpadora para PVC | MAT. | L | 0,026000 | 24,52 | 0,64
14.001.000550.MAT | Adaptador PVC soldável Ø 75 mm para registro roscável Ø 2 1/2" | MAT. | UN | 1015000 | 14,60 | 14,82
14.001.000564.MAT | Adesivo para PVC | MAT. | KG | 0,015000 | 41,82 | 0,63
14.001.000668.MAT | Fita de vedação para tubos e conexões roscáveis, rolo de 50 m x 18 mm | MAT. | M | 2360000 | 0,18 | 0,42
13.002.000570.SER | Adaptador soldável de PVC marrom, curto para registro Ø 85 mm x 3" | SER.CG | UN | 1000000 | 16,98 | 16,98
01.001.000005.MOD | Ajudante de encanador | M.O. | H | 0,185000 | 4,85 | 0,90
01.010.000001.MOD | Encanador | M.O. | H | 0,185000 | 5,90 | 1,09
14.001.000471.MAT | Solução limpadora para PVC | MAT. | L | 0,030000 | 24,52 | 0,74
14.001.000551.MAT | Adaptador PVC soldável Ø 85 mm para registro roscável Ø 3" | MAT. | UN | 1015000 | 12,85 | 13,04
14.001.000564.MAT | Adesivo para PVC | MAT. | KG | 0,017600 | 41,82 | 0,74
14.001.000668.MAT | Fita de vedação para tubos e conexões roscáveis, rolo de 50 m x 18 mm | MAT. | M | 2670000 | 0,18 | 0,48
13.002.000571.SER | Adaptador soldável de PVC marrom, curto para registro Ø 110 mm x 4" | SER.CG | UN | 1000000 | 26,54 | 26,54
01.001.000005.MOD | Ajudante de encanador | M.O. | H | 0,230000 | 4,85 | 1,12
01.010.000001.MOD | Encanador | M.O. | H | 0,230000 | 5,90 | 1,36
14.001.000471.MAT | Solução limpadora para PVC | MAT. | L | 0,046000 | 24,52 | 1,13
14.001.000552.MAT | Adaptador PVC soldável Ø 110 mm para registro roscável Ø 4" | MAT. | UN | 1015000 | 20,90 | 21,21
14.001.000564.MAT | Adesivo para PVC | MAT. | KG | 0,026400 | 41,82 | 1,10
14.001.000668.MAT | Fita de vedação para tubos e conexões roscáveis, rolo de 50 m x 18 mm | MAT. | M | 3460000 | 0,18 | 0,62
13.002.000572.SER | Ponto de água fria com tubo de PVC e conexões, Ø 25 mm | SER.CG | UN | 1000000 | 63,12 | 63,12
01.001.000005.MOD | Ajudante de encanador | M.O. | H | 3000000 | 4,85 | 14,55
01.010.000001.MOD | Encanador | M.O. | H | 3000000 | 5,90 | 17,70
14.001.000434.MAT | Joelho 90º PVC soldável Ø 32 mm com bucha de latão roscável Ø 3/4" | MAT. | UN | 1000000 | 7,72 | 7,72
14.001.000446.MAT | Joelho 90º PVC soldável Ø 25 mm com reducao roscável Ø 3/4" | MAT. | UN | 3000000 | 1,69 | 5,07
14.001.000489.MAT | Tê 90º PVC soldável com rosca na bolsa central Ø 25 mm x 3/4" | MAT. | UN | 1000000 | 2,48 | 2,48
14.001.000506.MAT | Tubo PVC soldável Ø 25 mm | MAT. | M | 8000000 | 1,95 | 15,60
13.002.000573.SER | Adaptador soldável longo de PVC marrom com flanges livres para caixa dágua Ø 25 mm x 3/4" | SER.CG | UN | 1000000 | 10,28 | 10,28
01.001.000005.MOD | Ajudante de encanador | M.O. | H | 0,090000 | 4,85 | 0,44
01.010.000001.MOD | Encanador | M.O. | H | 0,090000 | 5,90 | 0,53
14.001.000414.MAT | Adaptador PVC soldável longo com flange livre para caixa d água Ø 25 mm x Ø 3/4" | MAT. | UN | 1015000 | 8,85 | 8,98
14.001.000471.MAT | Solução limpadora para PVC | MAT. | L | 0,004000 | 24,52 | 0,10
14.001.000564.MAT | Adesivo para PVC | MAT. | KG | 0,002200 | 41,82 | 0,09
14.001.000668.MAT | Fita de vedação para tubos e conexões roscáveis, rolo de 50 m x 18 mm | MAT. | M | 0,800000 | 0,18 | 0,14
13.002.000574.SER | Adaptador soldável longo de PVC marrom com flanges livres para caixa dágua Ø 32 mm x 1" | SER.CG | UN | 1000000 | 12,35 | 12,35
01.001.000005.MOD | Ajudante de encanador | M.O. | H | 0,090000 | 4,85 | 0,44
01.010.000001.MOD | Encanador | M.O. | H | 0,090000 | 5,90 | 0,53
14.001.000415.MAT | Adaptador PVC soldável longo com flange livre para caixa d água Ø 32 mm x Ø 1" | MAT. | UN | 1015000 | 10,78 | 10,94
14.001.000471.MAT | Solução limpadora para PVC | MAT. | L | 0,005500 | 24,52 | 0,13
14.001.000564.MAT | Adesivo para PVC | MAT. | KG | 0,003080 | 41,82 | 0,13
14.001.000668.MAT | Fita de vedação para tubos e conexões roscáveis, rolo de 50 m x 18 mm | MAT. | M | 1000000 | 0,18 | 0,18
13.002.000575.SER | Adaptador soldável longo de PVC marrom com flanges livres para caixa dágua Ø 40 mm x 1 1/4" | SER.CG | UN | 1000000 | 15,24 | 15,24
01.001.000005.MOD | Ajudante de encanador | M.O. | H | 0,140000 | 4,85 | 0,68
01.010.000001.MOD | Encanador | M.O. | H | 0,140000 | 5,90 | 0,83
14.001.000416.MAT | Adaptador PVC soldável longo com flange livre para caixa d água Ø 40 mm x Ø 1 1/4" | MAT. | UN | 1015000 | 12,96 | 13,15
14.001.000471.MAT | Solução limpadora para PVC | MAT. | L | 0,007000 | 24,52 | 0,17
14.001.000564.MAT | Adesivo para PVC | MAT. | KG | 0,004400 | 41,82 | 0,18
14.001.000668.MAT | Fita de vedação para tubos e conexões roscáveis, rolo de 50 m x 18 mm | MAT. | M | 1250000 | 0,18 | 0,23
13.002.000576.SER | Adaptador soldável longo de PVC marrom com flanges livres para caixa dágua Ø 50 mm x 1 1/2" | SER.CG | UN | 1000000 | 26,35 | 26,35
01.001.000005.MOD | Ajudante de encanador | M.O. | H | 0,140000 | 4,85 | 0,68
01.010.000001.MOD | Encanador | M.O. | H | 0,140000 | 5,90 | 0,83
14.001.000417.MAT | Adaptador PVC soldável longo com flange livre para caixa d água Ø 50 mm x Ø 1 1/2" | MAT. | UN | 1015000 | 23,66 | 24,01
14.001.000471.MAT | Solução limpadora para PVC | MAT. | L | 0,011000 | 24,52 | 0,27
14.001.000564.MAT | Adesivo para PVC | MAT. | KG | 0,006600 | 41,82 | 0,28
14.001.000668.MAT | Fita de vedação para tubos e conexões roscáveis, rolo de 50 m x 18 mm | MAT. | M | 1570000 | 0,18 | 0,28
13.002.000577.SER | Adaptador soldável longo de PVC marrom com flanges livres para caixa dágua Ø 60 mm x 2" | SER.CG | UN | 1000000 | 34,38 | 34,38
01.001.000005.MOD | Ajudante de encanador | M.O. | H | 0,140000 | 4,85 | 0,68
01.010.000001.MOD | Encanador | M.O. | H | 0,140000 | 5,90 | 0,83
14.001.000418.MAT | Adaptador PVC soldável longo com flange livre para caixa d água Ø 60 mm x Ø 2" | MAT. | UN | 1015000 | 31,33 | 31,80
14.001.000471.MAT | Solução limpadora para PVC | MAT. | L | 0,015000 | 24,52 | 0,37
14.001.000564.MAT | Adesivo para PVC | MAT. | KG | 0,008800 | 41,82 | 0,37
14.001.000668.MAT | Fita de vedação para tubos e conexões roscáveis, rolo de 50 m x 18 mm | MAT. | M | 1880000 | 0,18 | 0,34
13.002.000578.SER | Adaptador soldável longo de PVC marrom com flanges livres para caixa dágua Ø 75 mm x 2 1/2" | SER.CG | UN | 1000000 | 124,44 | 124,44
01.001.000005.MOD | Ajudante de encanador | M.O. | H | 0,185000 | 4,85 | 0,90
01.010.000001.MOD | Encanador | M.O. | H | 0,185000 | 5,90 | 1,09
14.001.000419.MAT | Adaptador PVC soldável longo com flange livre para caixa d água Ø 75 mm x Ø 2 1/2" | MAT. | UN | 1015000 | 118,98 | 120,76
14.001.000471.MAT | Solução limpadora para PVC | MAT. | L | 0,026000 | 24,52 | 0,64
14.001.000564.MAT | Adesivo para PVC | MAT. | KG | 0,015000 | 41,82 | 0,63
14.001.000668.MAT | Fita de vedação para tubos e conexões roscáveis, rolo de 50 m x 18 mm | MAT. | M | 2360000 | 0,18 | 0,42
13.002.000579.SER | Adaptador soldável longo de PVC marrom com flanges livres para caixa dágua Ø 85 mm x 3" | SER.CG | UN | 1000000 | 172,52 | 172,52
01.001.000005.MOD | Ajudante de encanador | M.O. | H | 0,185000 | 4,85 | 0,90
01.010.000001.MOD | Encanador | M.O. | H | 0,185000 | 5,90 | 1,09
14.001.000420.MAT | Adaptador PVC soldável longo com flange livre para caixa d água Ø 85 mm x Ø 3" | MAT. | UN | 1015000 | 166,09 | 168,58
14.001.000471.MAT | Solução limpadora para PVC | MAT. | L | 0,030000 | 24,52 | 0,74
14.001.000564.MAT | Adesivo para PVC | MAT. | KG | 0,017600 | 41,82 | 0,74
14.001.000668.MAT | Fita de vedação para tubos e conexões roscáveis, rolo de 50 m x 18 mm | MAT. | M | 2670000 | 0,18 | 0,48
13.002.000580.SER | Adaptador soldável longo de PVC marrom com flanges livres para caixa dágua Ø 110 mm x 4" | SER.CG | UN | 1000000 | 192,56 | 192,56
01.001.000005.MOD | Ajudante de encanador | M.O. | H | 0,230000 | 4,85 | 1,12
01.010.000001.MOD | Encanador | M.O. | H | 0,230000 | 5,90 | 1,36
14.001.000421.MAT | Adaptador PVC soldável longo com flange livre para caixa d água Ø 110 mm x Ø 4" | MAT. | UN | 1015000 | 184,47 | 187,24
14.001.000471.MAT | Solução limpadora para PVC | MAT. | L | 0,046000 | 24,52 | 1,13
14.001.000564.MAT | Adesivo para PVC | MAT. | KG | 0,026400 | 41,82 | 1,10
14.001.000668.MAT | Fita de vedação para tubos e conexões roscáveis, rolo de 50 m x 18 mm | MAT. | M | 3460000 | 0,18 | 0,62
13.002.000581.SER | Bucha de redução soldável de PVC marrom, curta, Ø 25 mm x 20 mm | SER.CG | UN | 1000000 | 1,79 | 1,79
01.001.000005.MOD | Ajudante de encanador | M.O. | H | 0,090000 | 4,85 | 0,44
01.010.000001.MOD | Encanador | M.O. | H | 0,090000 | 5,90 | 0,53
14.001.000471.MAT | Solução limpadora para PVC | MAT. | L | 0,007000 | 24,52 | 0,17
14.001.000529.MAT | Bucha PVC soldável de redução curta Ø 25 mm x Ø 20 mm | MAT. | UN | 1015000 | 0,50 | 0,51
14.001.000564.MAT | Adesivo para PVC | MAT. | KG | 0,003520 | 41,82 | 0,15
13.002.000582.SER | Bucha de redução soldável de PVC marrom, longa, Ø 40 mm x 20 mm | SER.CG | UN | 1000000 | 4,68 | 4,68
01.001.000005.MOD | Ajudante de encanador | M.O. | H | 0,140000 | 4,85 | 0,68
01.010.000001.MOD | Encanador | M.O. | H | 0,140000 | 5,90 | 0,83
14.001.000471.MAT | Solução limpadora para PVC | MAT. | L | 0,010000 | 24,52 | 0,25
14.001.000534.MAT | Bucha PVC soldável de redução longa Ø 40 mm x Ø 20 mm | MAT. | UN | 1015000 | 2,65 | 2,69
14.001.000564.MAT | Adesivo para PVC | MAT. | KG | 0,005720 | 41,82 | 0,24
13.002.000583.SER | Bucha de redução soldável de PVC marrom, longa, Ø 40 mm x 25 mm | SER.CG | UN | 1000000 | 4,94 | 4,94
01.001.000005.MOD | Ajudante de encanador | M.O. | H | 0,140000 | 4,85 | 0,68
01.010.000001.MOD | Encanador | M.O. | H | 0,140000 | 5,90 | 0,83
14.001.000471.MAT | Solução limpadora para PVC | MAT. | L | 0,011000 | 24,52 | 0,27
14.001.000538.MAT | Bucha PVC soldável de redução longa Ø 40 mm x Ø 25 mm | MAT. | UN | 1015000 | 2,85 | 2,89
14.001.000564.MAT | Adesivo para PVC | MAT. | KG | 0,006600 | 41,82 | 0,28
13.002.000584.SER | Bucha de redução soldável de PVC marrom, longa, Ø 50 mm x 20 mm | SER.CG | UN | 1000000 | 4,57 | 4,57
01.001.000005.MOD | Ajudante de encanador | M.O. | H | 0,140000 | 4,85 | 0,68
01.010.000001.MOD | Encanador | M.O. | H | 0,140000 | 5,90 | 0,83
14.001.000471.MAT | Solução limpadora para PVC | MAT. | L | 0,014000 | 24,52 | 0,34
14.001.000539.MAT | Bucha PVC soldável de redução longa Ø 50 mm x Ø 20 mm | MAT. | UN | 1015000 | 2,36 | 2,40
14.001.000564.MAT | Adesivo para PVC | MAT. | KG | 0,007920 | 41,82 | 0,33
13.002.000585.SER | Bucha de redução soldável de PVC marrom, longa, Ø 50 mm x 25 mm | SER.CG | UN | 1000000 | 5,34 | 5,34
01.001.000005.MOD | Ajudante de encanador | M.O. | H | 0,140000 | 4,85 | 0,68
01.010.000001.MOD | Encanador | M.O. | H | 0,140000 | 5,90 | 0,83
14.001.000471.MAT | Solução limpadora para PVC | MAT. | L | 0,015000 | 24,52 | 0,37
14.001.000540.MAT | Bucha PVC soldável de redução longa Ø 50 mm x Ø 25 mm | MAT. | UN | 1015000 | 3,05 | 3,10
14.001.000564.MAT | Adesivo para PVC | MAT. | KG | 0,008800 | 41,82 | 0,37
13.002.000586.SER | Bucha de redução soldável de PVC marrom, longa, Ø 50 mm x 32 mm | SER.CG | UN | 1000000 | 5,71 | 5,71
01.001.000005.MOD | Ajudante de encanador | M.O. | H | 0,140000 | 4,85 | 0,68
01.010.000001.MOD | Encanador | M.O. | H | 0,140000 | 5,90 | 0,83
14.001.000471.MAT | Solução limpadora para PVC | MAT. | L | 0,016500 | 24,52 | 0,40
14.001.000541.MAT | Bucha PVC soldável de redução longa Ø 50 mm x Ø 32 mm | MAT. | UN | 1015000 | 3,35 | 3,40
14.001.000564.MAT | Adesivo para PVC | MAT. | KG | 0,009680 | 41,82 | 0,40
13.002.000587.SER | Bucha de redução soldável de PVC marrom, longa, Ø 60 mm x 25 mm | SER.CG | UN | 1000000 | 8,67 | 8,67
01.001.000005.MOD | Ajudante de encanador | M.O. | H | 0,140000 | 4,85 | 0,68
01.010.000001.MOD | Encanador | M.O. | H | 0,140000 | 5,90 | 0,83
14.001.000471.MAT | Solução limpadora para PVC | MAT. | L | 0,019000 | 24,52 | 0,47
14.001.000542.MAT | Bucha PVC soldável de redução longa Ø 60 mm x Ø 25 mm | MAT. | UN | 1015000 | 6,15 | 6,24
14.001.000564.MAT | Adesivo para PVC | MAT. | KG | 0,011000 | 41,82 | 0,46
13.002.000588.SER | Bucha de redução soldável de PVC marrom, longa, Ø 60 mm x 32 mm | SER.CG | UN | 1000000 | 7,92 | 7,92
01.001.000005.MOD | Ajudante de encanador | M.O. | H | 0,140000 | 4,85 | 0,68
01.010.000001.MOD | Encanador | M.O. | H | 0,140000 | 5,90 | 0,83
14.001.000471.MAT | Solução limpadora para PVC | MAT. | L | 0,022000 | 24,52 | 0,54
14.001.000543.MAT | Bucha PVC soldável de redução longa Ø 60 mm x Ø 32 mm | MAT. | UN | 1015000 | 5,30 | 5,38
14.001.000564.MAT | Adesivo para PVC | MAT. | KG | 0,011900 | 41,82 | 0,50
13.002.000589.SER | Bucha de redução soldável de PVC marrom, longa, Ø 60 mm x 40 mm | SER.CG | UN | 1000000 | 9,24 | 9,24
01.001.000005.MOD | Ajudante de encanador | M.O. | H | 0,140000 | 4,85 | 0,68
01.010.000001.MOD | Encanador | M.O. | H | 0,140000 | 5,90 | 0,83
14.001.000471.MAT | Solução limpadora para PVC | MAT. | L | 0,022000 | 24,52 | 0,54
14.001.000544.MAT | Bucha PVC soldável de redução longa Ø 60 mm x Ø 40 mm | MAT. | UN | 1015000 | 6,55 | 6,65
14.001.000564.MAT | Adesivo para PVC | MAT. | KG | 0,013200 | 41,82 | 0,55
13.002.000590.SER | Bucha de redução soldável de PVC marrom, longa, Ø 60 mm x 50 mm | SER.CG | UN | 1000000 | 12,89 | 12,89
01.001.000005.MOD | Ajudante de encanador | M.O. | H | 0,140000 | 4,85 | 0,68
01.010.000001.MOD | Encanador | M.O. | H | 0,140000 | 5,90 | 0,83
14.001.000471.MAT | Solução limpadora para PVC | MAT. | L | 0,026000 | 24,52 | 0,64
14.001.000524.MAT | Bucha PVC soldável de redução longa Ø 60 mm x Ø 50 mm | MAT. | UN | 1015000 | 9,95 | 10,10
14.001.000564.MAT | Adesivo para PVC | MAT. | KG | 0,015400 | 41,82 | 0,64
13.002.000591.SER | Bucha de redução soldável de PVC marrom, longa, Ø 75 mm x 50 mm | SER.CG | UN | 1000000 | 14,66 | 14,66
01.001.000005.MOD | Ajudante de encanador | M.O. | H | 0,185000 | 4,85 | 0,90
01.010.000001.MOD | Encanador | M.O. | H | 0,185000 | 5,90 | 1,09
14.001.000471.MAT | Solução limpadora para PVC | MAT. | L | 0,037000 | 24,52 | 0,91
14.001.000525.MAT | Bucha PVC soldável de redução longa Ø 75 mm x Ø 50 mm | MAT. | UN | 1015000 | 10,70 | 10,86
14.001.000564.MAT | Adesivo para PVC | MAT. | KG | 0,021600 | 41,82 | 0,90
13.002.000592.SER | Bucha de redução soldável de PVC marrom, curta, Ø 32 mm x 25 mm | SER.CG | UN | 1000000 | 2,18 | 2,18
01.001.000005.MOD | Ajudante de encanador | M.O. | H | 0,090000 | 4,85 | 0,44
01.010.000001.MOD | Encanador | M.O. | H | 0,090000 | 5,90 | 0,53
14.001.000471.MAT | Solução limpadora para PVC | MAT. | L | 0,009500 | 24,52 | 0,23
14.001.000530.MAT | Bucha PVC soldável de redução curta Ø 32 mm x Ø 25 mm | MAT. | UN | 1015000 | 0,75 | 0,76
14.001.000564.MAT | Adesivo para PVC | MAT. | KG | 0,005280 | 41,82 | 0,22
13.002.000593.SER | Bucha de redução soldável de PVC marrom, longa, Ø 85 mm x 60 mm | SER.CG | UN | 1000000 | 15,32 | 15,32
01.001.000005.MOD | Ajudante de encanador | M.O. | H | 0,185000 | 4,85 | 0,90
01.010.000001.MOD | Encanador | M.O. | H | 0,185000 | 5,90 | 1,09
14.001.000471.MAT | Solução limpadora para PVC | MAT. | L | 0,045000 | 24,52 | 1,10
14.001.000526.MAT | Bucha PVC soldável de redução longa Ø 85 mm x Ø 60 mm | MAT. | UN | 1015000 | 10,96 | 11,12
14.001.000564.MAT | Adesivo para PVC | MAT. | KG | 0,026400 | 41,82 | 1,10
13.002.000594.SER | Bucha de redução soldável de PVC marrom, longa, Ø 110 mm x 60 mm | SER.CG | UN | 1000000 | 25,59 | 25,59
01.001.000005.MOD | Ajudante de encanador | M.O. | H | 0,230000 | 4,85 | 1,12
01.010.000001.MOD | Encanador | M.O. | H | 0,230000 | 5,90 | 1,36
14.001.000471.MAT | Solução limpadora para PVC | MAT. | L | 0,061000 | 24,52 | 1,50
14.001.000527.MAT | Bucha PVC soldável de redução longa Ø 110 mm x Ø 60 mm | MAT. | UN | 1015000 | 19,85 | 20,15
14.001.000564.MAT | Adesivo para PVC | MAT. | KG | 0,035200 | 41,82 | 1,47
13.002.000595.SER | Bucha de redução soldável de PVC marrom, longa, Ø 110 mm x 75 mm | SER.CG | UN | 1000000 | 26,31 | 26,31
01.001.000005.MOD | Ajudante de encanador | M.O. | H | 0,230000 | 4,85 | 1,12
01.010.000001.MOD | Encanador | M.O. | H | 0,230000 | 5,90 | 1,36
14.001.000471.MAT | Solução limpadora para PVC | MAT. | L | 0,072000 | 24,52 | 1,77
14.001.000528.MAT | Bucha PVC soldável de redução longa Ø 110 mm x Ø 75 mm | MAT. | UN | 1015000 | 20,04 | 20,34
14.001.000564.MAT | Adesivo para PVC | MAT. | KG | 0,041400 | 41,82 | 1,73
13.002.000596.SER | Bucha de redução soldável de PVC marrom, curta, Ø 40 mm x 32 mm | SER.CG | UN | 1000000 | 3,17 | 3,17
01.001.000005.MOD | Ajudante de encanador | M.O. | H | 0,140000 | 4,85 | 0,68
01.010.000001.MOD | Encanador | M.O. | H | 0,140000 | 5,90 | 0,83
14.001.000471.MAT | Solução limpadora para PVC | MAT. | L | 0,012500 | 24,52 | 0,31
14.001.000531.MAT | Bucha PVC soldável de redução curta Ø 40 mm x Ø 32 mm | MAT. | UN | 1015000 | 1,03 | 1,05
14.001.000564.MAT | Adesivo para PVC | MAT. | KG | 0,007480 | 41,82 | 0,31
13.002.000597.SER | Bucha de redução soldável de PVC marrom, curta, Ø 50 mm x 40 mm | SER.CG | UN | 1000000 | 5,07 | 5,07
01.001.000005.MOD | Ajudante de encanador | M.O. | H | 0,170000 | 4,85 | 0,82
01.010.000001.MOD | Encanador | M.O. | H | 0,170000 | 5,90 | 1,00
14.001.000471.MAT | Solução limpadora para PVC | MAT. | L | 0,015200 | 24,52 | 0,37
14.001.000532.MAT | Bucha PVC soldável de redução curta Ø 50 mm x Ø 40 mm | MAT. | UN | 1015000 | 2,35 | 2,39
14.001.000564.MAT | Adesivo para PVC | MAT. | KG | 0,011600 | 41,82 | 0,49
13.002.000598.SER | Bucha de redução soldável de PVC marrom, curta, Ø 60 mm x 50 mm | SER.CG | UN | 1000000 | 6,66 | 6,66
01.001.000005.MOD | Ajudante de encanador | M.O. | H | 0,180000 | 4,85 | 0,87
01.010.000001.MOD | Encanador | M.O. | H | 0,180000 | 5,90 | 1,06
14.001.000471.MAT | Solução limpadora para PVC | MAT. | L | 0,019000 | 24,52 | 0,47
14.001.000533.MAT | Bucha PVC soldável de redução curta Ø 60 mm x Ø 50 mm | MAT. | UN | 1015000 | 3,60 | 3,65
14.001.000564.MAT | Adesivo para PVC | MAT. | KG | 0,014500 | 41,82 | 0,61
13.002.000599.SER | Bucha de redução soldável de PVC marrom, curta, Ø 75 mm x 60 mm | SER.CG | UN | 1000000 | 14,15 | 14,15
01.001.000005.MOD | Ajudante de encanador | M.O. | H | 0,185000 | 4,85 | 0,90
01.010.000001.MOD | Encanador | M.O. | H | 0,185000 | 5,90 | 1,09
14.001.000471.MAT | Solução limpadora para PVC | MAT. | L | 0,041000 | 24,52 | 1,01
14.001.000535.MAT | Bucha PVC soldável de redução curta Ø de saída 60 mm, entrada Ø 75 mm | MAT. | UN | 1015000 | 10,01 | 10,16
14.001.000564.MAT | Adesivo para PVC | MAT. | KG | 0,023800 | 41,82 | 1,00
13.002.000600.SER | Bucha de redução soldável de PVC marrom, curta, Ø 85 mm x 75 mm | SER.CG | UN | 1000000 | 12,64 | 12,64
01.001.000005.MOD | Ajudante de encanador | M.O. | H | 0,185000 | 4,85 | 0,90
01.010.000001.MOD | Encanador | M.O. | H | 0,185000 | 5,90 | 1,09
14.001.000471.MAT | Solução limpadora para PVC | MAT. | L | 0,056000 | 24,52 | 1,37
14.001.000536.MAT | Bucha PVC soldável de redução curta entrada Ø 85 mm saída Ø 75 mm | MAT. | UN | 1015000 | 7,80 | 7,92
14.001.000564.MAT | Adesivo para PVC | MAT. | KG | 0,032600 | 41,82 | 1,36
13.002.000601.SER | Bucha de redução soldável de PVC marrom, curta, Ø 110 mm x 85 mm | SER.CG | UN | 1000000 | 44,21 | 44,21
01.001.000005.MOD | Ajudante de encanador | M.O. | H | 0,230000 | 4,85 | 1,12
01.010.000001.MOD | Encanador | M.O. | H | 0,230000 | 5,90 | 1,36
14.001.000471.MAT | Solução limpadora para PVC | MAT. | L | 0,076000 | 24,52 | 1,86
14.001.000537.MAT | Bucha PVC soldável de redução curta entrada Ø 110 mm saída Ø 85 mm | MAT. | UN | 1015000 | 37,47 | 38,03
14.001.000564.MAT | Adesivo para PVC | MAT. | KG | 0,044000 | 41,82 | 1,84
13.002.000602.SER | Bucha de redução soldável de PVC marrom, longa, Ø 32 mm x 20 mm | SER.CG | UN | 1000000 | 3,63 | 3,63
01.001.000005.MOD | Ajudante de encanador | M.O. | H | 0,090000 | 4,85 | 0,44
01.010.000001.MOD | Encanador | M.O. | H | 0,090000 | 5,90 | 0,53
14.001.000471.MAT | Solução limpadora para PVC | MAT. | L | 0,008500 | 24,52 | 0,21
14.001.000523.MAT | Bucha PVC soldável de redução longa Ø 32 mm x Ø 20 mm | MAT. | UN | 1015000 | 1,75 | 1,78
14.001.000564.MAT | Adesivo para PVC | MAT. | KG | 0,016300 | 41,82 | 0,68
13.002.000603.SER | Cap (tampão) soldável de PVC marrom Ø 20 mm | SER.CG | UN | 1000000 | 1,09 | 1,09
01.001.000005.MOD | Ajudante de encanador | M.O. | H | 0,045000 | 4,85 | 0,22
01.010.000001.MOD | Encanador | M.O. | H | 0,045000 | 5,90 | 0,27
14.001.000471.MAT | Solução limpadora para PVC | MAT. | L | 0,003000 | 24,52 | 0,07
14.001.000564.MAT | Adesivo para PVC | MAT. | KG | 0,001320 | 41,82 | 0,06
14.001.000565.MAT | Cap PVC soldável Ø 20 mm | MAT. | UN | 1015000 | 0,47 | 0,48
13.002.000604.SER | Cap (tampão) soldável de PVC marrom Ø 25 mm | SER.CG | UN | 1000000 | 1,35 | 1,35
01.001.000005.MOD | Ajudante de encanador | M.O. | H | 0,045000 | 4,85 | 0,22
01.010.000001.MOD | Encanador | M.O. | H | 0,045000 | 5,90 | 0,27
14.001.000471.MAT | Solução limpadora para PVC | MAT. | L | 0,004000 | 24,52 | 0,10
14.001.000564.MAT | Adesivo para PVC | MAT. | KG | 0,002200 | 41,82 | 0,09
14.001.000566.MAT | Cap PVC soldável Ø 25 mm | MAT. | UN | 1015000 | 0,67 | 0,68
13.002.000605.SER | Cap (tampão) soldável de PVC marrom Ø 32 mm | SER.CG | UN | 1000000 | 1,58 | 1,58
01.001.000005.MOD | Ajudante de encanador | M.O. | H | 0,045000 | 4,85 | 0,22
01.010.000001.MOD | Encanador | M.O. | H | 0,045000 | 5,90 | 0,27
14.001.000471.MAT | Solução limpadora para PVC | MAT. | L | 0,005500 | 24,52 | 0,13
14.001.000564.MAT | Adesivo para PVC | MAT. | KG | 0,003080 | 41,82 | 0,13
14.001.000567.MAT | Cap PVC soldável Ø 32 mm | MAT. | UN | 1015000 | 0,82 | 0,83
13.002.000606.SER | Cap (tampão) soldável de PVC marrom Ø 40 mm | SER.CG | UN | 1000000 | 2,78 | 2,78
01.001.000005.MOD | Ajudante de encanador | M.O. | H | 0,070000 | 4,85 | 0,34
01.010.000001.MOD | Encanador | M.O. | H | 0,070000 | 5,90 | 0,41
14.001.000471.MAT | Solução limpadora para PVC | MAT. | L | 0,007000 | 24,52 | 0,17
14.001.000564.MAT | Adesivo para PVC | MAT. | KG | 0,004400 | 41,82 | 0,18
14.001.000568.MAT | Cap PVC soldável Ø 40 mm | MAT. | UN | 1015000 | 1,65 | 1,67
13.002.000607.SER | Cap (tampão) soldável de PVC marrom Ø 50 mm | SER.CG | UN | 1000000 | 4,41 | 4,41
01.001.000005.MOD | Ajudante de encanador | M.O. | H | 0,070000 | 4,85 | 0,34
01.010.000001.MOD | Encanador | M.O. | H | 0,070000 | 5,90 | 0,41
14.001.000471.MAT | Solução limpadora para PVC | MAT. | L | 0,011000 | 24,52 | 0,27
14.001.000564.MAT | Adesivo para PVC | MAT. | KG | 0,006600 | 41,82 | 0,28
14.001.000569.MAT | Cap PVC soldável Ø 50 mm | MAT. | UN | 1015000 | 3,07 | 3,12
13.002.000608.SER | Cap (tampão) soldável de PVC marrom Ø 60 mm | SER.CG | UN | 1000000 | 6,22 | 6,22
01.001.000005.MOD | Ajudante de encanador | M.O. | H | 0,070000 | 4,85 | 0,34
01.010.000001.MOD | Encanador | M.O. | H | 0,070000 | 5,90 | 0,41
14.001.000471.MAT | Solução limpadora para PVC | MAT. | L | 0,015000 | 24,52 | 0,37
14.001.000564.MAT | Adesivo para PVC | MAT. | KG | 0,008800 | 41,82 | 0,37
14.001.000570.MAT | Cap PVC soldável Ø 60 mm | MAT. | UN | 1015000 | 4,66 | 4,73
13.002.000609.SER | Cap (tampão) soldável de PVC marrom Ø 75 mm | SER.CG | UN | 1000000 | 10,48 | 10,48
01.001.000005.MOD | Ajudante de encanador | M.O. | H | 0,090000 | 4,85 | 0,44
01.010.000001.MOD | Encanador | M.O. | H | 0,090000 | 5,90 | 0,53
14.001.000471.MAT | Solução limpadora para PVC | MAT. | L | 0,026000 | 24,52 | 0,64
14.001.000564.MAT | Adesivo para PVC | MAT. | KG | 0,015000 | 41,82 | 0,63
14.001.000571.MAT | Cap PVC soldável Ø 75 mm | MAT. | UN | 1015000 | 8,13 | 8,25
13.002.000610.SER | Cap (tampão) soldável de PVC marrom Ø 85 mm | SER.CG | UN | 1000000 | 19,46 | 19,46
01.001.000005.MOD | Ajudante de encanador | M.O. | H | 0,092000 | 4,85 | 0,45
01.010.000001.MOD | Encanador | M.O. | H | 0,092000 | 5,90 | 0,54
14.001.000471.MAT | Solução limpadora para PVC | MAT. | L | 0,030000 | 24,52 | 0,74
14.001.000564.MAT | Adesivo para PVC | MAT. | KG | 0,017600 | 41,82 | 0,74
14.001.000572.MAT | Cap PVC soldável Ø 85 mm | MAT. | UN | 1015000 | 16,75 | 17,00
13.002.000611.SER | Cap (tampão) soldável de PVC marrom Ø 110 mm | SER.CG | UN | 1000000 | 31,23 | 31,23
01.001.000005.MOD | Ajudante de encanador | M.O. | H | 0,230000 | 4,85 | 1,12
01.010.000001.MOD | Encanador | M.O. | H | 0,230000 | 5,90 | 1,36
14.001.000471.MAT | Solução limpadora para PVC | MAT. | L | 0,046000 | 24,52 | 1,13
14.001.000564.MAT | Adesivo para PVC | MAT. | KG | 0,026400 | 41,82 | 1,10
14.001.000573.MAT | Cap PVC soldável Ø 110 mm | MAT. | UN | 1015000 | 26,13 | 26,52
13.002.000612.SER | Cruzeta soldável de PVC marrom Ø 25 mm | SER.CG | UN | 1000000 | 6,61 | 6,61
01.001.000005.MOD | Ajudante de encanador | M.O. | H | 0,260000 | 4,85 | 1,26
01.010.000001.MOD | Encanador | M.O. | H | 0,260000 | 5,90 | 1,53
14.001.000471.MAT | Solução limpadora para PVC | MAT. | L | 0,016000 | 24,52 | 0,39
14.001.000564.MAT | Adesivo para PVC | MAT. | KG | 0,008800 | 41,82 | 0,37
14.001.000574.MAT | Cruzeta PVC soldável Ø 25 mm | MAT. | UN | 1015000 | 3,01 | 3,06
13.002.000613.SER | Cruzeta soldável de PVC marrom Ø 50 mm | SER.CG | UN | 1000000 | 15,23 | 15,23
01.001.000005.MOD | Ajudante de encanador | M.O. | H | 0,400000 | 4,85 | 1,94
01.010.000001.MOD | Encanador | M.O. | H | 0,400000 | 5,90 | 2,36
14.001.000471.MAT | Solução limpadora para PVC | MAT. | L | 0,044000 | 24,52 | 1,08
14.001.000564.MAT | Adesivo para PVC | MAT. | KG | 0,026400 | 41,82 | 1,10
14.001.000575.MAT | Cruzeta PVC soldável Ø 50 mm | MAT. | UN | 1015000 | 8,62 | 8,75
13.002.000614.SER | Curva 45° soldável de PVC marrom Ø 20 mm | SER.CG | UN | 1000000 | 3,13 | 3,13
01.001.000005.MOD | Ajudante de encanador | M.O. | H | 0,180000 | 4,85 | 0,87
01.010.000001.MOD | Encanador | M.O. | H | 0,180000 | 5,90 | 1,06
14.001.000471.MAT | Solução limpadora para PVC | MAT. | L | 0,002000 | 24,52 | 0,05
14.001.000564.MAT | Adesivo para PVC | MAT. | KG | 0,004400 | 41,82 | 0,18
14.001.000576.MAT | Curva 45º PVC soldável Ø 20 mm | MAT. | UN | 1015000 | 0,95 | 0,96
13.002.000615.SER | Curva 45° soldável de PVC marrom Ø 25 mm | SER.CG | UN | 1000000 | 3,15 | 3,15
01.001.000005.MOD | Ajudante de encanador | M.O. | H | 0,180000 | 4,85 | 0,87
01.010.000001.MOD | Encanador | M.O. | H | 0,180000 | 5,90 | 1,06
14.001.000471.MAT | Solução limpadora para PVC | MAT. | L | 0,002400 | 24,52 | 0,06
14.001.000564.MAT | Adesivo para PVC | MAT. | KG | 0,005280 | 41,82 | 0,22
14.001.000577.MAT | Curva 45º PVC soldável Ø 25 mm | MAT. | UN | 1015000 | 0,92 | 0,93
13.002.000616.SER | Curva 45° soldável de PVC marrom Ø 32 mm | SER.CG | UN | 1000000 | 3,96 | 3,96
01.001.000005.MOD | Ajudante de encanador | M.O. | H | 0,180000 | 4,85 | 0,87
01.010.000001.MOD | Encanador | M.O. | H | 0,180000 | 5,90 | 1,06
14.001.000471.MAT | Solução limpadora para PVC | MAT. | L | 0,003000 | 24,52 | 0,07
14.001.000564.MAT | Adesivo para PVC | MAT. | KG | 0,007040 | 41,82 | 0,29
14.001.000578.MAT | Curva 45º PVC soldável Ø 32 mm | MAT. | UN | 1015000 | 1,63 | 1,65
13.002.000617.SER | Curva 45° soldável de PVC marrom Ø 40 mm | SER.CG | UN | 1000000 | 5,99 | 5,99
01.001.000005.MOD | Ajudante de encanador | M.O. | H | 0,280000 | 4,85 | 1,36
01.010.000001.MOD | Encanador | M.O. | H | 0,280000 | 5,90 | 1,65
14.001.000471.MAT | Solução limpadora para PVC | MAT. | L | 0,004000 | 24,52 | 0,10
14.001.000564.MAT | Adesivo para PVC | MAT. | KG | 0,008800 | 41,82 | 0,37
14.001.000579.MAT | Curva 45º PVC soldável Ø 40 mm | MAT. | UN | 1015000 | 2,48 | 2,52
13.002.000618.SER | Curva 45° soldável de PVC marrom Ø 50 mm | SER.CG | UN | 1000000 | 8,59 | 8,59
01.001.000005.MOD | Ajudante de encanador | M.O. | H | 0,280000 | 4,85 | 1,36
01.010.000001.MOD | Encanador | M.O. | H | 0,280000 | 5,90 | 1,65
14.001.000471.MAT | Solução limpadora para PVC | MAT. | L | 0,006000 | 24,52 | 0,15
14.001.000564.MAT | Adesivo para PVC | MAT. | KG | 0,012300 | 41,82 | 0,51
14.001.000580.MAT | Curva 45º PVC soldável Ø 50 mm | MAT. | UN | 1015000 | 4,85 | 4,92
13.002.000619.SER | Curva 45° soldável de PVC marrom Ø 60 mm | SER.CG | UN | 1000000 | 11,83 | 11,83
01.001.000005.MOD | Ajudante de encanador | M.O. | H | 0,280000 | 4,85 | 1,36
01.010.000001.MOD | Encanador | M.O. | H | 0,280000 | 5,90 | 1,65
14.001.000471.MAT | Solução limpadora para PVC | MAT. | L | 0,007000 | 24,52 | 0,17
14.001.000564.MAT | Adesivo para PVC | MAT. | KG | 0,016700 | 41,82 | 0,70
14.001.000581.MAT | Curva 45º PVC soldável Ø 60 mm | MAT. | UN | 1015000 | 7,83 | 7,95
13.002.000620.SER | Curva 45° soldável de PVC marrom Ø 75 mm | SER.CG | UN | 1000000 | 19,96 | 19,96
01.001.000005.MOD | Ajudante de encanador | M.O. | H | 0,370000 | 4,85 | 1,79
01.010.000001.MOD | Encanador | M.O. | H | 0,370000 | 5,90 | 2,18
14.001.000471.MAT | Solução limpadora para PVC | MAT. | L | 0,010000 | 24,52 | 0,25
14.001.000564.MAT | Adesivo para PVC | MAT. | KG | 0,022900 | 41,82 | 0,96
14.001.000582.MAT | Curva 45º PVC soldável Ø 75 mm | MAT. | UN | 1015000 | 14,56 | 14,78
13.002.000621.SER | Curva 45° soldável de PVC marrom Ø 85 mm | SER.CG | UN | 1000000 | 26,24 | 26,24
01.001.000005.MOD | Ajudante de encanador | M.O. | H | 0,370000 | 4,85 | 1,79
01.010.000001.MOD | Encanador | M.O. | H | 0,370000 | 5,90 | 2,18
14.001.000471.MAT | Solução limpadora para PVC | MAT. | L | 0,012000 | 24,52 | 0,29
14.001.000564.MAT | Adesivo para PVC | MAT. | KG | 0,028200 | 41,82 | 1,18
14.001.000583.MAT | Curva 45º PVC soldável Ø 85 mm | MAT. | UN | 1015000 | 20,48 | 20,79
13.002.000622.SER | Curva 45° soldável de PVC marrom Ø 110 mm | SER.CG | UN | 1000000 | 49,51 | 49,51
01.001.000005.MOD | Ajudante de encanador | M.O. | H | 0,450000 | 4,85 | 2,18
01.010.000001.MOD | Encanador | M.O. | H | 0,450000 | 5,90 | 2,66
14.001.000471.MAT | Solução limpadora para PVC | MAT. | L | 0,022000 | 24,52 | 0,54
14.001.000564.MAT | Adesivo para PVC | MAT. | KG | 0,044000 | 41,82 | 1,84
14.001.000584.MAT | Curva 45º PVC soldável Ø 110 mm | MAT. | UN | 1015000 | 41,67 | 42,30
13.002.000623.SER | Curva 90° soldável de PVC marrom Ø 20 mm | SER.CG | UN | 1000000 | 3,52 | 3,52
01.001.000005.MOD | Ajudante de encanador | M.O. | H | 0,180000 | 4,85 | 0,87
01.010.000001.MOD | Encanador | M.O. | H | 0,180000 | 5,90 | 1,06
14.001.000471.MAT | Solução limpadora para PVC | MAT. | L | 0,002000 | 24,52 | 0,05
14.001.000564.MAT | Adesivo para PVC | MAT. | KG | 0,004400 | 41,82 | 0,18
14.001.000585.MAT | Curva 90º PVC soldável Ø 20 mm | MAT. | UN | 1015000 | 1,33 | 1,35
13.002.000624.SER | Curva 90° soldável de PVC marrom Ø 25 mm | SER.CG | UN | 1000000 | 4,15 | 4,15
01.001.000005.MOD | Ajudante de encanador | M.O. | H | 0,180000 | 4,85 | 0,87
01.010.000001.MOD | Encanador | M.O. | H | 0,180000 | 5,90 | 1,06
14.001.000471.MAT | Solução limpadora para PVC | MAT. | L | 0,002400 | 24,52 | 0,06
14.001.000564.MAT | Adesivo para PVC | MAT. | KG | 0,005280 | 41,82 | 0,22
14.001.000586.MAT | Curva 90º PVC soldável Ø 25 mm | MAT. | UN | 1015000 | 1,91 | 1,94
13.002.000625.SER | Curva 90° soldável de PVC marrom Ø 32 mm | SER.CG | UN | 1000000 | 6,46 | 6,46
01.001.000005.MOD | Ajudante de encanador | M.O. | H | 0,180000 | 4,85 | 0,87
01.010.000001.MOD | Encanador | M.O. | H | 0,180000 | 5,90 | 1,06
14.001.000471.MAT | Solução limpadora para PVC | MAT. | L | 0,003000 | 24,52 | 0,07
14.001.000564.MAT | Adesivo para PVC | MAT. | KG | 0,007040 | 41,82 | 0,29
14.001.000587.MAT | Curva 90º PVC soldável Ø 32 mm | MAT. | UN | 1015000 | 4,10 | 4,16
13.002.000626.SER | Curva 90° soldável de PVC marrom Ø 40 mm | SER.CG | UN | 1000000 | 10,76 | 10,76
01.001.000005.MOD | Ajudante de encanador | M.O. | H | 0,280000 | 4,85 | 1,36
01.010.000001.MOD | Encanador | M.O. | H | 0,280000 | 5,90 | 1,65
14.001.000471.MAT | Solução limpadora para PVC | MAT. | L | 0,004000 | 24,52 | 0,10
14.001.000564.MAT | Adesivo para PVC | MAT. | KG | 0,008800 | 41,82 | 0,37
14.001.000588.MAT | Curva 90º PVC soldável Ø 40 mm | MAT. | UN | 1015000 | 7,18 | 7,29
13.002.000627.SER | Curva 90° soldável de PVC marrom Ø 50 mm | SER.CG | UN | 1000000 | 12,06 | 12,06
01.001.000005.MOD | Ajudante de encanador | M.O. | H | 0,280000 | 4,85 | 1,36
01.010.000001.MOD | Encanador | M.O. | H | 0,280000 | 5,90 | 1,65
14.001.000471.MAT | Solução limpadora para PVC | MAT. | L | 0,006000 | 24,52 | 0,15
14.001.000564.MAT | Adesivo para PVC | MAT. | KG | 0,012300 | 41,82 | 0,51
14.001.000589.MAT | Curva 90º PVC soldável Ø 50 mm | MAT. | UN | 1000000 | 8,39 | 8,39
13.002.000628.SER | Curva 90° soldável de PVC marrom Ø 60 mm | SER.CG | UN | 1000000 | 23,46 | 23,46
01.001.000005.MOD | Ajudante de encanador | M.O. | H | 0,280000 | 4,85 | 1,36
01.010.000001.MOD | Encanador | M.O. | H | 0,280000 | 5,90 | 1,65
14.001.000471.MAT | Solução limpadora para PVC | MAT. | L | 0,007000 | 24,52 | 0,17
14.001.000564.MAT | Adesivo para PVC | MAT. | KG | 0,016700 | 41,82 | 0,70
14.001.000590.MAT | Curva 90º PVC soldável Ø 60 mm | MAT. | UN | 1015000 | 19,29 | 19,58
13.002.000629.SER | Curva 90° soldável de PVC marrom Ø 75 mm | SER.CG | UN | 1000000 | 32,39 | 32,39
01.001.000005.MOD | Ajudante de encanador | M.O. | H | 0,370000 | 4,85 | 1,79
01.010.000001.MOD | Encanador | M.O. | H | 0,370000 | 5,90 | 2,18
14.001.000471.MAT | Solução limpadora para PVC | MAT. | L | 0,010000 | 24,52 | 0,25
14.001.000564.MAT | Adesivo para PVC | MAT. | KG | 0,022900 | 41,82 | 0,96
14.001.000591.MAT | Curva 90º PVC soldável Ø 75 mm | MAT. | UN | 1015000 | 26,81 | 27,21
13.002.000630.SER | Curva 90° soldável de PVC marrom Ø 85 mm | SER.CG | UN | 1000000 | 45,04 | 45,04
01.001.000005.MOD | Ajudante de encanador | M.O. | H | 0,370000 | 4,85 | 1,79
01.010.000001.MOD | Encanador | M.O. | H | 0,370000 | 5,90 | 2,18
14.001.000471.MAT | Solução limpadora para PVC | MAT. | L | 0,012000 | 24,52 | 0,29
14.001.000564.MAT | Adesivo para PVC | MAT. | KG | 0,028200 | 41,82 | 1,18
14.001.000592.MAT | Curva 90º PVC soldável Ø 85 mm | MAT. | UN | 1015000 | 39,00 | 39,59
13.002.000631.SER | Curva 90° soldável de PVC marrom Ø 110 mm | SER.CG | UN | 1000000 | 88,68 | 88,68
01.001.000005.MOD | Ajudante de encanador | M.O. | H | 0,450000 | 4,85 | 2,18
01.010.000001.MOD | Encanador | M.O. | H | 0,450000 | 5,90 | 2,66
14.001.000471.MAT | Solução limpadora para PVC | MAT. | L | 0,022000 | 24,52 | 0,54
14.001.000564.MAT | Adesivo para PVC | MAT. | KG | 0,044000 | 41,82 | 1,84
14.001.000593.MAT | Curva 90º PVC soldável Ø 110 mm | MAT. | UN | 1015000 | 80,26 | 81,46
13.002.000632.SER | Joelho 90° soldável de PVC marrom Ø 20 mm | SER.CG | UN | 1000000 | 2,54 | 2,54
01.001.000005.MOD | Ajudante de encanador | M.O. | H | 0,180000 | 4,85 | 0,87
01.010.000001.MOD | Encanador | M.O. | H | 0,180000 | 5,90 | 1,06
14.001.000435.MAT | Joelho 90º PVC soldável Ø 20 mm | MAT. | UN | 1015000 | 0,37 | 0,38
14.001.000471.MAT | Solução limpadora para PVC | MAT. | L | 0,002000 | 24,52 | 0,05
14.001.000564.MAT | Adesivo para PVC | MAT. | KG | 0,004400 | 41,82 | 0,18
13.002.000633.SER | Joelho 90° soldável de PVC marrom Ø 25 mm | SER.CG | UN | 1000000 | 2,88 | 2,88
01.001.000005.MOD | Ajudante de encanador | M.O. | H | 0,180000 | 4,85 | 0,87
01.010.000001.MOD | Encanador | M.O. | H | 0,180000 | 5,90 | 1,06
14.001.000436.MAT | Joelho 90º PVC soldável Ø 25 mm | MAT. | UN | 1015000 | 0,66 | 0,67
14.001.000471.MAT | Solução limpadora para PVC | MAT. | L | 0,002400 | 24,52 | 0,06
14.001.000564.MAT | Adesivo para PVC | MAT. | KG | 0,005280 | 41,82 | 0,22
13.002.000634.SER | Joelho 90° soldável de PVC marrom Ø 32 mm | SER.CG | UN | 1000000 | 3,73 | 3,73
01.001.000005.MOD | Ajudante de encanador | M.O. | H | 0,180000 | 4,85 | 0,87
01.010.000001.MOD | Encanador | M.O. | H | 0,180000 | 5,90 | 1,06
14.001.000437.MAT | Joelho 90º PVC soldável Ø 32 mm | MAT. | UN | 1015000 | 1,41 | 1,43
14.001.000471.MAT | Solução limpadora para PVC | MAT. | L | 0,003000 | 24,52 | 0,07
14.001.000564.MAT | Adesivo para PVC | MAT. | KG | 0,007040 | 41,82 | 0,29
13.002.000635.SER | Joelho 90° soldável de PVC marrom Ø 40 mm | SER.CG | UN | 1000000 | 6,95 | 6,95
01.001.000005.MOD | Ajudante de encanador | M.O. | H | 0,280000 | 4,85 | 1,36
01.010.000001.MOD | Encanador | M.O. | H | 0,280000 | 5,90 | 1,65
14.001.000438.MAT | Joelho 90º PVC soldável Ø 40 mm | MAT. | UN | 1015000 | 3,42 | 3,47
14.001.000471.MAT | Solução limpadora para PVC | MAT. | L | 0,004000 | 24,52 | 0,10
14.001.000564.MAT | Adesivo para PVC | MAT. | KG | 0,008800 | 41,82 | 0,37
13.002.000636.SER | Joelho 90° soldável de PVC marrom Ø 50 mm | SER.CG | UN | 1000000 | 7,69 | 7,69
01.001.000005.MOD | Ajudante de encanador | M.O. | H | 0,280000 | 4,85 | 1,36
01.010.000001.MOD | Encanador | M.O. | H | 0,280000 | 5,90 | 1,65
14.001.000439.MAT | Joelho 90º PVC soldável Ø 50 mm | MAT. | UN | 1015000 | 3,96 | 4,02
14.001.000471.MAT | Solução limpadora para PVC | MAT. | L | 0,006000 | 24,52 | 0,15
14.001.000564.MAT | Adesivo para PVC | MAT. | KG | 0,012300 | 41,82 | 0,51
13.002.000637.SER | Joelho 90° soldável de PVC marrom Ø 60 mm | SER.CG | UN | 1000000 | 21,58 | 21,58
01.001.000005.MOD | Ajudante de encanador | M.O. | H | 0,280000 | 4,85 | 1,36
01.010.000001.MOD | Encanador | M.O. | H | 0,280000 | 5,90 | 1,65
14.001.000440.MAT | Joelho 90º PVC soldável Ø 60 mm | MAT. | UN | 1015000 | 17,44 | 17,70
14.001.000471.MAT | Solução limpadora para PVC | MAT. | L | 0,007000 | 24,52 | 0,17
14.001.000564.MAT | Adesivo para PVC | MAT. | KG | 0,016700 | 41,82 | 0,70
13.002.000638.SER | Joelho 90° soldável de PVC marrom Ø 75 mm | SER.CG | UN | 1000000 | 56,81 | 56,81
01.001.000005.MOD | Ajudante de encanador | M.O. | H | 0,370000 | 4,85 | 1,79
01.010.000001.MOD | Encanador | M.O. | H | 0,370000 | 5,90 | 2,18
14.001.000441.MAT | Joelho 90º PVC soldável Ø 75 mm | MAT. | UN | 1015000 | 50,87 | 51,63
14.001.000471.MAT | Solução limpadora para PVC | MAT. | L | 0,010000 | 24,52 | 0,25
14.001.000564.MAT | Adesivo para PVC | MAT. | KG | 0,022900 | 41,82 | 0,96
13.002.000639.SER | Joelho 90° soldável de PVC marrom Ø 85 mm | SER.CG | UN | 1000000 | 59,45 | 59,45
01.001.000005.MOD | Ajudante de encanador | M.O. | H | 0,370000 | 4,85 | 1,79
01.010.000001.MOD | Encanador | M.O. | H | 0,370000 | 5,90 | 2,18
14.001.000442.MAT | Joelho 90º PVC soldável Ø 85 mm | MAT. | UN | 1015000 | 53,20 | 54,00
14.001.000471.MAT | Solução limpadora para PVC | MAT. | L | 0,012000 | 24,52 | 0,29
14.001.000564.MAT | Adesivo para PVC | MAT. | KG | 0,028200 | 41,82 | 1,18
13.002.000640.SER | Joelho 90° soldável de PVC marrom Ø 110 mm | SER.CG | UN | 1000000 | 135,46 | 135,46
01.001.000005.MOD | Ajudante de encanador | M.O. | H | 0,450000 | 4,85 | 2,18
01.010.000001.MOD | Encanador | M.O. | H | 0,450000 | 5,90 | 2,66
14.001.000443.MAT | Joelho 90º PVC soldável Ø 110 mm | MAT. | UN | 1015000 | 126,35 | 128,25
14.001.000471.MAT | Solução limpadora para PVC | MAT. | L | 0,022000 | 24,52 | 0,54
14.001.000564.MAT | Adesivo para PVC | MAT. | KG | 0,044000 | 41,82 | 1,84
13.002.000641.SER | Joelho 90° soldável/rosca de PVC marrom Ø 20 mm x 1/2" | SER.CG | UN | 1000000 | 3,32 | 3,32
01.001.000005.MOD | Ajudante de encanador | M.O. | H | 0,200000 | 4,85 | 0,97
01.010.000001.MOD | Encanador | M.O. | H | 0,200000 | 5,90 | 1,18
14.001.000447.MAT | Joelho 90º PVC soldável Ø 20 mm com reducao roscável Ø 1/2" | MAT. | UN | 1015000 | 0,97 | 0,98
14.001.000471.MAT | Solução limpadora para PVC | MAT. | L | 0,003000 | 24,52 | 0,07
14.001.000564.MAT | Adesivo para PVC | MAT. | KG | 0,001320 | 41,82 | 0,06
14.001.000668.MAT | Fita de vedação para tubos e conexões roscáveis, rolo de 50 m x 18 mm | MAT. | M | 0,300000 | 0,18 | 0,05
13.002.000642.SER | Joelho 90° soldável/rosca de PVC marrom Ø 25 mm x 1/2" | SER.CG | UN | 1000000 | 4,34 | 4,34
01.001.000005.MOD | Ajudante de encanador | M.O. | H | 0,200000 | 4,85 | 0,97
01.010.000001.MOD | Encanador | M.O. | H | 0,200000 | 5,90 | 1,18
14.001.000444.MAT | Joelho 90º PVC soldável Ø 25 mm com reducao roscável Ø 1/2" | MAT. | UN | 1015000 | 1,92 | 1,95
14.001.000471.MAT | Solução limpadora para PVC | MAT. | L | 0,004000 | 24,52 | 0,10
14.001.000564.MAT | Adesivo para PVC | MAT. | KG | 0,002200 | 41,82 | 0,09
14.001.000668.MAT | Fita de vedação para tubos e conexões roscáveis, rolo de 50 m x 18 mm | MAT. | M | 0,310000 | 0,18 | 0,06
13.002.000643.SER | Joelho 90° soldável/rosca de PVC marrom Ø 25 mm x 3/4" | SER.CG | UN | 1000000 | 4,13 | 4,13
01.001.000005.MOD | Ajudante de encanador | M.O. | H | 0,200000 | 4,85 | 0,97
01.010.000001.MOD | Encanador | M.O. | H | 0,200000 | 5,90 | 1,18
14.001.000446.MAT | Joelho 90º PVC soldável Ø 25 mm com reducao roscável Ø 3/4" | MAT. | UN | 1015000 | 1,69 | 1,72
14.001.000471.MAT | Solução limpadora para PVC | MAT. | L | 0,004000 | 24,52 | 0,10
14.001.000564.MAT | Adesivo para PVC | MAT. | KG | 0,002200 | 41,82 | 0,09
14.001.000668.MAT | Fita de vedação para tubos e conexões roscáveis, rolo de 50 m x 18 mm | MAT. | M | 0,400000 | 0,18 | 0,07
13.002.000644.SER | Joelho 90° soldável/rosca de PVC marrom Ø 32 mm x 3/4" | SER.CG | UN | 1000000 | 11,26 | 11,26
01.001.000005.MOD | Ajudante de encanador | M.O. | H | 0,200000 | 4,85 | 0,97
01.010.000001.MOD | Encanador | M.O. | H | 0,200000 | 5,90 | 1,18
14.001.000445.MAT | Joelho 90º PVC soldável Ø 32 mm com reducao roscável Ø 3/4" | MAT. | UN | 1015000 | 8,65 | 8,78
14.001.000471.MAT | Solução limpadora para PVC | MAT. | L | 0,005500 | 24,52 | 0,13
14.001.000564.MAT | Adesivo para PVC | MAT. | KG | 0,003080 | 41,82 | 0,13
14.001.000668.MAT | Fita de vedação para tubos e conexões roscáveis, rolo de 50 m x 18 mm | MAT. | M | 0,390000 | 0,18 | 0,07
13.002.000645.SER | Joelho 45° soldável de PVC marrom Ø 20 mm | SER.CG | UN | 1000000 | 2,54 | 2,54
01.001.000005.MOD | Ajudante de encanador | M.O. | H | 0,180000 | 4,85 | 0,87
01.010.000001.MOD | Encanador | M.O. | H | 0,180000 | 5,90 | 1,06
14.001.000422.MAT | Joelho 45º PVC soldável Ø 20 mm | MAT. | UN | 1015000 | 0,37 | 0,38
14.001.000471.MAT | Solução limpadora para PVC | MAT. | L | 0,002000 | 24,52 | 0,05
14.001.000564.MAT | Adesivo para PVC | MAT. | KG | 0,004400 | 41,82 | 0,18
13.002.000646.SER | Joelho 45° soldável de PVC marrom Ø 25 mm | SER.CG | UN | 1000000 | 3,09 | 3,09
01.001.000005.MOD | Ajudante de encanador | M.O. | H | 0,180000 | 4,85 | 0,87
01.010.000001.MOD | Encanador | M.O. | H | 0,180000 | 5,90 | 1,06
14.001.000423.MAT | Joelho 45º PVC soldável Ø 25 mm | MAT. | UN | 1015000 | 0,86 | 0,87
14.001.000471.MAT | Solução limpadora para PVC | MAT. | L | 0,002400 | 24,52 | 0,06
14.001.000564.MAT | Adesivo para PVC | MAT. | KG | 0,005280 | 41,82 | 0,22
13.002.000647.SER | Joelho 45° soldável de PVC marrom Ø 32 mm | SER.CG | UN | 1000000 | 4,20 | 4,20
01.001.000005.MOD | Ajudante de encanador | M.O. | H | 0,180000 | 4,85 | 0,87
01.010.000001.MOD | Encanador | M.O. | H | 0,180000 | 5,90 | 1,06
14.001.000424.MAT | Joelho 45º PVC soldável Ø 32 mm | MAT. | UN | 1015000 | 1,87 | 1,90
14.001.000471.MAT | Solução limpadora para PVC | MAT. | L | 0,003000 | 24,52 | 0,07
14.001.000564.MAT | Adesivo para PVC | MAT. | KG | 0,007040 | 41,82 | 0,29
13.002.000648.SER | Joelho 45° soldável de PVC marrom Ø 40 mm | SER.CG | UN | 1000000 | 6,26 | 6,26
01.001.000005.MOD | Ajudante de encanador | M.O. | H | 0,280000 | 4,85 | 1,36
01.010.000001.MOD | Encanador | M.O. | H | 0,280000 | 5,90 | 1,65
14.001.000425.MAT | Joelho 45º PVC soldável Ø 40 mm | MAT. | UN | 1015000 | 2,74 | 2,78
14.001.000471.MAT | Solução limpadora para PVC | MAT. | L | 0,004000 | 24,52 | 0,10
14.001.000564.MAT | Adesivo para PVC | MAT. | KG | 0,008800 | 41,82 | 0,37
13.002.000649.SER | Joelho 45° soldável de PVC marrom Ø 50 mm | SER.CG | UN | 1000000 | 7,31 | 7,31
01.001.000005.MOD | Ajudante de encanador | M.O. | H | 0,280000 | 4,85 | 1,36
01.010.000001.MOD | Encanador | M.O. | H | 0,280000 | 5,90 | 1,65
14.001.000426.MAT | Joelho 45º PVC soldável Ø 50 mm | MAT. | UN | 1015000 | 3,58 | 3,63
14.001.000471.MAT | Solução limpadora para PVC | MAT. | L | 0,006000 | 24,52 | 0,15
14.001.000564.MAT | Adesivo para PVC | MAT. | KG | 0,012300 | 41,82 | 0,51
13.002.000650.SER | Joelho 45° soldável de PVC marrom Ø 60 mm | SER.CG | UN | 1000000 | 15,87 | 15,87
01.001.000005.MOD | Ajudante de encanador | M.O. | H | 0,280000 | 4,85 | 1,36
01.010.000001.MOD | Encanador | M.O. | H | 0,280000 | 5,90 | 1,65
14.001.000427.MAT | Joelho 45º PVC soldável Ø 60 mm | MAT. | UN | 1015000 | 11,81 | 11,99
14.001.000471.MAT | Solução limpadora para PVC | MAT. | L | 0,007000 | 24,52 | 0,17
14.001.000564.MAT | Adesivo para PVC | MAT. | KG | 0,016700 | 41,82 | 0,70
13.002.000651.SER | Joelho 45° soldável de PVC marrom Ø 75 mm | SER.CG | UN | 1000000 | 34,70 | 34,70
01.001.000005.MOD | Ajudante de encanador | M.O. | H | 0,370000 | 4,85 | 1,79
01.010.000001.MOD | Encanador | M.O. | H | 0,370000 | 5,90 | 2,18
14.001.000428.MAT | Joelho 45º PVC soldável Ø 75 mm | MAT. | UN | 1015000 | 29,08 | 29,52
14.001.000471.MAT | Solução limpadora para PVC | MAT. | L | 0,010000 | 24,52 | 0,25
14.001.000564.MAT | Adesivo para PVC | MAT. | KG | 0,022900 | 41,82 | 0,96
13.002.000652.SER | Joelho 45° soldável de PVC marrom Ø 85 mm | SER.CG | UN | 1000000 | 34,89 | 34,89
01.001.000005.MOD | Ajudante de encanador | M.O. | H | 0,370000 | 4,85 | 1,79
01.010.000001.MOD | Encanador | M.O. | H | 0,370000 | 5,90 | 2,18
14.001.000429.MAT | Joelho 45º PVC soldável Ø 85 mm | MAT. | UN | 1015000 | 29,00 | 29,44
14.001.000471.MAT | Solução limpadora para PVC | MAT. | L | 0,012000 | 24,52 | 0,29
14.001.000564.MAT | Adesivo para PVC | MAT. | KG | 0,028200 | 41,82 | 1,18
13.002.000653.SER | Joelho 45° soldável de PVC marrom Ø 110 mm | SER.CG | UN | 1000000 | 93,81 | 93,81
01.001.000005.MOD | Ajudante de encanador | M.O. | H | 0,450000 | 4,85 | 2,18
01.010.000001.MOD | Encanador | M.O. | H | 0,450000 | 5,90 | 2,66
14.001.000430.MAT | Joelho 45º PVC soldável Ø 110 mm | MAT. | UN | 1015000 | 85,31 | 86,59
14.001.000471.MAT | Solução limpadora para PVC | MAT. | L | 0,022000 | 24,52 | 0,54
14.001.000564.MAT | Adesivo para PVC | MAT. | KG | 0,044000 | 41,82 | 1,84
13.002.000654.SER | Joelho 90° de redução soldável de PVC marrom Ø 25 x 20 mm | SER.CG | UN | 1000000 | 3,75 | 3,75
01.001.000005.MOD | Ajudante de encanador | M.O. | H | 0,180000 | 4,85 | 0,87
01.010.000001.MOD | Encanador | M.O. | H | 0,180000 | 5,90 | 1,06
14.001.000471.MAT | Solução limpadora para PVC | MAT. | L | 0,007000 | 24,52 | 0,17
14.001.000564.MAT | Adesivo para PVC | MAT. | KG | 0,003520 | 41,82 | 0,15
14.001.000594.MAT | Joelho 90º PVC soldável de redução Ø 25 mm x 20 mm | MAT. | UN | 1015000 | 1,47 | 1,49
13.002.000655.SER | Joelho 90° de redução soldável de PVC marrom Ø 32 x 25 mm | SER.CG | UN | 1000000 | 4,50 | 4,50
01.001.000005.MOD | Ajudante de encanador | M.O. | H | 0,180000 | 4,85 | 0,87
01.010.000001.MOD | Encanador | M.O. | H | 0,180000 | 5,90 | 1,06
14.001.000471.MAT | Solução limpadora para PVC | MAT. | L | 0,009500 | 24,52 | 0,23
14.001.000564.MAT | Adesivo para PVC | MAT. | KG | 0,005280 | 41,82 | 0,22
14.001.000595.MAT | Joelho 90º PVC soldável de redução Ø 32 mm x 25 mm | MAT. | UN | 1015000 | 2,08 | 2,11
13.002.000656.SER | Luva de redução soldável de PVC marrom Ø 25 x 20 mm | SER.CG | UN | 1000000 | 2,16 | 2,16
01.001.000005.MOD | Ajudante de encanador | M.O. | H | 0,090000 | 4,85 | 0,44
01.010.000001.MOD | Encanador | M.O. | H | 0,090000 | 5,90 | 0,53
14.001.000448.MAT | Luva PVC soldável de redução Ø 25 mm x 20 mm | MAT. | UN | 1015000 | 0,86 | 0,87
14.001.000471.MAT | Solução limpadora para PVC | MAT. | L | 0,007000 | 24,52 | 0,17
14.001.000564.MAT | Adesivo para PVC | MAT. | KG | 0,003520 | 41,82 | 0,15
13.002.000657.SER | Luva de redução soldável de PVC marrom Ø 32 x 25 mm | SER.CG | UN | 1000000 | 3,57 | 3,57
01.001.000005.MOD | Ajudante de encanador | M.O. | H | 0,090000 | 4,85 | 0,44
01.010.000001.MOD | Encanador | M.O. | H | 0,090000 | 5,90 | 0,53
14.001.000449.MAT | Luva PVC soldável de redução Ø 32 mm x 25 mm | MAT. | UN | 1015000 | 2,12 | 2,15
14.001.000471.MAT | Solução limpadora para PVC | MAT. | L | 0,009500 | 24,52 | 0,23
14.001.000564.MAT | Adesivo para PVC | MAT. | KG | 0,005280 | 41,82 | 0,22
13.002.000658.SER | Luva de redução soldável de PVC marrom Ø 40 x 32 mm | SER.CG | UN | 1000000 | 5,22 | 5,22
01.001.000005.MOD | Ajudante de encanador | M.O. | H | 0,140000 | 4,85 | 0,68
01.010.000001.MOD | Encanador | M.O. | H | 0,140000 | 5,90 | 0,83
14.001.000450.MAT | Luva PVC soldável de redução Ø 40 mm x 32 mm | MAT. | UN | 1015000 | 3,05 | 3,10
14.001.000471.MAT | Solução limpadora para PVC | MAT. | L | 0,012500 | 24,52 | 0,31
14.001.000564.MAT | Adesivo para PVC | MAT. | KG | 0,007480 | 41,82 | 0,31
13.002.000659.SER | Luva de redução soldável de PVC marrom Ø 50 x 25 mm | SER.CG | UN | 1000000 | 5,18 | 5,18
01.001.000005.MOD | Ajudante de encanador | M.O. | H | 0,160000 | 4,85 | 0,78
01.010.000001.MOD | Encanador | M.O. | H | 0,160000 | 5,90 | 0,94
14.001.000452.MAT | Luva PVC soldável de redução Ø 50 mm x 25 mm | MAT. | UN | 1015000 | 2,51 | 2,55
14.001.000471.MAT | Solução limpadora para PVC | MAT. | L | 0,015800 | 24,52 | 0,39
14.001.000564.MAT | Adesivo para PVC | MAT. | KG | 0,012500 | 41,82 | 0,52
13.002.000660.SER | Luva de redução soldável de PVC marrom Ø 60 x 50 mm | SER.CG | UN | 1000000 | 10,10 | 10,10
01.001.000005.MOD | Ajudante de encanador | M.O. | H | 0,180000 | 4,85 | 0,87
01.010.000001.MOD | Encanador | M.O. | H | 0,180000 | 5,90 | 1,06
14.001.000451.MAT | Luva PVC soldável de redução Ø 60 mm x 50 mm | MAT. | UN | 1015000 | 6,99 | 7,09
14.001.000471.MAT | Solução limpadora para PVC | MAT. | L | 0,019000 | 24,52 | 0,47
14.001.000564.MAT | Adesivo para PVC | MAT. | KG | 0,014500 | 41,82 | 0,61
13.002.000661.SER | Luva soldável de PVC marrom Ø 20 mm | SER.CG | UN | 1000000 | 1,77 | 1,77
01.001.000005.MOD | Ajudante de encanador | M.O. | H | 0,090000 | 4,85 | 0,44
01.010.000001.MOD | Encanador | M.O. | H | 0,090000 | 5,90 | 0,53
14.001.000462.MAT | Luva PVC soldável Ø 20 mm | MAT. | UN | 1015000 | 0,54 | 0,55
14.001.000471.MAT | Solução limpadora para PVC | MAT. | L | 0,006000 | 24,52 | 0,15
14.001.000564.MAT | Adesivo para PVC | MAT. | KG | 0,002640 | 41,82 | 0,11
13.002.000662.SER | Luva soldável de PVC marrom Ø 25 mm | SER.CG | UN | 1000000 | 1,96 | 1,96
01.001.000005.MOD | Ajudante de encanador | M.O. | H | 0,090000 | 4,85 | 0,44
01.010.000001.MOD | Encanador | M.O. | H | 0,090000 | 5,90 | 0,53
14.001.000463.MAT | Luva PVC soldável Ø 25 mm | MAT. | UN | 1015000 | 0,60 | 0,61
14.001.000471.MAT | Solução limpadora para PVC | MAT. | L | 0,008000 | 24,52 | 0,20
14.001.000564.MAT | Adesivo para PVC | MAT. | KG | 0,004400 | 41,82 | 0,18
13.002.000663.SER | Luva soldável de PVC marrom Ø 32 mm | SER.CG | UN | 1000000 | 3,01 | 3,01
01.001.000005.MOD | Ajudante de encanador | M.O. | H | 0,090000 | 4,85 | 0,44
01.010.000001.MOD | Encanador | M.O. | H | 0,090000 | 5,90 | 0,53
14.001.000464.MAT | Luva PVC soldável Ø 32 mm | MAT. | UN | 1015000 | 1,49 | 1,51
14.001.000471.MAT | Solução limpadora para PVC | MAT. | L | 0,011000 | 24,52 | 0,27
14.001.000564.MAT | Adesivo para PVC | MAT. | KG | 0,006160 | 41,82 | 0,26
13.002.000664.SER | Luva soldável de PVC marrom Ø 40 mm | SER.CG | UN | 1000000 | 5,57 | 5,57
01.001.000005.MOD | Ajudante de encanador | M.O. | H | 0,140000 | 4,85 | 0,68
01.010.000001.MOD | Encanador | M.O. | H | 0,140000 | 5,90 | 0,83
14.001.000465.MAT | Luva PVC soldável Ø 40 mm | MAT. | UN | 1015000 | 3,30 | 3,35
14.001.000471.MAT | Solução limpadora para PVC | MAT. | L | 0,014000 | 24,52 | 0,34
14.001.000564.MAT | Adesivo para PVC | MAT. | KG | 0,008800 | 41,82 | 0,37
13.002.000665.SER | Luva soldável de PVC marrom Ø 50 mm | SER.CG | UN | 1000000 | 6,52 | 6,52
01.001.000005.MOD | Ajudante de encanador | M.O. | H | 0,140000 | 4,85 | 0,68
01.010.000001.MOD | Encanador | M.O. | H | 0,140000 | 5,90 | 0,83
14.001.000466.MAT | Luva PVC soldável Ø 50 mm | MAT. | UN | 1015000 | 3,87 | 3,93
14.001.000471.MAT | Solução limpadora para PVC | MAT. | L | 0,022000 | 24,52 | 0,54
14.001.000564.MAT | Adesivo para PVC | MAT. | KG | 0,013200 | 41,82 | 0,55
13.002.000666.SER | Luva soldável de PVC marrom Ø 60 mm | SER.CG | UN | 1000000 | 15,90 | 15,90
01.001.000005.MOD | Ajudante de encanador | M.O. | H | 0,140000 | 4,85 | 0,68
01.010.000001.MOD | Encanador | M.O. | H | 0,140000 | 5,90 | 0,83
14.001.000467.MAT | Luva PVC soldável Ø 60 mm | MAT. | UN | 1015000 | 12,73 | 12,92
14.001.000471.MAT | Solução limpadora para PVC | MAT. | L | 0,030000 | 24,52 | 0,74
14.001.000564.MAT | Adesivo para PVC | MAT. | KG | 0,017600 | 41,82 | 0,74
13.002.000667.SER | Luva soldável de PVC marrom Ø 75 mm | SER.CG | UN | 1000000 | 20,24 | 20,24
01.001.000005.MOD | Ajudante de encanador | M.O. | H | 0,185000 | 4,85 | 0,90
01.010.000001.MOD | Encanador | M.O. | H | 0,185000 | 5,90 | 1,09
14.001.000468.MAT | Luva PVC soldável Ø 75 mm | MAT. | UN | 1015000 | 15,49 | 15,72
14.001.000471.MAT | Solução limpadora para PVC | MAT. | L | 0,052000 | 24,52 | 1,28
14.001.000564.MAT | Adesivo para PVC | MAT. | KG | 0,029900 | 41,82 | 1,25
13.002.000668.SER | Luva soldável de PVC marrom Ø 85 mm | SER.CG | UN | 1000000 | 46,24 | 46,24
01.001.000005.MOD | Ajudante de encanador | M.O. | H | 0,185000 | 4,85 | 0,90
01.010.000001.MOD | Encanador | M.O. | H | 0,185000 | 5,90 | 1,09
14.001.000469.MAT | Luva PVC soldável Ø 85 mm | MAT. | UN | 1015000 | 40,70 | 41,31
14.001.000471.MAT | Solução limpadora para PVC | MAT. | L | 0,060000 | 24,52 | 1,47
14.001.000564.MAT | Adesivo para PVC | MAT. | KG | 0,035200 | 41,82 | 1,47
13.002.000669.SER | Luva soldável de PVC marrom Ø 110 mm | SER.CG | UN | 1000000 | 55,73 | 55,73
01.001.000005.MOD | Ajudante de encanador | M.O. | H | 0,230000 | 4,85 | 1,12
01.010.000001.MOD | Encanador | M.O. | H | 0,230000 | 5,90 | 1,36
14.001.000470.MAT | Luva PVC soldável Ø 110 mm | MAT. | UN | 1015000 | 48,07 | 48,79
14.001.000471.MAT | Solução limpadora para PVC | MAT. | L | 0,092000 | 24,52 | 2,26
14.001.000564.MAT | Adesivo para PVC | MAT. | KG | 0,052800 | 41,82 | 2,21
13.002.000670.SER | Luva soldável/rosca de PVC marrom Ø 20 mm x 1/2" | SER.CG | UN | 1000000 | 2,42 | 2,42
01.001.000005.MOD | Ajudante de encanador | M.O. | H | 0,150000 | 4,85 | 0,73
01.010.000001.MOD | Encanador | M.O. | H | 0,150000 | 5,90 | 0,89
14.001.000456.MAT | Luva PVC soldável Ø 20 mm roscável Ø 1/2" | MAT. | UN | 1015000 | 0,61 | 0,62
14.001.000471.MAT | Solução limpadora para PVC | MAT. | L | 0,003000 | 24,52 | 0,07
14.001.000564.MAT | Adesivo para PVC | MAT. | KG | 0,001320 | 41,82 | 0,06
14.001.000668.MAT | Fita de vedação para tubos e conexões roscáveis, rolo de 50 m x 18 mm | MAT. | M | 0,310000 | 0,18 | 0,06
13.002.000671.SER | Luva soldável/rosca de PVC marrom Ø 25 mm x 1/2" | SER.CG | UN | 1000000 | 2,83 | 2,83
01.001.000005.MOD | Ajudante de encanador | M.O. | H | 0,150000 | 4,85 | 0,73
01.010.000001.MOD | Encanador | M.O. | H | 0,150000 | 5,90 | 0,89
14.001.000461.MAT | Luva PVC soldável Ø 25 mm roscável Ø 1/2" | MAT. | UN | 1015000 | 0,96 | 0,97
14.001.000471.MAT | Solução limpadora para PVC | MAT. | L | 0,004000 | 24,52 | 0,10
14.001.000564.MAT | Adesivo para PVC | MAT. | KG | 0,002200 | 41,82 | 0,09
14.001.000668.MAT | Fita de vedação para tubos e conexões roscáveis, rolo de 50 m x 18 mm | MAT. | M | 0,310000 | 0,18 | 0,06
13.002.000672.SER | Luva soldável/rosca de PVC marrom Ø 25 mm x 3/4" | SER.CG | UN | 1000000 | 2,75 | 2,75
01.001.000005.MOD | Ajudante de encanador | M.O. | H | 0,150000 | 4,85 | 0,73
01.010.000001.MOD | Encanador | M.O. | H | 0,150000 | 5,90 | 0,89
14.001.000457.MAT | Luva PVC soldável Ø 25 mm roscável Ø 3/4" | MAT. | UN | 1015000 | 0,86 | 0,87
14.001.000471.MAT | Solução limpadora para PVC | MAT. | L | 0,004000 | 24,52 | 0,10
14.001.000564.MAT | Adesivo para PVC | MAT. | KG | 0,002200 | 41,82 | 0,09
14.001.000668.MAT | Fita de vedação para tubos e conexões roscáveis, rolo de 50 m x 18 mm | MAT. | M | 0,390000 | 0,18 | 0,07
13.002.000673.SER | Luva soldável/rosca de PVC marrom Ø 32 mm x 1" | SER.CG | UN | 1000000 | 4,25 | 4,25
01.001.000005.MOD | Ajudante de encanador | M.O. | H | 0,150000 | 4,85 | 0,73
01.010.000001.MOD | Encanador | M.O. | H | 0,150000 | 5,90 | 0,89
14.001.000458.MAT | Luva PVC soldável Ø 32 mm roscável Ø 1" | MAT. | UN | 1015000 | 2,25 | 2,28
14.001.000471.MAT | Solução limpadora para PVC | MAT. | L | 0,005500 | 24,52 | 0,13
14.001.000564.MAT | Adesivo para PVC | MAT. | KG | 0,003080 | 41,82 | 0,13
14.001.000668.MAT | Fita de vedação para tubos e conexões roscáveis, rolo de 50 m x 18 mm | MAT. | M | 0,500000 | 0,18 | 0,09
13.002.000674.SER | Luva soldável/rosca de PVC marrom Ø 40 mm x 1 1/4" | SER.CG | UN | 1000000 | 8,93 | 8,93
01.001.000005.MOD | Ajudante de encanador | M.O. | H | 0,250000 | 4,85 | 1,21
01.010.000001.MOD | Encanador | M.O. | H | 0,250000 | 5,90 | 1,48
14.001.000459.MAT | Luva PVC soldável Ø 40 mm roscável Ø 1 1/4" | MAT. | UN | 1015000 | 5,69 | 5,78
14.001.000471.MAT | Solução limpadora para PVC | MAT. | L | 0,007000 | 24,52 | 0,17
14.001.000564.MAT | Adesivo para PVC | MAT. | KG | 0,004400 | 41,82 | 0,18
14.001.000668.MAT | Fita de vedação para tubos e conexões roscáveis, rolo de 50 m x 18 mm | MAT. | M | 0,630000 | 0,18 | 0,11
13.002.000675.SER | Luva soldável/rosca de PVC marrom Ø 50 mm x 1 1/2" | SER.CG | UN | 1000000 | 18,43 | 18,43
01.001.000005.MOD | Ajudante de encanador | M.O. | H | 0,250000 | 4,85 | 1,21
01.010.000001.MOD | Encanador | M.O. | H | 0,250000 | 5,90 | 1,48
14.001.000460.MAT | Luva PVC soldável Ø 50 mm roscável Ø 1 1/2" | MAT. | UN | 1015000 | 14,83 | 15,05
14.001.000471.MAT | Solução limpadora para PVC | MAT. | L | 0,011000 | 24,52 | 0,27
14.001.000564.MAT | Adesivo para PVC | MAT. | KG | 0,006600 | 41,82 | 0,28
14.001.000668.MAT | Fita de vedação para tubos e conexões roscáveis, rolo de 50 m x 18 mm | MAT. | M | 0,790000 | 0,18 | 0,14
13.002.000676.SER | Tê 90° de redução soldável de PVC marrom Ø 25 x 20 mm | SER.CG | UN | 1000000 | 4,44 | 4,44
01.001.000005.MOD | Ajudante de encanador | M.O. | H | 0,190000 | 4,85 | 0,92
01.010.000001.MOD | Encanador | M.O. | H | 0,190000 | 5,90 | 1,12
14.001.000471.MAT | Solução limpadora para PVC | MAT. | L | 0,011000 | 24,52 | 0,27
14.001.000472.MAT | Tê 90º PVC soldável de redução Ø 25 mm x Ø 20 mm | MAT. | UN | 1015000 | 1,86 | 1,89
14.001.000564.MAT | Adesivo para PVC | MAT. | KG | 0,005720 | 41,82 | 0,24
13.002.000677.SER | Tê 90° de redução soldável de PVC marrom Ø 110 x 60 mm | SER.CG | UN | 1000000 | 85,13 | 85,13
01.001.000005.MOD | Ajudante de encanador | M.O. | H | 0,550000 | 4,85 | 2,67
01.010.000001.MOD | Encanador | M.O. | H | 0,550000 | 5,90 | 3,25
14.001.000471.MAT | Solução limpadora para PVC | MAT. | L | 0,010700 | 24,52 | 0,26
14.001.000473.MAT | Tê 90º PVC soldável de redução Ø 110 mm x Ø 60 mm | MAT. | UN | 1015000 | 75,25 | 76,38
14.001.000564.MAT | Adesivo para PVC | MAT. | KG | 0,061600 | 41,82 | 2,58
13.002.000678.SER | Tê 90° de redução soldável de PVC marrom Ø 32 x 25 mm | SER.CG | UN | 1000000 | 7,02 | 7,02
01.001.000005.MOD | Ajudante de encanador | M.O. | H | 0,190000 | 4,85 | 0,92
01.010.000001.MOD | Encanador | M.O. | H | 0,190000 | 5,90 | 1,12
14.001.000471.MAT | Solução limpadora para PVC | MAT. | L | 0,015000 | 24,52 | 0,37
14.001.000474.MAT | Tê 90º PVC soldável de redução Ø 32 mm x Ø 25 mm | MAT. | UN | 1015000 | 4,20 | 4,26
14.001.000564.MAT | Adesivo para PVC | MAT. | KG | 0,008360 | 41,82 | 0,35
13.002.000679.SER | Tê 90° de redução soldável de PVC marrom Ø 40 x 32 mm | SER.CG | UN | 1000000 | 10,02 | 10,02
01.001.000005.MOD | Ajudante de encanador | M.O. | H | 0,300000 | 4,85 | 1,46
01.010.000001.MOD | Encanador | M.O. | H | 0,300000 | 5,90 | 1,77
14.001.000471.MAT | Solução limpadora para PVC | MAT. | L | 0,019500 | 24,52 | 0,48
14.001.000475.MAT | Tê 90º PVC soldável de redução Ø 40 mm x Ø 32 mm | MAT. | UN | 1015000 | 5,73 | 5,82
14.001.000564.MAT | Adesivo para PVC | MAT. | KG | 0,011900 | 41,82 | 0,50
13.002.000680.SER | Tê 90° de redução soldável de PVC marrom Ø 50 x 20 mm | SER.CG | UN | 1000000 | 10,79 | 10,79
01.001.000005.MOD | Ajudante de encanador | M.O. | H | 0,300000 | 4,85 | 1,46
01.010.000001.MOD | Encanador | M.O. | H | 0,300000 | 5,90 | 1,77
14.001.000471.MAT | Solução limpadora para PVC | MAT. | L | 0,025000 | 24,52 | 0,61
14.001.000477.MAT | Tê 90º PVC soldável de redução Ø 50 mm x Ø 20 mm | MAT. | UN | 1015000 | 6,25 | 6,34
14.001.000564.MAT | Adesivo para PVC | MAT. | KG | 0,014500 | 41,82 | 0,61
13.002.000681.SER | Tê 90° de redução soldável de PVC marrom Ø 50 x 25 mm | SER.CG | UN | 1000000 | 10,30 | 10,30
01.001.000005.MOD | Ajudante de encanador | M.O. | H | 0,300000 | 4,85 | 1,46
01.010.000001.MOD | Encanador | M.O. | H | 0,300000 | 5,90 | 1,77
14.001.000471.MAT | Solução limpadora para PVC | MAT. | L | 0,026000 | 24,52 | 0,64
14.001.000478.MAT | Tê 90º PVC soldável de redução Ø 50 mm x Ø 25 mm | MAT. | UN | 1015000 | 5,71 | 5,80
14.001.000564.MAT | Adesivo para PVC | MAT. | KG | 0,015400 | 41,82 | 0,64
13.002.000682.SER | Tê 90° de redução soldável de PVC marrom Ø 50 x 32 mm | SER.CG | UN | 1000000 | 14,54 | 14,54
01.001.000005.MOD | Ajudante de encanador | M.O. | H | 0,300000 | 4,85 | 1,46
01.010.000001.MOD | Encanador | M.O. | H | 0,300000 | 5,90 | 1,77
14.001.000471.MAT | Solução limpadora para PVC | MAT. | L | 0,027500 | 24,52 | 0,67
14.001.000479.MAT | Tê 90º PVC soldável de redução Ø 50 mm x Ø 32 mm | MAT. | UN | 1015000 | 9,81 | 9,96
14.001.000564.MAT | Adesivo para PVC | MAT. | KG | 0,016300 | 41,82 | 0,68
13.002.000683.SER | Tê 90° de redução soldável de PVC marrom Ø 50 x 40 mm | SER.CG | UN | 1000000 | 15,96 | 15,96
01.001.000005.MOD | Ajudante de encanador | M.O. | H | 0,300000 | 4,85 | 1,46
01.010.000001.MOD | Encanador | M.O. | H | 0,300000 | 5,90 | 1,77
14.001.000471.MAT | Solução limpadora para PVC | MAT. | L | 0,029000 | 24,52 | 0,71
14.001.000476.MAT | Tê 90º PVC soldável de redução Ø 50 mm x Ø 40 mm | MAT. | UN | 1015000 | 11,12 | 11,29
14.001.000564.MAT | Adesivo para PVC | MAT. | KG | 0,017600 | 41,82 | 0,74
13.002.000684.SER | Tê 90° de redução soldável de PVC marrom Ø 75 x 50 mm | SER.CG | UN | 1000000 | 36,47 | 36,47
01.001.000005.MOD | Ajudante de encanador | M.O. | H | 0,450000 | 4,85 | 2,18
01.010.000001.MOD | Encanador | M.O. | H | 0,450000 | 5,90 | 2,66
14.001.000471.MAT | Solução limpadora para PVC | MAT. | L | 0,063000 | 24,52 | 1,54
14.001.000480.MAT | Tê 90º PVC soldável de redução Ø 75 mm x Ø 50 mm | MAT. | UN | 1015000 | 28,14 | 28,56
14.001.000564.MAT | Adesivo para PVC | MAT. | KG | 0,036500 | 41,82 | 1,53
13.002.000685.SER | Tê 90° de redução soldável de PVC marrom Ø 85 x 60 mm | SER.CG | UN | 1000000 | 64,71 | 64,71
01.001.000005.MOD | Ajudante de encanador | M.O. | H | 0,450000 | 4,85 | 2,18
01.010.000001.MOD | Encanador | M.O. | H | 0,450000 | 5,90 | 2,66
14.001.000471.MAT | Solução limpadora para PVC | MAT. | L | 0,075000 | 24,52 | 1,84
14.001.000481.MAT | Tê 90º PVC soldável de redução Ø 85 mm x Ø 60 mm | MAT. | UN | 1015000 | 55,36 | 56,19
14.001.000564.MAT | Adesivo para PVC | MAT. | KG | 0,044000 | 41,82 | 1,84
13.002.000686.SER | Tê 90° soldável de PVC marrom Ø 20 mm | SER.CG | UN | 1000000 | 3,04 | 3,04
01.001.000005.MOD | Ajudante de encanador | M.O. | H | 0,190000 | 4,85 | 0,92
01.010.000001.MOD | Encanador | M.O. | H | 0,190000 | 5,90 | 1,12
14.001.000471.MAT | Solução limpadora para PVC | MAT. | L | 0,003000 | 24,52 | 0,07
14.001.000496.MAT | Tê 90º PVC soldável Ø 20 mm | MAT. | UN | 1015000 | 0,64 | 0,65
14.001.000564.MAT | Adesivo para PVC | MAT. | KG | 0,006600 | 41,82 | 0,28
13.002.000687.SER | Tê 90° soldável de PVC marrom Ø 25 mm | SER.CG | UN | 1000000 | 3,32 | 3,32
01.001.000005.MOD | Ajudante de encanador | M.O. | H | 0,190000 | 4,85 | 0,92
01.010.000001.MOD | Encanador | M.O. | H | 0,190000 | 5,90 | 1,12
14.001.000471.MAT | Solução limpadora para PVC | MAT. | L | 0,003600 | 24,52 | 0,09
14.001.000497.MAT | Tê 90º PVC soldável Ø 25 mm | MAT. | UN | 1015000 | 0,85 | 0,86
14.001.000564.MAT | Adesivo para PVC | MAT. | KG | 0,007920 | 41,82 | 0,33
13.002.000688.SER | Tê 90° soldável de PVC marrom Ø 32 mm | SER.CG | UN | 1000000 | 4,82 | 4,82
01.001.000005.MOD | Ajudante de encanador | M.O. | H | 0,190000 | 4,85 | 0,92
01.010.000001.MOD | Encanador | M.O. | H | 0,190000 | 5,90 | 1,12
14.001.000471.MAT | Solução limpadora para PVC | MAT. | L | 0,004500 | 24,52 | 0,11
14.001.000498.MAT | Tê 90º PVC soldável Ø 32 mm | MAT. | UN | 1015000 | 2,19 | 2,22
14.001.000564.MAT | Adesivo para PVC | MAT. | KG | 0,010600 | 41,82 | 0,44
13.002.000689.SER | Tê 90° soldável de PVC marrom Ø 40 mm | SER.CG | UN | 1000000 | 9,51 | 9,51
01.001.000005.MOD | Ajudante de encanador | M.O. | H | 0,300000 | 4,85 | 1,46
01.010.000001.MOD | Encanador | M.O. | H | 0,300000 | 5,90 | 1,77
14.001.000471.MAT | Solução limpadora para PVC | MAT. | L | 0,006000 | 24,52 | 0,15
14.001.000499.MAT | Tê 90º PVC soldável Ø 40 mm | MAT. | UN | 1015000 | 5,50 | 5,58
14.001.000564.MAT | Adesivo para PVC | MAT. | KG | 0,013200 | 41,82 | 0,55
13.002.000690.SER | Tê 90° soldável de PVC marrom Ø 50 mm | SER.CG | UN | 1000000 | 9,90 | 9,90
01.001.000005.MOD | Ajudante de encanador | M.O. | H | 0,300000 | 4,85 | 1,46
01.010.000001.MOD | Encanador | M.O. | H | 0,300000 | 5,90 | 1,77
14.001.000471.MAT | Solução limpadora para PVC | MAT. | L | 0,009000 | 24,52 | 0,22
14.001.000500.MAT | Tê 90º PVC soldável Ø 50 mm | MAT. | UN | 1015000 | 5,60 | 5,68
14.001.000564.MAT | Adesivo para PVC | MAT. | KG | 0,018500 | 41,82 | 0,77
13.002.000691.SER | Tê 90° soldável de PVC marrom Ø 60 mm | SER.CG | UN | 1000000 | 25,08 | 25,08
01.001.000005.MOD | Ajudante de encanador | M.O. | H | 0,300000 | 4,85 | 1,46
01.010.000001.MOD | Encanador | M.O. | H | 0,300000 | 5,90 | 1,77
14.001.000471.MAT | Solução limpadora para PVC | MAT. | L | 0,010500 | 24,52 | 0,26
14.001.000501.MAT | Tê 90º PVC soldável Ø 60 mm | MAT. | UN | 1015000 | 20,24 | 20,54
14.001.000564.MAT | Adesivo para PVC | MAT. | KG | 0,025100 | 41,82 | 1,05
13.002.000692.SER | Tê 90° soldável de PVC marrom Ø 75 mm | SER.CG | UN | 1000000 | 44,14 | 44,14
01.001.000005.MOD | Ajudante de encanador | M.O. | H | 0,450000 | 4,85 | 2,18
01.010.000001.MOD | Encanador | M.O. | H | 0,450000 | 5,90 | 2,66
14.001.000471.MAT | Solução limpadora para PVC | MAT. | L | 0,015000 | 24,52 | 0,37
14.001.000502.MAT | Tê 90º PVC soldável Ø 75 mm | MAT. | UN | 1015000 | 36,95 | 37,50
14.001.000564.MAT | Adesivo para PVC | MAT. | KG | 0,034300 | 41,82 | 1,43
13.002.000693.SER | Tê 90° soldável de PVC marrom Ø 85 mm | SER.CG | UN | 1000000 | 56,74 | 56,74
01.001.000005.MOD | Ajudante de encanador | M.O. | H | 0,450000 | 4,85 | 2,18
01.010.000001.MOD | Encanador | M.O. | H | 0,450000 | 5,90 | 2,66
14.001.000471.MAT | Solução limpadora para PVC | MAT. | L | 0,018000 | 24,52 | 0,44
14.001.000503.MAT | Tê 90º PVC soldável Ø 85 mm | MAT. | UN | 1015000 | 48,96 | 49,69
14.001.000564.MAT | Adesivo para PVC | MAT. | KG | 0,042200 | 41,82 | 1,76
13.002.000694.SER | Tê 90° soldável de PVC marrom Ø 110 mm | SER.CG | UN | 1000000 | 120,01 | 120,01
01.001.000005.MOD | Ajudante de encanador | M.O. | H | 0,550000 | 4,85 | 2,67
01.010.000001.MOD | Encanador | M.O. | H | 0,550000 | 5,90 | 3,25
14.001.000471.MAT | Solução limpadora para PVC | MAT. | L | 0,033000 | 24,52 | 0,81
14.001.000504.MAT | Tê 90º PVC soldável Ø 110 mm | MAT. | UN | 1015000 | 108,89 | 110,52
14.001.000564.MAT | Adesivo para PVC | MAT. | KG | 0,066000 | 41,82 | 2,76
13.002.000695.SER | Tê 90° soldável/rosca de PVC marrom, Ø 20 mm x 20 mm x 1/2" | SER.CG | UN | 1000000 | 3,99 | 3,99
01.001.000005.MOD | Ajudante de encanador | M.O. | H | 0,200000 | 4,85 | 0,97
01.010.000001.MOD | Encanador | M.O. | H | 0,200000 | 5,90 | 1,18
14.001.000471.MAT | Solução limpadora para PVC | MAT. | L | 0,006000 | 24,52 | 0,15
14.001.000488.MAT | Tê 90º PVC soldável com rosca na bolsa central Ø 20 mm x 1/2" | MAT. | UN | 1015000 | 1,50 | 1,52
14.001.000564.MAT | Adesivo para PVC | MAT. | KG | 0,002640 | 41,82 | 0,11
14.001.000668.MAT | Fita de vedação para tubos e conexões roscáveis, rolo de 50 m x 18 mm | MAT. | M | 0,310000 | 0,18 | 0,06
13.002.000696.SER | Tê 90° soldável/rosca de PVC marrom, Ø 25 mm x 25 mm x 1/2" | SER.CG | UN | 1000000 | 4,94 | 4,94
01.001.000005.MOD | Ajudante de encanador | M.O. | H | 0,200000 | 4,85 | 0,97
01.010.000001.MOD | Encanador | M.O. | H | 0,200000 | 5,90 | 1,18
14.001.000471.MAT | Solução limpadora para PVC | MAT. | L | 0,008000 | 24,52 | 0,20
14.001.000490.MAT | Tê 90º PVC soldável com rosca na bolsa central Ø 25 mm x 1/2" | MAT. | UN | 1015000 | 2,32 | 2,35
14.001.000564.MAT | Adesivo para PVC | MAT. | KG | 0,004400 | 41,82 | 0,18
14.001.000668.MAT | Fita de vedação para tubos e conexões roscáveis, rolo de 50 m x 18 mm | MAT. | M | 0,310000 | 0,18 | 0,06
13.002.000697.SER | Tê 90° soldável/rosca de PVC marrom, Ø 25 mm x 25 mm x 3/4" | SER.CG | UN | 1000000 | 5,12 | 5,12
01.001.000005.MOD | Ajudante de encanador | M.O. | H | 0,200000 | 4,85 | 0,97
01.010.000001.MOD | Encanador | M.O. | H | 0,200000 | 5,90 | 1,18
14.001.000471.MAT | Solução limpadora para PVC | MAT. | L | 0,008000 | 24,52 | 0,20
14.001.000489.MAT | Tê 90º PVC soldável com rosca na bolsa central Ø 25 mm x 3/4" | MAT. | UN | 1015000 | 2,48 | 2,52
14.001.000564.MAT | Adesivo para PVC | MAT. | KG | 0,004400 | 41,82 | 0,18
14.001.000668.MAT | Fita de vedação para tubos e conexões roscáveis, rolo de 50 m x 18 mm | MAT. | M | 0,390000 | 0,18 | 0,07
13.002.000698.SER | Tê 90° soldável/rosca de PVC marrom, Ø 32 mm x 32 mm x 3/4" | SER.CG | UN | 1000000 | 8,53 | 8,53
01.001.000005.MOD | Ajudante de encanador | M.O. | H | 0,200000 | 4,85 | 0,97
01.010.000001.MOD | Encanador | M.O. | H | 0,200000 | 5,90 | 1,18
14.001.000471.MAT | Solução limpadora para PVC | MAT. | L | 0,011000 | 24,52 | 0,27
14.001.000491.MAT | Tê 90º PVC soldável com rosca na bolsa central Ø 32 mm x 3/4" | MAT. | UN | 1015000 | 5,70 | 5,79
14.001.000564.MAT | Adesivo para PVC | MAT. | KG | 0,006160 | 41,82 | 0,26
14.001.000668.MAT | Fita de vedação para tubos e conexões roscáveis, rolo de 50 m x 18 mm | MAT. | M | 0,390000 | 0,18 | 0,07
13.002.000699.SER | União soldável de PVC marrom Ø 20 mm | SER.CG | UN | 1000000 | 4,59 | 4,59
01.001.000005.MOD | Ajudante de encanador | M.O. | H | 0,090000 | 4,85 | 0,44
01.010.000001.MOD | Encanador | M.O. | H | 0,090000 | 5,90 | 0,53
14.001.000471.MAT | Solução limpadora para PVC | MAT. | L | 0,006000 | 24,52 | 0,15
14.001.000514.MAT | União PVC soldável Ø 20 mm | MAT. | UN | 1015000 | 3,32 | 3,37
14.001.000564.MAT | Adesivo para PVC | MAT. | KG | 0,002640 | 41,82 | 0,11
13.002.000700.SER | União soldável de PVC marrom Ø 25 mm | SER.CG | UN | 1000000 | 5,06 | 5,06
01.001.000005.MOD | Ajudante de encanador | M.O. | H | 0,090000 | 4,85 | 0,44
01.010.000001.MOD | Encanador | M.O. | H | 0,090000 | 5,90 | 0,53
14.001.000471.MAT | Solução limpadora para PVC | MAT. | L | 0,008000 | 24,52 | 0,20
14.001.000515.MAT | União PVC soldável Ø 25 mm | MAT. | UN | 1015000 | 3,66 | 3,71
14.001.000564.MAT | Adesivo para PVC | MAT. | KG | 0,004400 | 41,82 | 0,18
13.002.000701.SER | União soldável de PVC marrom Ø 32 mm | SER.CG | UN | 1000000 | 8,99 | 8,99
01.001.000005.MOD | Ajudante de encanador | M.O. | H | 0,090000 | 4,85 | 0,44
01.010.000001.MOD | Encanador | M.O. | H | 0,090000 | 5,90 | 0,53
14.001.000471.MAT | Solução limpadora para PVC | MAT. | L | 0,011000 | 24,52 | 0,27
14.001.000516.MAT | União PVC soldável Ø 32 mm | MAT. | UN | 1015000 | 7,38 | 7,49
14.001.000564.MAT | Adesivo para PVC | MAT. | KG | 0,006160 | 41,82 | 0,26
13.002.000702.SER | União soldável de PVC marrom Ø 40 mm | SER.CG | UN | 1000000 | 16,14 | 16,14
01.001.000005.MOD | Ajudante de encanador | M.O. | H | 0,140000 | 4,85 | 0,68
01.010.000001.MOD | Encanador | M.O. | H | 0,140000 | 5,90 | 0,83
14.001.000471.MAT | Solução limpadora para PVC | MAT. | L | 0,014000 | 24,52 | 0,34
14.001.000517.MAT | União PVC soldável Ø 40 mm | MAT. | UN | 1015000 | 13,72 | 13,93
14.001.000564.MAT | Adesivo para PVC | MAT. | KG | 0,008800 | 41,82 | 0,37
13.002.000703.SER | União soldável de PVC marrom Ø 50 mm | SER.CG | UN | 1000000 | 18,03 | 18,03
01.001.000005.MOD | Ajudante de encanador | M.O. | H | 0,140000 | 4,85 | 0,68
01.010.000001.MOD | Encanador | M.O. | H | 0,140000 | 5,90 | 0,83
14.001.000471.MAT | Solução limpadora para PVC | MAT. | L | 0,022000 | 24,52 | 0,54
14.001.000518.MAT | União PVC soldável Ø 50 mm | MAT. | UN | 1015000 | 15,21 | 15,44
14.001.000564.MAT | Adesivo para PVC | MAT. | KG | 0,013200 | 41,82 | 0,55
13.002.000704.SER | União soldável de PVC marrom Ø 60 mm | SER.CG | UN | 1000000 | 37,17 | 37,17
01.001.000005.MOD | Ajudante de encanador | M.O. | H | 0,140000 | 4,85 | 0,68
01.010.000001.MOD | Encanador | M.O. | H | 0,140000 | 5,90 | 0,83
14.001.000471.MAT | Solução limpadora para PVC | MAT. | L | 0,030000 | 24,52 | 0,74
14.001.000519.MAT | União PVC soldável Ø 60 mm | MAT. | UN | 1015000 | 33,69 | 34,20
14.001.000564.MAT | Adesivo para PVC | MAT. | KG | 0,017600 | 41,82 | 0,74
13.002.000705.SER | União soldável de PVC marrom Ø 75 mm | SER.CG | UN | 1000000 | 124,33 | 124,33
01.001.000005.MOD | Ajudante de encanador | M.O. | H | 0,190000 | 4,85 | 0,92
01.010.000001.MOD | Encanador | M.O. | H | 0,190000 | 5,90 | 1,12
14.001.000471.MAT | Solução limpadora para PVC | MAT. | L | 0,052000 | 24,52 | 1,28
14.001.000520.MAT | União PVC soldável Ø 75 mm | MAT. | UN | 1015000 | 117,99 | 119,76
14.001.000564.MAT | Adesivo para PVC | MAT. | KG | 0,029900 | 41,82 | 1,25
13.002.000706.SER | União soldável de PVC marrom Ø 85 mm | SER.CG | UN | 1000000 | 151,64 | 151,64
01.001.000005.MOD | Ajudante de encanador | M.O. | H | 0,185000 | 4,85 | 0,90
01.010.000001.MOD | Encanador | M.O. | H | 0,185000 | 5,90 | 1,09
14.001.000471.MAT | Solução limpadora para PVC | MAT. | L | 0,060000 | 24,52 | 1,47
14.001.000521.MAT | União PVC soldável Ø 85 mm | MAT. | UN | 1015000 | 144,54 | 146,71
14.001.000564.MAT | Adesivo para PVC | MAT. | KG | 0,035200 | 41,82 | 1,47
13.002.000707.SER | União soldável de PVC marrom Ø 110 mm | SER.CG | UN | 1000000 | 228,81 | 228,81
01.001.000005.MOD | Ajudante de encanador | M.O. | H | 0,230000 | 4,85 | 1,12
01.010.000001.MOD | Encanador | M.O. | H | 0,230000 | 5,90 | 1,36
14.001.000471.MAT | Solução limpadora para PVC | MAT. | L | 0,092000 | 24,52 | 2,26
14.001.000522.MAT | União PVC soldável Ø 110 mm | MAT. | UN | 1015000 | 218,59 | 221,87
14.001.000564.MAT | Adesivo para PVC | MAT. | KG | 0,052800 | 41,82 | 2,21
13.002.000708.SER | Joelho 45° de CPVC Ø 28 mm | SER.CG | UN | 1000000 | 7,94 | 7,94
01.001.000005.MOD | Ajudante de encanador | M.O. | H | 0,090000 | 4,85 | 0,44
01.010.000001.MOD | Encanador | M.O. | H | 0,090000 | 5,90 | 0,53
14.001.000835.MAT | Adesivo para CPVC | MAT. | KG | 0,007040 | 142,02 | 1,00
14.001.000849.MAT | Joelho 45º CPVC soldável Ø 28 mm | MAT. | UN | 1015000 | 5,88 | 5,97
13.002.000709.SER | Cotovelo com saída lateral de ferro galvanizado Ø 20 mm (3/4") | SER.CG | UN | 1000000 | 12,59 | 12,59
01.001.000005.MOD | Ajudante de encanador | M.O. | H | 0,400000 | 4,85 | 1,94
01.010.000001.MOD | Encanador | M.O. | H | 0,400000 | 5,90 | 2,36
14.001.000378.MAT | Cotovelo de ferro maleável galvanizado com saída lateral rosca BSP Ø 3/4" | MAT. | UN | 1015000 | 8,17 | 8,29
13.002.000710.SER | Cotovelo macho-fêmea de ferro galvanizado Ø 80 mm (3") | SER.CG | UN | 1000000 | 78,36 | 78,36
01.001.000005.MOD | Ajudante de encanador | M.O. | H | 0,800000 | 4,85 | 3,88
01.010.000001.MOD | Encanador | M.O. | H | 0,800000 | 5,90 | 4,72
14.001.000390.MAT | Cotovelo de ferro maleável galvanizado macho fêmea rosca BSP Ø 3" | MAT. | UN | 1015000 | 68,73 | 69,76
13.002.000711.SER | Joelho 45° de PVC branco roscável Ø 2" | SER.CG | UN | 1000000 | 19,00 | 19,00
01.001.000005.MOD | Ajudante de encanador | M.O. | H | 0,340000 | 4,85 | 1,65
01.010.000001.MOD | Encanador | M.O. | H | 0,340000 | 5,90 | 2,01
14.001.000668.MAT | Fita de vedação para tubos e conexões roscáveis, rolo de 50 m x 18 mm | MAT. | M | 1880000 | 0,18 | 0,34
14.001.000674.MAT | Joelho 45º PVC roscável Ø 2" | MAT. | UN | 1015000 | 14,78 | 15,00
13.002.000712.SER | Joelho 90° de PVC branco roscável Ø 2" | SER.CG | UN | 1000000 | 17,12 | 17,12
01.001.000005.MOD | Ajudante de encanador | M.O. | H | 0,340000 | 4,85 | 1,65
01.010.000001.MOD | Encanador | M.O. | H | 0,340000 | 5,90 | 2,01
14.001.000668.MAT | Fita de vedação para tubos e conexões roscáveis, rolo de 50 m x 18 mm | MAT. | M | 1880000 | 0,18 | 0,34
14.001.000682.MAT | Joelho 90º PVC roscável Ø 2" | MAT. | UN | 1015000 | 12,93 | 13,12
13.002.000713.SER | Junção 45° de PVC branco roscável Ø 1 1/4" | SER.CG | UN | 1000000 | 15,31 | 15,31
01.001.000005.MOD | Ajudante de encanador | M.O. | H | 0,360000 | 4,85 | 1,75
01.010.000001.MOD | Encanador | M.O. | H | 0,360000 | 5,90 | 2,12
14.001.000668.MAT | Fita de vedação para tubos e conexões roscáveis, rolo de 50 m x 18 mm | MAT. | M | 1890000 | 0,18 | 0,34
14.001.000686.MAT | Junção 45º PVC roscável Ø 1 1/4" | MAT. | UN | 1015000 | 10,94 | 11,10
13.002.000714.SER | Luva de PVC branco roscável Ø 2 1/2" | SER.CG | UN | 1000000 | 11,83 | 11,83
01.001.000005.MOD | Ajudante de encanador | M.O. | H | 0,220000 | 4,85 | 1,07
01.010.000001.MOD | Encanador | M.O. | H | 0,220000 | 5,90 | 1,30
14.001.000615.MAT | Luva PVC roscável Ø 2 1/2" | MAT. | UN | 1015000 | 8,91 | 9,04
14.001.000668.MAT | Fita de vedação para tubos e conexões roscáveis, rolo de 50 m x 18 mm | MAT. | M | 2360000 | 0,18 | 0,42
13.002.000715.SER | Plug (bujão) de PVC branco roscável Ø 1 1/4" | SER.CG | UN | 1000000 | 2,65 | 2,65
01.001.000005.MOD | Ajudante de encanador | M.O. | H | 0,140000 | 4,85 | 0,68
01.010.000001.MOD | Encanador | M.O. | H | 0,140000 | 5,90 | 0,83
14.001.000621.MAT | Plug PVC roscável Ø 1 1/4" | MAT. | UN | 1015000 | 1,02 | 1,04
14.001.000668.MAT | Fita de vedação para tubos e conexões roscáveis, rolo de 50 m x 18 mm | MAT. | M | 0,630000 | 0,18 | 0,11
13.002.000716.SER | Plug (bujão) de PVC branco roscável Ø 3/4" | SER.CG | UN | 1000000 | 1,42 | 1,42
01.001.000005.MOD | Ajudante de encanador | M.O. | H | 0,090000 | 4,85 | 0,44
01.010.000001.MOD | Encanador | M.O. | H | 0,090000 | 5,90 | 0,53
14.001.000619.MAT | Plug PVC roscável Ø 3/4" | MAT. | UN | 1015000 | 0,38 | 0,39
14.001.000668.MAT | Fita de vedação para tubos e conexões roscáveis, rolo de 50 m x 18 mm | MAT. | M | 0,390000 | 0,18 | 0,07
13.002.000717.SER | União de cobre bolsa x bolsa, Ø 28 mm (1") | SER.CG | UN | 1000000 | 21,51 | 21,51
01.001.000005.MOD | Ajudante de encanador | M.O. | H | 0,150000 | 4,85 | 0,73
01.010.000001.MOD | Encanador | M.O. | H | 0,150000 | 5,90 | 0,89
14.001.000711.MAT | Pasta para soldar cobre e bronze | MAT. | KG | 0,000400 | 44,15 | 0,02
14.001.000775.MAT | União de cobre soldável BB Ø 28 mm | MAT. | UN | 1015000 | 19,48 | 19,77
25.012.000003.MAT | Estanho 50x50 para solda | MAT. | KG | 0,003200 | 33,13 | 0,11
13.002.000718.SER | Adaptador de CPVC Ø 15 mm | SER.CG | UN | 1000000 | 4,35 | 4,35
01.001.000005.MOD | Ajudante de encanador | M.O. | H | 0,090000 | 4,85 | 0,44
01.010.000001.MOD | Encanador | M.O. | H | 0,090000 | 5,90 | 0,53
14.001.000817.MAT | Adaptador CPVC soldável Ø 15 mm | MAT. | UN | 1015000 | 3,15 | 3,20
14.001.000835.MAT | Adesivo para CPVC | MAT. | KG | 0,001320 | 142,02 | 0,19
13.002.000719.SER | Bucha de redução de CPVC Ø 35 mm x 28 mm | SER.CG | UN | 1000000 | 27,99 | 27,99
01.001.000005.MOD | Ajudante de encanador | M.O. | H | 0,140000 | 4,85 | 0,68
01.010.000001.MOD | Encanador | M.O. | H | 0,140000 | 5,90 | 0,83
14.001.000835.MAT | Adesivo para CPVC | MAT. | KG | 0,009000 | 142,02 | 1,28
14.001.000838.MAT | Bucha CPVC soldável de redução Ø 35 x 28 mm | MAT. | UN | 1015000 | 24,83 | 25,20
13.002.000720.SER | Cap (tampão) de CPVC Ø 15 mm | SER.CG | UN | 1000000 | 1,75 | 1,75
01.001.000005.MOD | Ajudante de encanador | M.O. | H | 0,045000 | 4,85 | 0,22
01.010.000001.MOD | Encanador | M.O. | H | 0,045000 | 5,90 | 0,27
14.001.000835.MAT | Adesivo para CPVC | MAT. | KG | 0,001320 | 142,02 | 0,19
14.001.000841.MAT | Cap CPVC soldável Ø 15 mm | MAT. | UN | 1015000 | 1,06 | 1,08
13.002.000721.SER | Cap (tampão) de CPVC Ø 54 mm | SER.CG | UN | 1000000 | 16,25 | 16,25
01.001.000005.MOD | Ajudante de encanador | M.O. | H | 0,070000 | 4,85 | 0,34
01.010.000001.MOD | Encanador | M.O. | H | 0,070000 | 5,90 | 0,41
14.001.000835.MAT | Adesivo para CPVC | MAT. | KG | 0,006700 | 142,02 | 0,95
14.001.000846.MAT | Cap CPVC soldável Ø 54 mm | MAT. | UN | 1015000 | 14,33 | 14,54
13.002.000722.SER | Conector de CPVC Ø 28 mm x 1" | SER.CG | UN | 1000000 | 24,12 | 24,12
01.001.000005.MOD | Ajudante de encanador | M.O. | H | 0,090000 | 4,85 | 0,44
01.010.000001.MOD | Encanador | M.O. | H | 0,090000 | 5,90 | 0,53
14.001.000668.MAT | Fita de vedação para tubos e conexões roscáveis, rolo de 50 m x 18 mm | MAT. | M | 0,550000 | 0,18 | 0,10
14.001.000832.MAT | Conector CPVC soldável soldável Ø 28 mm x 1" | MAT. | UN | 1015000 | 22,15 | 22,48
14.001.000835.MAT | Adesivo para CPVC | MAT. | KG | 0,004000 | 142,02 | 0,57
13.002.000723.SER | Joelho 45° de CPVC Ø 15 mm | SER.CG | UN | 1000000 | 3,87 | 3,87
01.001.000005.MOD | Ajudante de encanador | M.O. | H | 0,090000 | 4,85 | 0,44
01.010.000001.MOD | Encanador | M.O. | H | 0,090000 | 5,90 | 0,53
14.001.000835.MAT | Adesivo para CPVC | MAT. | KG | 0,004400 | 142,02 | 0,62
14.001.000847.MAT | Joelho 45º CPVC soldável Ø 15 mm | MAT. | UN | 1015000 | 2,24 | 2,27
13.002.000724.SER | Bucha de redução de ferro galvanizado Ø 65 x 50 mm (2 1/2 x 2") | SER.CG | UN | 1000000 | 21,33 | 21,33
01.001.000005.MOD | Ajudante de encanador | M.O. | H | 0,400000 | 4,85 | 1,94
01.010.000001.MOD | Encanador | M.O. | H | 0,400000 | 5,90 | 2,36
14.001.000133.MAT | Bucha de ferro maleável galvanizado de redução Ø 2 1/2" x 2" | MAT. | UN | 1015000 | 16,78 | 17,03
13.002.000725.SER | Tampão (cap) de ferro galvanizado Ø 40 mm (1 1/2") | SER.CG | UN | 1000000 | 10,72 | 10,72
01.001.000005.MOD | Ajudante de encanador | M.O. | H | 0,180000 | 4,85 | 0,87
01.010.000001.MOD | Encanador | M.O. | H | 0,180000 | 5,90 | 1,06
14.001.000280.MAT | Tampão de ferro maleável galvanizado Ø 1 1/2" | MAT. | UN | 1015000 | 8,66 | 8,79
13.002.000726.SER | Luva de redução de PVC branco roscável Ø 1" x 3/4" | SER.CG | UN | 1000000 | 2,99 | 2,99
01.001.000005.MOD | Ajudante de encanador | M.O. | H | 0,110000 | 4,85 | 0,53
01.010.000001.MOD | Encanador | M.O. | H | 0,110000 | 5,90 | 0,65
14.001.000608.MAT | Luva PVC roscável de redução Ø 1" x 3/4" | MAT. | UN | 1015000 | 1,62 | 1,64
14.001.000668.MAT | Fita de vedação para tubos e conexões roscáveis, rolo de 50 m x 18 mm | MAT. | M | 0,890000 | 0,18 | 0,16
13.002.000727.SER | Plug (bujão) de PVC branco roscável Ø 1" | SER.CG | UN | 1000000 | 2,13 | 2,13
01.001.000005.MOD | Ajudante de encanador | M.O. | H | 0,090000 | 4,85 | 0,44
01.010.000001.MOD | Encanador | M.O. | H | 0,090000 | 5,90 | 0,53
14.001.000620.MAT | Plug PVC roscável Ø 1" | MAT. | UN | 1015000 | 1,06 | 1,08
14.001.000668.MAT | Fita de vedação para tubos e conexões roscáveis, rolo de 50 m x 18 mm | MAT. | M | 0,500000 | 0,18 | 0,09
13.002.000728.SER | Cotovelo de redução de ferro galvanizado Ø 20 x 15 mm (3/4 x 1/2") | SER.CG | UN | 1000000 | 10,17 | 10,17
01.001.000005.MOD | Ajudante de encanador | M.O. | H | 0,400000 | 4,85 | 1,94
01.010.000001.MOD | Encanador | M.O. | H | 0,400000 | 5,90 | 2,36
14.001.000391.MAT | Cotovelo de ferro maleável galvanizado rosca BSP Ø 3/4" x 1/2" | MAT. | UN | 1000000 | 5,87 | 5,87
13.002.000729.SER | União de bronze bolsa x bolsa, Ø 79 mm (3") | SER.CG | UN | 1000000 | 265,69 | 265,69
01.001.000005.MOD | Ajudante de encanador | M.O. | H | 0,280000 | 4,85 | 1,36
01.010.000001.MOD | Encanador | M.O. | H | 0,280000 | 5,90 | 1,65
14.001.000711.MAT | Pasta para soldar cobre e bronze | MAT. | KG | 0,002200 | 44,15 | 0,10
14.001.000771.MAT | União de bronze BB Ø 79 mm | MAT. | UN | 1015000 | 258,13 | 262,00
25.012.000003.MAT | Estanho 50x50 para solda | MAT. | KG | 0,017600 | 33,13 | 0,58
13.002.000730.SER | Joelho de transição de CPVC Ø 22 mm x 3/4" | SER.CG | UN | 1000000 | 14,27 | 14,27
01.001.000005.MOD | Ajudante de encanador | M.O. | H | 0,120000 | 4,85 | 0,58
01.010.000001.MOD | Encanador | M.O. | H | 0,120000 | 5,90 | 0,71
14.001.000668.MAT | Fita de vedação para tubos e conexões roscáveis, rolo de 50 m x 18 mm | MAT. | M | 0,450000 | 0,18 | 0,08
14.001.000829.MAT | Joelho CPVC soldável Ø 15 mm com transição para roscável Ø 1/2" | MAT. | UN | 1015000 | 12,29 | 12,47
14.001.000835.MAT | Adesivo para CPVC | MAT. | KG | 0,003000 | 142,02 | 0,43
13.002.000731.SER | Bujão (plug) de ferro galvanizado Ø 65 mm (2 1/2") | SER.CG | UN | 1000000 | 20,02 | 20,02
01.001.000005.MOD | Ajudante de encanador | M.O. | H | 0,200000 | 4,85 | 0,97
01.010.000001.MOD | Encanador | M.O. | H | 0,200000 | 5,90 | 1,18
14.001.000250.MAT | Bujão de ferro maleável galvanizado rosca BSP Ø 2 1/2" | MAT. | UN | 1015000 | 17,61 | 17,87
13.002.000732.SER | Cotovelo com saída lateral de ferro galvanizado Ø 32 mm (1 1/4") | SER.CG | UN | 1000000 | 26,93 | 26,93
01.001.000005.MOD | Ajudante de encanador | M.O. | H | 0,700000 | 4,85 | 3,40
01.010.000001.MOD | Encanador | M.O. | H | 0,700000 | 5,90 | 4,13
14.001.000380.MAT | Cotovelo de ferro maleável galvanizado com saída lateral rosca BSP Ø 1 1/4" | MAT. | UN | 1015000 | 19,12 | 19,41
13.002.000733.SER | Cotovelo com saída lateral de ferro galvanizado Ø 50 mm (2") | SER.CG | UN | 1000000 | 46,43 | 46,43
01.001.000005.MOD | Ajudante de encanador | M.O. | H | 0,700000 | 4,85 | 3,40
01.010.000001.MOD | Encanador | M.O. | H | 0,700000 | 5,90 | 4,13
14.001.000382.MAT | Cotovelo de ferro maleável galvanizado com saída lateral rosca BSP Ø 2" | MAT. | UN | 1015000 | 38,33 | 38,90
13.002.000734.SER | Joelho 45° de PVC branco roscável Ø 1 1/2" | SER.CG | UN | 1000000 | 15,46 | 15,46
01.001.000005.MOD | Ajudante de encanador | M.O. | H | 0,340000 | 4,85 | 1,65
01.010.000001.MOD | Encanador | M.O. | H | 0,340000 | 5,90 | 2,01
14.001.000668.MAT | Fita de vedação para tubos e conexões roscáveis, rolo de 50 m x 18 mm | MAT. | M | 1580000 | 0,18 | 0,28
14.001.000673.MAT | Joelho 45º PVC roscável Ø 1 1/2" | MAT. | UN | 1015000 | 11,35 | 11,52
13.002.000735.SER | Joelho 90° de PVC branco roscável Ø 1" | SER.CG | UN | 1000000 | 4,93 | 4,93
01.001.000005.MOD | Ajudante de encanador | M.O. | H | 0,220000 | 4,85 | 1,07
01.010.000001.MOD | Encanador | M.O. | H | 0,220000 | 5,90 | 1,30
14.001.000668.MAT | Fita de vedação para tubos e conexões roscáveis, rolo de 50 m x 18 mm | MAT. | M | 1000000 | 0,18 | 0,18
14.001.000679.MAT | Joelho 90º PVC roscável Ø 1" | MAT. | UN | 1015000 | 2,35 | 2,39
13.002.000736.SER | Luva de PVC branco roscável Ø 4" | SER.CG | UN | 1000000 | 20,14 | 20,14
01.001.000005.MOD | Ajudante de encanador | M.O. | H | 0,270000 | 4,85 | 1,31
01.010.000001.MOD | Encanador | M.O. | H | 0,270000 | 5,90 | 1,59
14.001.000617.MAT | Luva PVC roscável Ø 4" | MAT. | UN | 1015000 | 16,37 | 16,62
14.001.000668.MAT | Fita de vedação para tubos e conexões roscáveis, rolo de 50 m x 18 mm | MAT. | M | 3460000 | 0,18 | 0,62
13.002.000737.SER | União de bronze bolsa x bolsa, Ø 54 mm (2") | SER.CG | UN | 1000000 | 56,13 | 56,13
01.001.000005.MOD | Ajudante de encanador | M.O. | H | 0,240000 | 4,85 | 1,16
01.010.000001.MOD | Encanador | M.O. | H | 0,240000 | 5,90 | 1,42
14.001.000711.MAT | Pasta para soldar cobre e bronze | MAT. | KG | 0,001500 | 44,15 | 0,07
14.001.000769.MAT | União de bronze BB Ø 54 mm | MAT. | UN | 1015000 | 52,30 | 53,08
25.012.000003.MAT | Estanho 50x50 para solda | MAT. | KG | 0,012000 | 33,13 | 0,40
13.002.000738.SER | União de bronze bolsa x bolsa, Ø 66 mm (2 1/2") | SER.CG | UN | 1000000 | 118,71 | 118,71
01.001.000005.MOD | Ajudante de encanador | M.O. | H | 0,280000 | 4,85 | 1,36
01.010.000001.MOD | Encanador | M.O. | H | 0,280000 | 5,90 | 1,65
14.001.000711.MAT | Pasta para soldar cobre e bronze | MAT. | KG | 0,001800 | 44,15 | 0,08
14.001.000770.MAT | União de bronze BB Ø 66 mm | MAT. | UN | 1015000 | 113,43 | 115,13
25.012.000003.MAT | Estanho 50x50 para solda | MAT. | KG | 0,014700 | 33,13 | 0,49
13.002.000739.SER | União de cobre bolsa x bolsa, Ø 15 mm (1/2") | SER.CG | UN | 1000000 | 12,30 | 12,30
01.001.000005.MOD | Ajudante de encanador | M.O. | H | 0,150000 | 4,85 | 0,73
01.010.000001.MOD | Encanador | M.O. | H | 0,150000 | 5,90 | 0,89
14.001.000711.MAT | Pasta para soldar cobre e bronze | MAT. | KG | 0,000200 | 44,15 | 0,01
14.001.000773.MAT | União de cobre soldável BB Ø 15 mm | MAT. | UN | 1015000 | 10,48 | 10,64
25.012.000003.MAT | Estanho 50x50 para solda | MAT. | KG | 0,001400 | 33,13 | 0,05
13.002.000740.SER | Bucha de redução de CPVC Ø 22 mm x 15 mm | SER.CG | UN | 1000000 | 2,27 | 2,27
01.001.000005.MOD | Ajudante de encanador | M.O. | H | 0,090000 | 4,85 | 0,44
01.010.000001.MOD | Encanador | M.O. | H | 0,090000 | 5,90 | 0,53
14.001.000835.MAT | Adesivo para CPVC | MAT. | KG | 0,004400 | 142,02 | 0,62
14.001.000836.MAT | Bucha CPVC soldável de redução Ø 22 x 15 mm | MAT. | UN | 1015000 | 0,67 | 0,68
13.002.000741.SER | Conector de CPVC Ø 22 mm x 3/4" | SER.CG | UN | 1000000 | 15,59 | 15,59
01.001.000005.MOD | Ajudante de encanador | M.O. | H | 0,090000 | 4,85 | 0,44
01.010.000001.MOD | Encanador | M.O. | H | 0,090000 | 5,90 | 0,53
14.001.000668.MAT | Fita de vedação para tubos e conexões roscáveis, rolo de 50 m x 18 mm | MAT. | M | 0,450000 | 0,18 | 0,08
14.001.000831.MAT | Conector CPVC soldável roscável Ø 22 mm x 3/4" | MAT. | UN | 1015000 | 13,91 | 14,12
14.001.000835.MAT | Adesivo para CPVC | MAT. | KG | 0,003000 | 142,02 | 0,43
13.002.000742.SER | Bujão (plug) de ferro galvanizado Ø 50 mm (2") | SER.CG | UN | 1000000 | 11,72 | 11,72
01.001.000005.MOD | Ajudante de encanador | M.O. | H | 0,180000 | 4,85 | 0,87
01.010.000001.MOD | Encanador | M.O. | H | 0,180000 | 5,90 | 1,06
14.001.000249.MAT | Bujão de ferro maleável galvanizado rosca BSP Ø 2" | MAT. | UN | 1015000 | 9,64 | 9,78
13.002.000743.SER | Cotovelo com saída lateral de ferro galvanizado Ø 25 mm (1") | SER.CG | UN | 1000000 | 17,18 | 17,18
01.001.000005.MOD | Ajudante de encanador | M.O. | H | 0,400000 | 4,85 | 1,94
01.010.000001.MOD | Encanador | M.O. | H | 0,400000 | 5,90 | 2,36
14.001.000379.MAT | Cotovelo de ferro maleável galvanizado com saída lateral rosca BSP Ø 1" | MAT. | UN | 1015000 | 12,69 | 12,88
13.002.000744.SER | Cotovelo com saída lateral de ferro galvanizado Ø 40 mm (1 1/2") | SER.CG | UN | 1000000 | 32,42 | 32,42
01.001.000005.MOD | Ajudante de encanador | M.O. | H | 0,700000 | 4,85 | 3,40
01.010.000001.MOD | Encanador | M.O. | H | 0,700000 | 5,90 | 4,13
14.001.000381.MAT | Cotovelo de ferro maleável galvanizado com saída lateral rosca BSP Ø 1 1/2" | MAT. | UN | 1015000 | 24,53 | 24,90
13.002.000745.SER | Joelho 45° de PVC branco roscável Ø 3/4" | SER.CG | UN | 1000000 | 4,67 | 4,67
01.001.000005.MOD | Ajudante de encanador | M.O. | H | 0,220000 | 4,85 | 1,07
01.010.000001.MOD | Encanador | M.O. | H | 0,220000 | 5,90 | 1,30
14.001.000668.MAT | Fita de vedação para tubos e conexões roscáveis, rolo de 50 m x 18 mm | MAT. | M | 0,780000 | 0,18 | 0,14
14.001.000670.MAT | Joelho 45º PVC roscável Ø 3/4" | MAT. | UN | 1015000 | 2,13 | 2,16
13.002.000746.SER | Joelho 90° de PVC branco roscável Ø 3/4" | SER.CG | UN | 1000000 | 3,97 | 3,97
01.001.000005.MOD | Ajudante de encanador | M.O. | H | 0,220000 | 4,85 | 1,07
01.010.000001.MOD | Encanador | M.O. | H | 0,220000 | 5,90 | 1,30
14.001.000668.MAT | Fita de vedação para tubos e conexões roscáveis, rolo de 50 m x 18 mm | MAT. | M | 0,780000 | 0,18 | 0,14
14.001.000678.MAT | Joelho 90º PVC roscável Ø 3/4" | MAT. | UN | 1015000 | 1,44 | 1,46
13.002.000747.SER | Luva de PVC branco roscável Ø 2" | SER.CG | UN | 1000000 | 7,90 | 7,90
01.001.000005.MOD | Ajudante de encanador | M.O. | H | 0,170000 | 4,85 | 0,82
01.010.000001.MOD | Encanador | M.O. | H | 0,170000 | 5,90 | 1,00
14.001.000614.MAT | Luva PVC roscável Ø 2" | MAT. | UN | 1015000 | 5,65 | 5,73
14.001.000668.MAT | Fita de vedação para tubos e conexões roscáveis, rolo de 50 m x 18 mm | MAT. | M | 1880000 | 0,18 | 0,34
13.002.000748.SER | Tê de cobre bolsa x bolsa, Ø 22 mm (3/4") | SER.CG | UN | 1000000 | 9,37 | 9,37
01.001.000005.MOD | Ajudante de encanador | M.O. | H | 0,200000 | 4,85 | 0,97
01.010.000001.MOD | Encanador | M.O. | H | 0,200000 | 5,90 | 1,18
14.001.000711.MAT | Pasta para soldar cobre e bronze | MAT. | KG | 0,000500 | 44,15 | 0,02
14.001.000756.MAT | Tê de cobre soldável BB Ø 22 mm | MAT. | UN | 1015000 | 6,96 | 7,06
25.012.000003.MAT | Estanho 50x50 para solda | MAT. | KG | 0,004000 | 33,13 | 0,13
13.002.000749.SER | Tê de cobre bolsa x bolsa, Ø 28 mm (1") | SER.CG | UN | 1000000 | 13,73 | 13,73
01.001.000005.MOD | Ajudante de encanador | M.O. | H | 0,200000 | 4,85 | 0,97
01.010.000001.MOD | Encanador | M.O. | H | 0,200000 | 5,90 | 1,18
14.001.000711.MAT | Pasta para soldar cobre e bronze | MAT. | KG | 0,000600 | 44,15 | 0,03
14.001.000757.MAT | Tê de cobre soldável BB Ø 28 mm | MAT. | UN | 1015000 | 11,22 | 11,39
25.012.000003.MAT | Estanho 50x50 para solda | MAT. | KG | 0,005000 | 33,13 | 0,17
13.002.000750.SER | União de bronze bolsa x bolsa, Ø 35 mm (1 1/4") | SER.CG | UN | 1000000 | 26,60 | 26,60
01.001.000005.MOD | Ajudante de encanador | M.O. | H | 0,240000 | 4,85 | 1,16
01.010.000001.MOD | Encanador | M.O. | H | 0,240000 | 5,90 | 1,42
14.001.000711.MAT | Pasta para soldar cobre e bronze | MAT. | KG | 0,000500 | 44,15 | 0,02
14.001.000767.MAT | União de bronze BB Ø 35 mm | MAT. | UN | 1015000 | 23,51 | 23,86
25.012.000003.MAT | Estanho 50x50 para solda | MAT. | KG | 0,004200 | 33,13 | 0,14
13.002.000751.SER | União de bronze bolsa x bolsa, Ø 104 mm (4") | SER.CG | UN | 1000000 | 354,15 | 354,15
01.001.000005.MOD | Ajudante de encanador | M.O. | H | 0,280000 | 4,85 | 1,36
01.010.000001.MOD | Encanador | M.O. | H | 0,280000 | 5,90 | 1,65
14.001.000711.MAT | Pasta para soldar cobre e bronze | MAT. | KG | 0,002600 | 44,15 | 0,11
14.001.000772.MAT | União de bronze BB Ø 104 mm | MAT. | UN | 1015000 | 345,17 | 350,35
25.012.000003.MAT | Estanho 50x50 para solda | MAT. | KG | 0,020500 | 33,13 | 0,68
13.002.000752.SER | Cotovelo com saída lateral de ferro galvanizado Ø 15 mm (1/2") | SER.CG | UN | 1000000 | 10,56 | 10,56
01.001.000005.MOD | Ajudante de encanador | M.O. | H | 0,400000 | 4,85 | 1,94
01.010.000001.MOD | Encanador | M.O. | H | 0,400000 | 5,90 | 2,36
14.001.000377.MAT | Cotovelo de ferro maleável galvanizado com saída lateral rosca BSP Ø 1/2" | MAT. | UN | 1015000 | 6,17 | 6,26
13.002.000753.SER | Cruzeta de ferro galvanizado Ø 20 mm (3/4") | SER.CG | UN | 1000000 | 21,87 | 21,87
01.001.000005.MOD | Ajudante de encanador | M.O. | H | 0,610000 | 4,85 | 2,96
01.010.000001.MOD | Encanador | M.O. | H | 0,610000 | 5,90 | 3,60
14.001.000402.MAT | Cruzeta de ferro maleável galvanizado rosca BSP Ø 3/4" | MAT. | UN | 1015000 | 15,09 | 15,32
13.002.000754.SER | Joelho 45° de PVC branco roscável Ø 1/2" | SER.CG | UN | 1000000 | 4,20 | 4,20
01.001.000005.MOD | Ajudante de encanador | M.O. | H | 0,220000 | 4,85 | 1,07
01.010.000001.MOD | Encanador | M.O. | H | 0,220000 | 5,90 | 1,30
14.001.000668.MAT | Fita de vedação para tubos e conexões roscáveis, rolo de 50 m x 18 mm | MAT. | M | 0,620000 | 0,18 | 0,11
14.001.000669.MAT | Joelho 45º PVC roscável Ø 1/2" | MAT. | UN | 1015000 | 1,70 | 1,73
13.002.000755.SER | Joelho 90° de redução de PVC branco roscável Ø 3/4" x 1/2" | SER.CG | UN | 1000000 | 4,01 | 4,01
01.001.000005.MOD | Ajudante de encanador | M.O. | H | 0,220000 | 4,85 | 1,07
01.010.000001.MOD | Encanador | M.O. | H | 0,220000 | 5,90 | 1,30
14.001.000668.MAT | Fita de vedação para tubos e conexões roscáveis, rolo de 50 m x 18 mm | MAT. | M | 0,700000 | 0,18 | 0,13
14.001.000675.MAT | Joelho 90º PVC roscável de redução Ø 3/4" x 1/2" | MAT. | UN | 1015000 | 1,50 | 1,52
13.002.000756.SER | Junção 45° de PVC branco roscável Ø 1 1/2" | SER.CG | UN | 1000000 | 17,42 | 17,42
01.001.000005.MOD | Ajudante de encanador | M.O. | H | 0,360000 | 4,85 | 1,75
01.010.000001.MOD | Encanador | M.O. | H | 0,360000 | 5,90 | 2,12
14.001.000668.MAT | Fita de vedação para tubos e conexões roscáveis, rolo de 50 m x 18 mm | MAT. | M | 2370000 | 0,18 | 0,43
14.001.000687.MAT | Junção 45º PVC roscável Ø 1 1/2" | MAT. | UN | 1015000 | 12,93 | 13,12
13.002.000757.SER | Plug (bujão) de PVC branco roscável Ø 2" | SER.CG | UN | 1000000 | 6,37 | 6,37
01.001.000005.MOD | Ajudante de encanador | M.O. | H | 0,190000 | 4,85 | 0,92
01.010.000001.MOD | Encanador | M.O. | H | 0,190000 | 5,90 | 1,12
14.001.000623.MAT | Plug PVC roscável Ø 2" | MAT. | UN | 1015000 | 4,09 | 4,15
14.001.000668.MAT | Fita de vedação para tubos e conexões roscáveis, rolo de 50 m x 18 mm | MAT. | M | 1000000 | 0,18 | 0,18
13.002.000758.SER | Cotovelo macho-fêmea de ferro galvanizado Ø 40 mm (1 1/2") | SER.CG | UN | 1000000 | 28,53 | 28,53
01.001.000005.MOD | Ajudante de encanador | M.O. | H | 0,700000 | 4,85 | 3,40
01.010.000001.MOD | Encanador | M.O. | H | 0,700000 | 5,90 | 4,13
14.001.000387.MAT | Cotovelo de ferro maleável galvanizado macho fêmea rosca BSP Ø 1 1/2" | MAT. | UN | 1015000 | 20,69 | 21,00
13.002.000759.SER | Cotovelo macho-fêmea de ferro galvanizado Ø 50 mm (2") | SER.CG | UN | 1000000 | 39,18 | 39,18
01.001.000005.MOD | Ajudante de encanador | M.O. | H | 0,700000 | 4,85 | 3,40
01.010.000001.MOD | Encanador | M.O. | H | 0,700000 | 5,90 | 4,13
14.001.000388.MAT | Cotovelo de ferro maleável galvanizado macho fêmea rosca BSP Ø 2" | MAT. | UN | 1015000 | 31,19 | 31,66
13.002.000760.SER | Tê de cobre bolsa x bolsa, Ø 15 mm (1/2") | SER.CG | UN | 1000000 | 5,48 | 5,48
01.001.000005.MOD | Ajudante de encanador | M.O. | H | 0,200000 | 4,85 | 0,97
01.010.000001.MOD | Encanador | M.O. | H | 0,200000 | 5,90 | 1,18
14.001.000711.MAT | Pasta para soldar cobre e bronze | MAT. | KG | 0,003000 | 44,15 | 0,13
14.001.000755.MAT | Tê de cobre soldável BB Ø 15 mm | MAT. | UN | 1015000 | 3,08 | 3,13
25.012.000003.MAT | Estanho 50x50 para solda | MAT. | KG | 0,002100 | 33,13 | 0,07
13.002.000761.SER | Joelho de transição de CPVC Ø 15 mm x 1/2" | SER.CG | UN | 1000000 | 7,85 | 7,85
01.001.000005.MOD | Ajudante de encanador | M.O. | H | 0,120000 | 4,85 | 0,58
01.010.000001.MOD | Encanador | M.O. | H | 0,120000 | 5,90 | 0,71
14.001.000668.MAT | Fita de vedação para tubos e conexões roscáveis, rolo de 50 m x 18 mm | MAT. | M | 0,350000 | 0,18 | 0,06
14.001.000828.MAT | Joelho CPVC soldável Ø 22 mm com transição para roscável Ø 3/4" | MAT. | UN | 1015000 | 6,12 | 6,21
14.001.000835.MAT | Adesivo para CPVC | MAT. | KG | 0,002000 | 142,02 | 0,28
13.002.000762.SER | Joelho 90° de PVC branco roscável Ø 1/2" | SER.CG | UN | 1000000 | 3,38 | 3,38
01.001.000005.MOD | Ajudante de encanador | M.O. | H | 0,220000 | 4,85 | 1,07
01.010.000001.MOD | Encanador | M.O. | H | 0,220000 | 5,90 | 1,30
14.001.000668.MAT | Fita de vedação para tubos e conexões roscáveis, rolo de 50 m x 18 mm | MAT. | M | 0,620000 | 0,18 | 0,11
14.001.000677.MAT | Joelho 90º PVC roscável Ø 1/2" | MAT. | UN | 1015000 | 0,89 | 0,90
13.002.000763.SER | Joelho 90° de PVC branco roscável Ø 1 1/2" | SER.CG | UN | 1000000 | 10,61 | 10,61
01.001.000005.MOD | Ajudante de encanador | M.O. | H | 0,340000 | 4,85 | 1,65
01.010.000001.MOD | Encanador | M.O. | H | 0,340000 | 5,90 | 2,01
14.001.000668.MAT | Fita de vedação para tubos e conexões roscáveis, rolo de 50 m x 18 mm | MAT. | M | 1580000 | 0,18 | 0,28
14.001.000681.MAT | Joelho 90º PVC roscável Ø 1 1/2" | MAT. | UN | 1015000 | 6,57 | 6,67
13.002.000764.SER | Luva de PVC branco roscável Ø 1/2" | SER.CG | UN | 1000000 | 1,79 | 1,79
01.001.000005.MOD | Ajudante de encanador | M.O. | H | 0,110000 | 4,85 | 0,53
01.010.000001.MOD | Encanador | M.O. | H | 0,110000 | 5,90 | 0,65
14.001.000609.MAT | Luva PVC roscável Ø 1/2" | MAT. | UN | 1015000 | 0,49 | 0,50
14.001.000668.MAT | Fita de vedação para tubos e conexões roscáveis, rolo de 50 m x 18 mm | MAT. | M | 0,620000 | 0,18 | 0,11
13.002.000765.SER | Bucha de redução de CPVC Ø 28 mm x 22 mm | SER.CG | UN | 1000000 | 3,23 | 3,23
01.001.000005.MOD | Ajudante de encanador | M.O. | H | 0,090000 | 4,85 | 0,44
01.010.000001.MOD | Encanador | M.O. | H | 0,090000 | 5,90 | 0,53
14.001.000835.MAT | Adesivo para CPVC | MAT. | KG | 0,006160 | 142,02 | 0,87
14.001.000837.MAT | Bucha CPVC soldável de redução Ø 28 x 22 mm | MAT. | UN | 1015000 | 1,37 | 1,39
13.002.000766.SER | Joelho 45° de CPVC Ø 22 mm | SER.CG | UN | 1000000 | 5,49 | 5,49
01.001.000005.MOD | Ajudante de encanador | M.O. | H | 0,090000 | 4,85 | 0,44
01.010.000001.MOD | Encanador | M.O. | H | 0,090000 | 5,90 | 0,53
14.001.000835.MAT | Adesivo para CPVC | MAT. | KG | 0,005280 | 142,02 | 0,75
14.001.000848.MAT | Joelho 45º CPVC soldável Ø 22 mm | MAT. | UN | 1015000 | 3,72 | 3,78
13.002.000767.SER | Joelho 45° de PVC branco roscável Ø 1 1/4" | SER.CG | UN | 1000000 | 10,38 | 10,38
01.001.000005.MOD | Ajudante de encanador | M.O. | H | 0,340000 | 4,85 | 1,65
01.010.000001.MOD | Encanador | M.O. | H | 0,340000 | 5,90 | 2,01
14.001.000668.MAT | Fita de vedação para tubos e conexões roscáveis, rolo de 50 m x 18 mm | MAT. | M | 1260000 | 0,18 | 0,23
14.001.000672.MAT | Joelho 45º PVC roscável Ø 1 1/4" | MAT. | UN | 1015000 | 6,40 | 6,50
13.002.000768.SER | Joelho 90° de redução de PVC branco roscável Ø 1" x 3/4" | SER.CG | UN | 1000000 | 4,93 | 4,93
01.001.000005.MOD | Ajudante de encanador | M.O. | H | 0,220000 | 4,85 | 1,07
01.010.000001.MOD | Encanador | M.O. | H | 0,220000 | 5,90 | 1,30
14.001.000668.MAT | Fita de vedação para tubos e conexões roscáveis, rolo de 50 m x 18 mm | MAT. | M | 0,890000 | 0,18 | 0,16
14.001.000676.MAT | Joelho 90º PVC roscável de redução Ø 1" x 3/4" | MAT. | UN | 1015000 | 2,37 | 2,41
13.002.000769.SER | Junção 45° de PVC branco roscável Ø 3/4" | SER.CG | UN | 1000000 | 11,07 | 11,07
01.001.000005.MOD | Ajudante de encanador | M.O. | H | 0,230000 | 4,85 | 1,12
01.010.000001.MOD | Encanador | M.O. | H | 0,230000 | 5,90 | 1,36
14.001.000668.MAT | Fita de vedação para tubos e conexões roscáveis, rolo de 50 m x 18 mm | MAT. | M | 1170000 | 0,18 | 0,21
14.001.000684.MAT | Junção 45º PVC roscável Ø 3/4" | MAT. | UN | 1015000 | 8,26 | 8,38
13.002.000770.SER | Junção 45° de PVC branco roscável Ø 2" | SER.CG | UN | 1000000 | 27,95 | 27,95
01.001.000005.MOD | Ajudante de encanador | M.O. | H | 0,360000 | 4,85 | 1,75
01.010.000001.MOD | Encanador | M.O. | H | 0,360000 | 5,90 | 2,12
14.001.000668.MAT | Fita de vedação para tubos e conexões roscáveis, rolo de 50 m x 18 mm | MAT. | M | 2820000 | 0,18 | 0,51
14.001.000688.MAT | Junção 45º PVC roscável Ø 2" | MAT. | UN | 1015000 | 23,22 | 23,57
13.002.000771.SER | Cotovelo de redução de ferro galvanizado Ø 25 x 15 mm (1 x 1/2") | SER.CG | UN | 1000000 | 12,75 | 12,75
01.001.000005.MOD | Ajudante de encanador | M.O. | H | 0,400000 | 4,85 | 1,94
01.010.000001.MOD | Encanador | M.O. | H | 0,400000 | 5,90 | 2,36
14.001.000393.MAT | Cotovelo de ferro maleável galvanizado rosca BSP Ø 1" x 1/2" | MAT. | UN | 1015000 | 8,33 | 8,45
13.002.000772.SER | Cotovelo macho-fêmea de ferro galvanizado Ø 32 mm (1 1/4") | SER.CG | UN | 1000000 | 26,13 | 26,13
01.001.000005.MOD | Ajudante de encanador | M.O. | H | 0,700000 | 4,85 | 3,40
01.010.000001.MOD | Encanador | M.O. | H | 0,700000 | 5,90 | 4,13
14.001.000386.MAT | Cotovelo de ferro maleável galvanizado macho fêmea rosca BSP Ø 1 1/4" | MAT. | UN | 1015000 | 18,33 | 18,60
13.002.000773.SER | Tê de bronze bolsa x bolsa, Ø 104 mm (4") | SER.CG | UN | 1000000 | 407,94 | 407,94
01.001.000005.MOD | Ajudante de encanador | M.O. | H | 0,510000 | 4,85 | 2,47
01.010.000001.MOD | Encanador | M.O. | H | 0,510000 | 5,90 | 3,01
14.001.000711.MAT | Pasta para soldar cobre e bronze | MAT. | KG | 0,003100 | 44,15 | 0,14
14.001.000754.MAT | Tê de bronze BB Ø 104 mm | MAT. | UN | 1015000 | 395,27 | 401,20
25.012.000003.MAT | Estanho 50x50 para solda | MAT. | KG | 0,034000 | 33,13 | 1,13
13.002.000774.SER | Bucha de redução de CPVC Ø 42 mm x 35 mm | SER.CG | UN | 1000000 | 30,83 | 30,83
01.001.000005.MOD | Ajudante de encanador | M.O. | H | 0,140000 | 4,85 | 0,68
01.010.000001.MOD | Encanador | M.O. | H | 0,140000 | 5,90 | 0,83
14.001.000835.MAT | Adesivo para CPVC | MAT. | KG | 0,010000 | 142,02 | 1,42
14.001.000839.MAT | Bucha CPVC soldável de redução Ø 42 x 35 mm | MAT. | UN | 1015000 | 27,49 | 27,90
13.002.000775.SER | Bujão (plug) de ferro galvanizado Ø 80 mm (3") | SER.CG | UN | 1000000 | 27,91 | 27,91
01.001.000005.MOD | Ajudante de encanador | M.O. | H | 0,200000 | 4,85 | 0,97
01.010.000001.MOD | Encanador | M.O. | H | 0,200000 | 5,90 | 1,18
14.001.000251.MAT | Bujão de ferro maleável galvanizado rosca BSP Ø 3" | MAT. | UN | 1015000 | 25,38 | 25,76
13.002.000776.SER | Cruzeta de ferro galvanizado Ø 15 mm (1/2") | SER.CG | UN | 1000000 | 18,00 | 18,00
01.001.000005.MOD | Ajudante de encanador | M.O. | H | 0,610000 | 4,85 | 2,96
01.010.000001.MOD | Encanador | M.O. | H | 0,610000 | 5,90 | 3,60
14.001.000401.MAT | Cruzeta de ferro maleável galvanizado rosca BSP Ø 1/2" | MAT. | UN | 1015000 | 11,27 | 11,44
13.002.000777.SER | Cruzeta de ferro galvanizado Ø 25 mm (1") | SER.CG | UN | 1000000 | 28,78 | 28,78
01.001.000005.MOD | Ajudante de encanador | M.O. | H | 0,610000 | 4,85 | 2,96
01.010.000001.MOD | Encanador | M.O. | H | 0,610000 | 5,90 | 3,60
14.001.000403.MAT | Cruzeta de ferro maleável galvanizado rosca BSP Ø 1" | MAT. | UN | 1015000 | 21,89 | 22,22
13.002.000778.SER | Cruzeta de ferro galvanizado Ø 32 mm (1 1/4") | SER.CG | UN | 1000000 | 42,20 | 42,20
01.001.000005.MOD | Ajudante de encanador | M.O. | H | 1040000 | 4,85 | 5,04
01.010.000001.MOD | Encanador | M.O. | H | 1040000 | 5,90 | 6,14
14.001.000404.MAT | Cruzeta de ferro maleável galvanizado rosca BSP Ø 1 1/4" | MAT. | UN | 1015000 | 30,56 | 31,02
13.002.000779.SER | Joelho 45° de PVC branco roscável Ø 1" | SER.CG | UN | 1000000 | 8,01 | 8,01
01.001.000005.MOD | Ajudante de encanador | M.O. | H | 0,220000 | 4,85 | 1,07
01.010.000001.MOD | Encanador | M.O. | H | 0,220000 | 5,90 | 1,30
14.001.000668.MAT | Fita de vedação para tubos e conexões roscáveis, rolo de 50 m x 18 mm | MAT. | M | 1000000 | 0,18 | 0,18
14.001.000671.MAT | Joelho 45º PVC roscável Ø 1" | MAT. | UN | 1015000 | 5,38 | 5,46
13.002.000780.SER | Joelho 90° de PVC branco roscável Ø 1 1/4" | SER.CG | UN | 1000000 | 9,96 | 9,96
01.001.000005.MOD | Ajudante de encanador | M.O. | H | 0,340000 | 4,85 | 1,65
01.010.000001.MOD | Encanador | M.O. | H | 0,340000 | 5,90 | 2,01
14.001.000668.MAT | Fita de vedação para tubos e conexões roscáveis, rolo de 50 m x 18 mm | MAT. | M | 1260000 | 0,18 | 0,23
14.001.000680.MAT | Joelho 90º PVC roscável Ø 1 1/4" | MAT. | UN | 1015000 | 5,99 | 6,08
13.002.000781.SER | Junção 45° de PVC branco roscável Ø 1" | SER.CG | UN | 1000000 | 10,53 | 10,53
01.001.000005.MOD | Ajudante de encanador | M.O. | H | 0,230000 | 4,85 | 1,12
01.010.000001.MOD | Encanador | M.O. | H | 0,230000 | 5,90 | 1,36
14.001.000668.MAT | Fita de vedação para tubos e conexões roscáveis, rolo de 50 m x 18 mm | MAT. | M | 1500000 | 0,18 | 0,27
14.001.000685.MAT | Junção 45º PVC roscável Ø 1" | MAT. | UN | 1015000 | 7,67 | 7,79
13.002.000782.SER | Luva de PVC branco roscável Ø 1 1/2" | SER.CG | UN | 1000000 | 5,35 | 5,35
01.001.000005.MOD | Ajudante de encanador | M.O. | H | 0,170000 | 4,85 | 0,82
01.010.000001.MOD | Encanador | M.O. | H | 0,170000 | 5,90 | 1,00
14.001.000613.MAT | Luva PVC roscável Ø 1 1/2" | MAT. | UN | 1015000 | 3,19 | 3,24
14.001.000668.MAT | Fita de vedação para tubos e conexões roscáveis, rolo de 50 m x 18 mm | MAT. | M | 1580000 | 0,18 | 0,28
13.002.000783.SER | Luva de PVC branco roscável Ø 3" | SER.CG | UN | 1000000 | 15,77 | 15,77
01.001.000005.MOD | Ajudante de encanador | M.O. | H | 0,220000 | 4,85 | 1,07
01.010.000001.MOD | Encanador | M.O. | H | 0,220000 | 5,90 | 1,30
14.001.000616.MAT | Luva PVC roscável Ø 3" | MAT. | UN | 1015000 | 12,73 | 12,92
14.001.000668.MAT | Fita de vedação para tubos e conexões roscáveis, rolo de 50 m x 18 mm | MAT. | M | 2680000 | 0,18 | 0,48
13.002.000784.SER | Plug (bujão) de PVC branco roscável Ø 1 1/2" | SER.CG | UN | 1000000 | 4,91 | 4,91
01.001.000005.MOD | Ajudante de encanador | M.O. | H | 0,140000 | 4,85 | 0,68
01.010.000001.MOD | Encanador | M.O. | H | 0,140000 | 5,90 | 0,83
14.001.000622.MAT | Plug PVC roscável Ø 1 1/2" | MAT. | UN | 1015000 | 3,21 | 3,26
14.001.000668.MAT | Fita de vedação para tubos e conexões roscáveis, rolo de 50 m x 18 mm | MAT. | M | 0,790000 | 0,18 | 0,14
13.002.000785.SER | Plug (bujão) de PVC branco roscável Ø 1/2" | SER.CG | UN | 1000000 | 1,32 | 1,32
01.001.000005.MOD | Ajudante de encanador | M.O. | H | 0,090000 | 4,85 | 0,44
01.010.000001.MOD | Encanador | M.O. | H | 0,090000 | 5,90 | 0,53
14.001.000618.MAT | Plug PVC roscável Ø 1/2" | MAT. | UN | 1015000 | 0,29 | 0,29
14.001.000668.MAT | Fita de vedação para tubos e conexões roscáveis, rolo de 50 m x 18 mm | MAT. | M | 0,310000 | 0,18 | 0,06
13.002.000786.SER | União de PVC branco roscável Ø 1 1/4" | SER.CG | UN | 1000000 | 18,86 | 18,86
01.001.000005.MOD | Ajudante de encanador | M.O. | H | 0,170000 | 4,85 | 0,82
01.010.000001.MOD | Encanador | M.O. | H | 0,170000 | 5,90 | 1,00
14.001.000645.MAT | União PVC roscável Ø 1 1/4" | MAT. | UN | 1015000 | 16,35 | 16,60
14.001.000668.MAT | Fita de vedação para tubos e conexões roscáveis, rolo de 50 m x 18 mm | MAT. | M | 2440000 | 0,18 | 0,44
13.002.000787.SER | Cotovelo de redução de ferro galvanizado Ø 65 x 50 mm (2 1/2" x 2") | SER.CG | UN | 1000000 | 66,53 | 66,53
01.001.000005.MOD | Ajudante de encanador | M.O. | H | 0,800000 | 4,85 | 3,88
01.010.000001.MOD | Encanador | M.O. | H | 0,800000 | 5,90 | 4,72
14.001.000392.MAT | Cotovelo de ferro maleável galvanizado rosca BSP Ø 2 1/2" x 2" | MAT. | UN | 1015000 | 57,07 | 57,93
13.002.000788.SER | União de bronze bolsa x bolsa, Ø 42 mm (1 1/2") | SER.CG | UN | 1000000 | 34,16 | 34,16
01.001.000005.MOD | Ajudante de encanador | M.O. | H | 0,240000 | 4,85 | 1,16
01.010.000001.MOD | Encanador | M.O. | H | 0,240000 | 5,90 | 1,42
14.001.000711.MAT | Pasta para soldar cobre e bronze | MAT. | KG | 0,001100 | 44,15 | 0,05
14.001.000768.MAT | União de bronze BB Ø 42 mm | MAT. | UN | 1015000 | 30,78 | 31,24
25.012.000003.MAT | Estanho 50x50 para solda | MAT. | KG | 0,008800 | 33,13 | 0,29
13.002.000789.SER | Adaptador de CPVC Ø 22 mm | SER.CG | UN | 1000000 | 4,87 | 4,87
01.001.000005.MOD | Ajudante de encanador | M.O. | H | 0,090000 | 4,85 | 0,44
01.010.000001.MOD | Encanador | M.O. | H | 0,090000 | 5,90 | 0,53
14.001.000818.MAT | Adaptador CPVC soldável Ø 22 mm | MAT. | UN | 1015000 | 3,54 | 3,59
14.001.000835.MAT | Adesivo para CPVC | MAT. | KG | 0,002200 | 142,02 | 0,31
13.002.000790.SER | Bucha de redução de CPVC Ø 54 mm x 42 mm | SER.CG | UN | 1000000 | 29,06 | 29,06
01.001.000005.MOD | Ajudante de encanador | M.O. | H | 0,140000 | 4,85 | 0,68
01.010.000001.MOD | Encanador | M.O. | H | 0,140000 | 5,90 | 0,83
14.001.000835.MAT | Adesivo para CPVC | MAT. | KG | 0,012000 | 142,02 | 1,70
14.001.000840.MAT | Bucha CPVC soldável de redução Ø 54 x 42 mm | MAT. | UN | 1015000 | 25,47 | 25,85
13.003 | Conjuntos elevatórios motor-bomba
13.003.000001.SER | Conjunto elevatório motor-bomba centrífuga de 1/3 hp | SER.CG | UN | 1000000 | 436,50 | 436,50
01.001.000005.MOD | Ajudante de encanador | M.O. | H | 8000000 | 4,85 | 38,80
01.002.000017.EQA | Conjunto motor-bomba - centrífuga trifásico para recalque de água 1/3 HP / altura manométrica: 12 m / vazão: 6,8 m³/h | EQ.AQ. | UN | 1000000 | 350,50 | 350,50
01.010.000001.MOD | Encanador | M.O. | H | 8000000 | 5,90 | 47,20
13.003.000002.SER | Conjunto elevatório motor-bomba centrífuga de 1/2 hp | SER.CG | UN | 1000000 | 439,50 | 439,50
01.001.000005.MOD | Ajudante de encanador | M.O. | H | 8000000 | 4,85 | 38,80
01.002.000021.EQA | Conjunto motor-bomba - centrífuga trifásico para recalque de água 1/2 HP / altura manométrica: 16 m / vazão: 8,3 m³/h | EQ.AQ. | UN | 1000000 | 353,50 | 353,50
01.010.000001.MOD | Encanador | M.O. | H | 8000000 | 5,90 | 47,20
13.003.000003.SER | Conjunto elevatório motor-bomba centrífuga de 3/4 hp | SER.CG | UN | 1000000 | 551,67 | 551,67
01.001.000005.MOD | Ajudante de encanador | M.O. | H | 8000000 | 4,85 | 38,80
01.002.000020.EQA | Conjunto motor-bomba - centrífuga trifásico para recalque de água 3/4 HP / altura manométrica: 20 m / vazão: 10,8 m³/h | EQ.AQ. | UN | 1000000 | 465,67 | 465,67
01.010.000001.MOD | Encanador | M.O. | H | 8000000 | 5,90 | 47,20
13.003.000004.SER | Conjunto elevatório motor-bomba centrífuga de 2 hp | SER.CG | UN | 1000000 | 968,00 | 968,00
01.001.000005.MOD | Ajudante de encanador | M.O. | H | 8000000 | 4,85 | 38,80
01.002.000022.EQA | Conjunto motor-bomba - centrífuga trifásico para recalque de água 2 HP / altura manométrica: 28 m / vazão: 11,9 m³/h | EQ.AQ. | UN | 1000000 | 882,00 | 882,00
01.010.000001.MOD | Encanador | M.O. | H | 8000000 | 5,90 | 47,20
13.003.000005.SER | Conjunto elevatório motor-bomba centrífuga de 3 hp | SER.CG | UN | 1000000 | 876,00 | 876,00
01.001.000005.MOD | Ajudante de encanador | M.O. | H | 8000000 | 4,85 | 38,80
01.002.000018.EQA | Conjunto motor-bomba - centrífuga trifásico para recalque de água 3 HP / altura manométrica: 33 m / vazão: 13,5 m³/h | EQ.AQ. | UN | 1000000 | 790,00 | 790,00
01.010.000001.MOD | Encanador | M.O. | H | 8000000 | 5,90 | 47,20
13.003.000006.SER | Conjunto elevatório motor-bomba centrífuga de 5 hp | SER.CG | UN | 1000000 | 1.791,33 | 1.791,33
01.001.000005.MOD | Ajudante de encanador | M.O. | H | 8000000 | 4,85 | 38,80
01.002.000023.EQA | Conjunto motor-bomba - centrífuga trifásico para recalque de água 5 HP / altura manométrica: 39 m / vazão: 19 m³/h | EQ.AQ. | UN | 1000000 | 1.705,33 | 1.705,33
01.010.000001.MOD | Encanador | M.O. | H | 8000000 | 5,90 | 47,20
13.003.000007.SER | Conjunto elevatório motor-bomba centrífuga de 7,5 hp | SER.CG | UN | 1000000 | 2.147,67 | 2.147,67
01.001.000005.MOD | Ajudante de encanador | M.O. | H | 8000000 | 4,85 | 38,80
01.002.000024.EQA | Conjunto motor-bomba - centrífuga trifásico para recalque de água vazão: 25,4 m³/h / 7,50 HP / altura manométrica: 45 m | EQ.AQ. | UN | 1000000 | 2.061,67 | 2.061,67
01.010.000001.MOD | Encanador | M.O. | H | 8000000 | 5,90 | 47,20
13.003.000008.SER | Conjunto elevatório motor-bomba centrífuga de 10 hp | SER.CG | UN | 1000000 | 2.804,00 | 2.804,00
01.001.000005.MOD | Ajudante de encanador | M.O. | H | 8000000 | 4,85 | 38,80
01.002.000019.EQA | Conjunto motor-bomba - centrífuga trifásico para recalque de água 10 HP / altura manométrica: 60 m / vazão: 30,6 m³/h | EQ.AQ. | UN | 1000000 | 2.718,00 | 2.718,00
01.010.000001.MOD | Encanador | M.O. | H | 8000000 | 5,90 | 47,20
13.004 | Registros
13.004.000001.SER | Registro de esfera em PVC roscável, Ø 1/2" | SER.CG | UN | 1000000 | 13,63 | 13,63
01.001.000005.MOD | Ajudante de encanador | M.O. | H | 0,250000 | 4,85 | 1,21
01.010.000001.MOD | Encanador | M.O. | H | 0,250000 | 5,90 | 1,48
14.001.000668.MAT | Fita de vedação para tubos e conexões roscáveis, rolo de 50 m x 18 mm | MAT. | M | 0,940000 | 0,18 | 0,17
14.006.000050.MAT | Registro de PVC de esfera roscável Ø 1/2" | MAT. | UN | 1015000 | 10,61 | 10,77
13.004.000002.SER | Registro de esfera em PVC soldável, Ø 40 mm | SER.CG | UN | 1000000 | 27,20 | 27,20
01.001.000005.MOD | Ajudante de encanador | M.O. | H | 0,170000 | 4,85 | 0,82
01.010.000001.MOD | Encanador | M.O. | H | 0,170000 | 5,90 | 1,00
14.001.000471.MAT | Solução limpadora para PVC | MAT. | L | 0,014000 | 24,52 | 0,34
14.001.000564.MAT | Adesivo para PVC | MAT. | KG | 0,010000 | 41,82 | 0,42
14.006.000047.MAT | Registro de PVC de esfera soldável Ø 40 mm | MAT. | UN | 1015000 | 24,25 | 24,61
13.004.000003.SER | Registro de esfera em PVC soldável, Ø 50 mm | SER.CG | UN | 1000000 | 30,80 | 30,80
01.001.000005.MOD | Ajudante de encanador | M.O. | H | 0,170000 | 4,85 | 0,82
01.010.000001.MOD | Encanador | M.O. | H | 0,170000 | 5,90 | 1,00
14.001.000471.MAT | Solução limpadora para PVC | MAT. | L | 0,022000 | 24,52 | 0,54
14.001.000564.MAT | Adesivo para PVC | MAT. | KG | 0,015000 | 41,82 | 0,63
14.006.000048.MAT | Registro de PVC de esfera soldável Ø 50 mm | MAT. | UN | 1015000 | 27,39 | 27,80
13.004.000004.SER | Registro de esfera em PVC soldável, Ø 60 mm | SER.CG | UN | 1000000 | 52,07 | 52,07
01.001.000005.MOD | Ajudante de encanador | M.O. | H | 0,170000 | 4,85 | 0,82
01.010.000001.MOD | Encanador | M.O. | H | 0,170000 | 5,90 | 1,00
14.001.000471.MAT | Solução limpadora para PVC | MAT. | L | 0,030000 | 24,52 | 0,74
14.001.000564.MAT | Adesivo para PVC | MAT. | KG | 0,020000 | 41,82 | 0,84
14.006.000049.MAT | Registro de PVC de esfera soldável Ø 60 mm | MAT. | UN | 1015000 | 47,95 | 48,67
13.004.000005.SER | Registro de esfera em PVC roscável, Ø 3/4" | SER.CG | UN | 1000000 | 15,24 | 15,24
01.001.000005.MOD | Ajudante de encanador | M.O. | H | 0,250000 | 4,85 | 1,21
01.010.000001.MOD | Encanador | M.O. | H | 0,250000 | 5,90 | 1,48
14.001.000668.MAT | Fita de vedação para tubos e conexões roscáveis, rolo de 50 m x 18 mm | MAT. | M | 1200000 | 0,18 | 0,22
14.006.000051.MAT | Registro de PVC de esfera roscável Ø 3/4" | MAT. | UN | 1015000 | 12,15 | 12,33
13.004.000006.SER | Registro de esfera em PVC roscável, Ø 1" | SER.CG | UN | 1000000 | 21,15 | 21,15
01.001.000005.MOD | Ajudante de encanador | M.O. | H | 0,250000 | 4,85 | 1,21
01.010.000001.MOD | Encanador | M.O. | H | 0,250000 | 5,90 | 1,48
14.001.000668.MAT | Fita de vedação para tubos e conexões roscáveis, rolo de 50 m x 18 mm | MAT. | M | 1500000 | 0,18 | 0,27
14.006.000052.MAT | Registro de PVC de esfera roscável Ø 1" | MAT. | UN | 1015000 | 17,92 | 18,19
13.004.000007.SER | Registro de esfera em PVC roscável, Ø 1 1/4" | SER.CG | UN | 1000000 | 27,56 | 27,56
01.001.000005.MOD | Ajudante de encanador | M.O. | H | 0,250000 | 4,85 | 1,21
01.010.000001.MOD | Encanador | M.O. | H | 0,250000 | 5,90 | 1,48
14.001.000668.MAT | Fita de vedação para tubos e conexões roscáveis, rolo de 50 m x 18 mm | MAT. | M | 1880000 | 0,18 | 0,34
14.006.000041.MAT | Registro de PVC de esfera roscável Ø 1 1/4" | MAT. | UN | 1015000 | 24,17 | 24,53
13.004.000008.SER | Registro de esfera em PVC roscável, Ø 1 1/2" | SER.CG | UN | 1000000 | 31,05 | 31,05
01.001.000005.MOD | Ajudante de encanador | M.O. | H | 0,250000 | 4,85 | 1,21
01.010.000001.MOD | Encanador | M.O. | H | 0,250000 | 5,90 | 1,48
14.001.000668.MAT | Fita de vedação para tubos e conexões roscáveis, rolo de 50 m x 18 mm | MAT. | M | 2260000 | 0,18 | 0,41
14.006.000042.MAT | Registro de PVC de esfera roscável Ø 1 1/2" | MAT. | UN | 1015000 | 27,54 | 27,95
13.004.000009.SER | Registro de esfera em PVC roscável, Ø 2" | SER.CG | UN | 1000000 | 45,69 | 45,69
01.001.000005.MOD | Ajudante de encanador | M.O. | H | 0,250000 | 4,85 | 1,21
01.010.000001.MOD | Encanador | M.O. | H | 0,250000 | 5,90 | 1,48
14.001.000668.MAT | Fita de vedação para tubos e conexões roscáveis, rolo de 50 m x 18 mm | MAT. | M | 2820000 | 0,18 | 0,51
14.006.000043.MAT | Registro de PVC de esfera roscável Ø 2" | MAT. | UN | 1015000 | 41,87 | 42,50
13.004.000010.SER | Registro de esfera em PVC soldável, Ø 20 mm | SER.CG | UN | 1000000 | 11,25 | 11,25
01.001.000005.MOD | Ajudante de encanador | M.O. | H | 0,170000 | 4,85 | 0,82
01.010.000001.MOD | Encanador | M.O. | H | 0,170000 | 5,90 | 1,00
14.001.000471.MAT | Solução limpadora para PVC | MAT. | L | 0,006000 | 24,52 | 0,15
14.001.000564.MAT | Adesivo para PVC | MAT. | KG | 0,005000 | 41,82 | 0,21
14.006.000044.MAT | Registro de PVC de esfera soldável Ø 20 mm | MAT. | UN | 1015000 | 8,93 | 9,06
13.004.000011.SER | Registro de esfera em PVC soldável, Ø 25 mm | SER.CG | UN | 1000000 | 14,57 | 14,57
01.001.000005.MOD | Ajudante de encanador | M.O. | H | 0,170000 | 4,85 | 0,82
01.010.000001.MOD | Encanador | M.O. | H | 0,170000 | 5,90 | 1,00
14.001.000471.MAT | Solução limpadora para PVC | MAT. | L | 0,008000 | 24,52 | 0,20
14.001.000564.MAT | Adesivo para PVC | MAT. | KG | 0,006000 | 41,82 | 0,25
14.006.000045.MAT | Registro de PVC de esfera soldável Ø 25 mm | MAT. | UN | 1015000 | 12,11 | 12,29
13.004.000012.SER | Registro de esfera em PVC soldável, Ø 32 mm | SER.CG | UN | 1000000 | 19,51 | 19,51
01.001.000005.MOD | Ajudante de encanador | M.O. | H | 0,170000 | 4,85 | 0,82
01.010.000001.MOD | Encanador | M.O. | H | 0,170000 | 5,90 | 1,00
14.001.000471.MAT | Solução limpadora para PVC | MAT. | L | 0,011000 | 24,52 | 0,27
14.001.000564.MAT | Adesivo para PVC | MAT. | KG | 0,008000 | 41,82 | 0,33
14.006.000046.MAT | Registro de PVC de esfera soldável Ø 32 mm | MAT. | UN | 1015000 | 16,83 | 17,08
13.004.000013.SER | Registro de gaveta bruto Ø 15 mm (1/2") | SER.CG | UN | 1000000 | 41,17 | 41,17
01.001.000005.MOD | Ajudante de encanador | M.O. | H | 0,540000 | 4,85 | 2,62
01.010.000001.MOD | Encanador | M.O. | H | 0,540000 | 5,90 | 3,19
14.001.000668.MAT | Fita de vedação para tubos e conexões roscáveis, rolo de 50 m x 18 mm | MAT. | M | 0,560000 | 0,18 | 0,10
14.006.000004.MAT | Registro de gaveta acabamento bruto Ø 1/2" | MAT. | UN | 1015000 | 34,74 | 35,26
13.004.000014.SER | Registro de gaveta com canopla Ø 15 mm (1/2") | SER.CG | UN | 1000000 | 65,57 | 65,57
01.001.000005.MOD | Ajudante de encanador | M.O. | H | 0,610000 | 4,85 | 2,96
01.010.000001.MOD | Encanador | M.O. | H | 0,610000 | 5,90 | 3,60
14.001.000668.MAT | Fita de vedação para tubos e conexões roscáveis, rolo de 50 m x 18 mm | MAT. | M | 0,560000 | 0,18 | 0,10
14.006.000062.MAT | Registro de gaveta com canopla padrão popular Ø 1/2" | MAT. | UN | 1015000 | 58,04 | 58,91
13.004.000015.SER | Registro de gaveta com canopla Ø 20 mm (3/4") | SER.CG | UN | 1000000 | 70,82 | 70,82
01.001.000005.MOD | Ajudante de encanador | M.O. | H | 0,610000 | 4,85 | 2,96
01.010.000001.MOD | Encanador | M.O. | H | 0,610000 | 5,90 | 3,60
14.001.000668.MAT | Fita de vedação para tubos e conexões roscáveis, rolo de 50 m x 18 mm | MAT. | M | 0,940000 | 0,18 | 0,17
14.006.000064.MAT | Registro de gaveta com canopla padrão popular Ø 3/4" | MAT. | UN | 1015000 | 63,15 | 64,10
13.004.000016.SER | Registro de gaveta com canopla Ø 25 mm (1") | SER.CG | UN | 1000000 | 80,51 | 80,51
01.001.000005.MOD | Ajudante de encanador | M.O. | H | 0,610000 | 4,85 | 2,96
01.010.000001.MOD | Encanador | M.O. | H | 0,610000 | 5,90 | 3,60
14.001.000668.MAT | Fita de vedação para tubos e conexões roscáveis, rolo de 50 m x 18 mm | MAT. | M | 1200000 | 0,18 | 0,22
14.006.000058.MAT | Registro de gaveta com canopla padrão popular Ø 1" | MAT. | UN | 1015000 | 72,65 | 73,74
13.004.000017.SER | Registro de gaveta com canopla Ø 32 mm (1 1/4") | SER.CG | UN | 1000000 | 115,95 | 115,95
01.001.000005.MOD | Ajudante de encanador | M.O. | H | 0,950000 | 4,85 | 4,61
01.010.000001.MOD | Encanador | M.O. | H | 0,950000 | 5,90 | 5,61
14.001.000668.MAT | Fita de vedação para tubos e conexões roscáveis, rolo de 50 m x 18 mm | MAT. | M | 1500000 | 0,18 | 0,27
14.006.000060.MAT | Registro de gaveta com canopla padrão popular Ø 1 1/4" | MAT. | UN | 1015000 | 103,91 | 105,47
13.004.000018.SER | Registro de gaveta com canopla Ø 40 mm (1 1/2") | SER.CG | UN | 1000000 | 121,33 | 121,33
01.001.000005.MOD | Ajudante de encanador | M.O. | H | 0,950000 | 4,85 | 4,61
01.010.000001.MOD | Encanador | M.O. | H | 0,950000 | 5,90 | 5,61
14.001.000668.MAT | Fita de vedação para tubos e conexões roscáveis, rolo de 50 m x 18 mm | MAT. | M | 1880000 | 0,18 | 0,34
14.006.000006.MAT | Registro de gaveta com canopla padrão popular Ø 1 1/2" | MAT. | UN | 1015000 | 109,14 | 110,78
13.004.000019.SER | Registro de gaveta bruto com adaptador para PVC, Ø 15 mm (1/2") | SER.CG | UN | 1000000 | 52,06 | 52,06
01.001.000005.MOD | Ajudante de encanador | M.O. | H | 0,540000 | 4,85 | 2,62
01.010.000001.MOD | Encanador | M.O. | H | 0,540000 | 5,90 | 3,19
14.001.000471.MAT | Solução limpadora para PVC | MAT. | L | 0,006000 | 24,52 | 0,15
14.001.000554.MAT | Adaptador PVC soldável para água fria Ø 20 mm | MAT. | UN | 2000000 | 0,42 | 0,84
14.001.000564.MAT | Adesivo para PVC | MAT. | KG | 0,005000 | 41,82 | 0,21
14.006.000008.MAT | Registro de gaveta acabamento bruto Ø 1/2 - 3/4" | MAT. | UN | 1015000 | 44,39 | 45,06
13.004.000020.SER | Registro de gaveta bruto com adaptador para PVC, Ø 20 mm (3/4") | SER.CG | UN | 1000000 | 52,47 | 52,47
01.001.000005.MOD | Ajudante de encanador | M.O. | H | 0,540000 | 4,85 | 2,62
01.010.000001.MOD | Encanador | M.O. | H | 0,540000 | 5,90 | 3,19
14.001.000471.MAT | Solução limpadora para PVC | MAT. | L | 0,008000 | 24,52 | 0,20
14.001.000555.MAT | Adaptador PVC soldável para água fria Ø 25 mm | MAT. | UN | 2000000 | 0,58 | 1,16
14.001.000564.MAT | Adesivo para PVC | MAT. | KG | 0,006000 | 41,82 | 0,25
14.006.000008.MAT | Registro de gaveta acabamento bruto Ø 1/2 - 3/4" | MAT. | UN | 1015000 | 44,39 | 45,06
13.004.000021.SER | Registro de gaveta bruto com adaptador para CPVC, Ø 15 mm (1/2") | SER.CG | UN | 1000000 | 57,52 | 57,52
01.001.000005.MOD | Ajudante de encanador | M.O. | H | 0,540000 | 4,85 | 2,62
01.010.000001.MOD | Encanador | M.O. | H | 0,540000 | 5,90 | 3,19
14.001.000471.MAT | Solução limpadora para PVC | MAT. | L | 0,006000 | 24,52 | 0,15
14.001.000564.MAT | Adesivo para PVC | MAT. | KG | 0,005000 | 41,82 | 0,21
14.001.000817.MAT | Adaptador CPVC soldável Ø 15 mm | MAT. | UN | 2000000 | 3,15 | 6,30
14.006.000008.MAT | Registro de gaveta acabamento bruto Ø 1/2 - 3/4" | MAT. | UN | 1015000 | 44,39 | 45,06
13.004.000022.SER | Registro de gaveta bruto com adaptador para CPVC, Ø 20 mm (3/4") | SER.CG | UN | 1000000 | 58,39 | 58,39
01.001.000005.MOD | Ajudante de encanador | M.O. | H | 0,540000 | 4,85 | 2,62
01.010.000001.MOD | Encanador | M.O. | H | 0,540000 | 5,90 | 3,19
14.001.000471.MAT | Solução limpadora para PVC | MAT. | L | 0,008000 | 24,52 | 0,20
14.001.000564.MAT | Adesivo para PVC | MAT. | KG | 0,006000 | 41,82 | 0,25
14.001.000818.MAT | Adaptador CPVC soldável Ø 22 mm | MAT. | UN | 2000000 | 3,54 | 7,08
14.006.000008.MAT | Registro de gaveta acabamento bruto Ø 1/2 - 3/4" | MAT. | UN | 1015000 | 44,39 | 45,06
13.004.000023.SER | Registro de gaveta bruto Ø 20 mm (3/4") | SER.CG | UN | 1000000 | 41,74 | 41,74
01.001.000005.MOD | Ajudante de encanador | M.O. | H | 0,540000 | 4,85 | 2,62
01.010.000001.MOD | Encanador | M.O. | H | 0,540000 | 5,90 | 3,19
14.001.000668.MAT | Fita de vedação para tubos e conexões roscáveis, rolo de 50 m x 18 mm | MAT. | M | 0,940000 | 0,18 | 0,17
14.006.000007.MAT | Registro de gaveta acabamento bruto Ø 3/4" | MAT. | UN | 1015000 | 35,24 | 35,77
13.004.000024.SER | Registro de gaveta bruto Ø 25 mm (1") | SER.CG | UN | 1000000 | 57,19 | 57,19
01.001.000005.MOD | Ajudante de encanador | M.O. | H | 0,540000 | 4,85 | 2,62
01.010.000001.MOD | Encanador | M.O. | H | 0,540000 | 5,90 | 3,19
14.001.000668.MAT | Fita de vedação para tubos e conexões roscáveis, rolo de 50 m x 18 mm | MAT. | M | 1200000 | 0,18 | 0,22
14.006.000009.MAT | Registro de gaveta acabamento bruto Ø 1" | MAT. | UN | 1015000 | 50,41 | 51,17
13.004.000025.SER | Registro de gaveta bruto Ø 32 mm (1 1/4") | SER.CG | UN | 1000000 | 77,59 | 77,59
01.001.000005.MOD | Ajudante de encanador | M.O. | H | 0,850000 | 4,85 | 4,12
01.010.000001.MOD | Encanador | M.O. | H | 0,850000 | 5,90 | 5,02
14.001.000668.MAT | Fita de vedação para tubos e conexões roscáveis, rolo de 50 m x 18 mm | MAT. | M | 1500000 | 0,18 | 0,27
14.006.000010.MAT | Registro de gaveta acabamento bruto Ø 1 1/4" | MAT. | UN | 1015000 | 67,17 | 68,18
13.004.000026.SER | Registro de gaveta bruto Ø 40 mm (1 1/2") | SER.CG | UN | 1000000 | 88,04 | 88,04
01.001.000005.MOD | Ajudante de encanador | M.O. | H | 0,850000 | 4,85 | 4,12
01.010.000001.MOD | Encanador | M.O. | H | 0,850000 | 5,90 | 5,02
14.001.000668.MAT | Fita de vedação para tubos e conexões roscáveis, rolo de 50 m x 18 mm | MAT. | M | 1880000 | 0,18 | 0,34
14.006.000011.MAT | Registro de gaveta acabamento bruto Ø 1 1/2" | MAT. | UN | 1015000 | 77,40 | 78,56
13.004.000027.SER | Registro de gaveta bruto Ø 50 mm (2") | SER.CG | UN | 1000000 | 132,02 | 132,02
01.001.000005.MOD | Ajudante de encanador | M.O. | H | 0,850000 | 4,85 | 4,12
01.010.000001.MOD | Encanador | M.O. | H | 0,850000 | 5,90 | 5,02
14.001.000668.MAT | Fita de vedação para tubos e conexões roscáveis, rolo de 50 m x 18 mm | MAT. | M | 2260000 | 0,18 | 0,41
14.006.000012.MAT | Registro de gaveta acabamento bruto Ø 2" | MAT. | UN | 1015000 | 120,67 | 122,48
13.004.000028.SER | Registro de gaveta bruto Ø 65 mm (2 1/2") | SER.CG | UN | 1000000 | 336,47 | 336,47
01.001.000005.MOD | Ajudante de encanador | M.O. | H | 1150000 | 4,85 | 5,58
01.010.000001.MOD | Encanador | M.O. | H | 1150000 | 5,90 | 6,79
14.001.000668.MAT | Fita de vedação para tubos e conexões roscáveis, rolo de 50 m x 18 mm | MAT. | M | 2820000 | 0,18 | 0,51
14.006.000013.MAT | Registro de gaveta acabamento bruto Ø 2 1/2" | MAT. | UN | 1015000 | 318,82 | 323,60
13.004.000029.SER | Registro de gaveta bruto Ø 80 mm (3") | SER.CG | UN | 1000000 | 499,08 | 499,08
01.001.000005.MOD | Ajudante de encanador | M.O. | H | 1150000 | 4,85 | 5,58
01.010.000001.MOD | Encanador | M.O. | H | 1150000 | 5,90 | 6,79
14.001.000668.MAT | Fita de vedação para tubos e conexões roscáveis, rolo de 50 m x 18 mm | MAT. | M | 3200000 | 0,18 | 0,58
14.006.000014.MAT | Registro de gaveta acabamento bruto Ø 3" | MAT. | UN | 1015000 | 478,96 | 486,14
13.004.000030.SER | Registro de gaveta bruto Ø 100 mm (4") | SER.CG | UN | 1000000 | 857,40 | 857,40
01.001.000005.MOD | Ajudante de encanador | M.O. | H | 1480000 | 4,85 | 7,18
01.010.000001.MOD | Encanador | M.O. | H | 1480000 | 5,90 | 8,73
14.001.000668.MAT | Fita de vedação para tubos e conexões roscáveis, rolo de 50 m x 18 mm | MAT. | M | 4140000 | 0,18 | 0,75
14.006.000015.MAT | Registro de gaveta acabamento bruto Ø 4" | MAT. | UN | 1015000 | 828,32 | 840,74
13.004.000031.SER | Registro de pressão com canopla Ø 15 mm (1/2") | SER.CG | UN | 1000000 | 63,48 | 63,48
01.001.000005.MOD | Ajudante de encanador | M.O. | H | 0,610000 | 4,85 | 2,96
01.010.000001.MOD | Encanador | M.O. | H | 0,610000 | 5,90 | 3,60
14.001.000668.MAT | Fita de vedação para tubos e conexões roscáveis, rolo de 50 m x 18 mm | MAT. | M | 0,560000 | 0,18 | 0,10
14.006.000016.MAT | Registro de pressão com canopla padrão popular Ø 1/2" | MAT. | UN | 1015000 | 55,98 | 56,82
13.004.000032.SER | Registro de pressão com canopla Ø 20 mm (3/4") | SER.CG | UN | 1000000 | 63,57 | 63,57
01.001.000005.MOD | Ajudante de encanador | M.O. | H | 0,610000 | 4,85 | 2,96
01.010.000001.MOD | Encanador | M.O. | H | 0,610000 | 5,90 | 3,60
14.001.000668.MAT | Fita de vedação para tubos e conexões roscáveis, rolo de 50 m x 18 mm | MAT. | M | 0,940000 | 0,18 | 0,17
14.006.000018.MAT | Registro de pressão com canopla padrão popular Ø 3/4" | MAT. | UN | 1015000 | 56,00 | 56,84
13.004.000033.SER | Registro de pressão com canopla Ø 25 mm (1") | SER.CG | UN | 1000000 | 80,45 | 80,45
01.001.000005.MOD | Ajudante de encanador | M.O. | H | 0,610000 | 4,85 | 2,96
01.010.000001.MOD | Encanador | M.O. | H | 0,610000 | 5,90 | 3,60
14.001.000668.MAT | Fita de vedação para tubos e conexões roscáveis, rolo de 50 m x 18 mm | MAT. | M | 1200000 | 0,18 | 0,22
14.006.000019.MAT | Registro de pressão com canopla padrão popular Ø 1" | MAT. | UN | 1015000 | 72,59 | 73,68
13.004.000034.SER | Registro de pressão bruto com adaptador para PVC, Ø 15 mm (1/2)" | SER.CG | UN | 1000000 | 54,83 | 54,83
01.001.000005.MOD | Ajudante de encanador | M.O. | H | 0,540000 | 4,85 | 2,62
01.010.000001.MOD | Encanador | M.O. | H | 0,540000 | 5,90 | 3,19
14.001.000471.MAT | Solução limpadora para PVC | MAT. | L | 0,006000 | 24,52 | 0,15
14.001.000554.MAT | Adaptador PVC soldável para água fria Ø 20 mm | MAT. | UN | 2000000 | 0,42 | 0,84
14.001.000564.MAT | Adesivo para PVC | MAT. | KG | 0,005000 | 41,82 | 0,21
14.006.000017.MAT | Registro de pressão acabamento bruto para encaixe em tubo de PVC/CPVC soldável Ø 1/2" ou 3/4" | MAT. | UN | 1015000 | 47,12 | 47,83
13.004.000035.SER | Registro de pressão bruto com adaptador para PVC, Ø 20 mm (3/4") | SER.CG | UN | 1000000 | 55,24 | 55,24
01.001.000005.MOD | Ajudante de encanador | M.O. | H | 0,540000 | 4,85 | 2,62
01.010.000001.MOD | Encanador | M.O. | H | 0,540000 | 5,90 | 3,19
14.001.000471.MAT | Solução limpadora para PVC | MAT. | L | 0,008000 | 24,52 | 0,20
14.001.000555.MAT | Adaptador PVC soldável para água fria Ø 25 mm | MAT. | UN | 2000000 | 0,58 | 1,16
14.001.000564.MAT | Adesivo para PVC | MAT. | KG | 0,006000 | 41,82 | 0,25
14.006.000017.MAT | Registro de pressão acabamento bruto para encaixe em tubo de PVC/CPVC soldável Ø 1/2" ou 3/4" | MAT. | UN | 1015000 | 47,12 | 47,83
13.004.000036.SER | Registro de pressão bruto com adaptador para CPVC, Ø 15 mm (1/2)" | SER.CG | UN | 1000000 | 60,29 | 60,29
01.001.000005.MOD | Ajudante de encanador | M.O. | H | 0,540000 | 4,85 | 2,62
01.010.000001.MOD | Encanador | M.O. | H | 0,540000 | 5,90 | 3,19
14.001.000471.MAT | Solução limpadora para PVC | MAT. | L | 0,006000 | 24,52 | 0,15
14.001.000564.MAT | Adesivo para PVC | MAT. | KG | 0,005000 | 41,82 | 0,21
14.001.000817.MAT | Adaptador CPVC soldável Ø 15 mm | MAT. | UN | 2000000 | 3,15 | 6,30
14.006.000017.MAT | Registro de pressão acabamento bruto para encaixe em tubo de PVC/CPVC soldável Ø 1/2" ou 3/4" | MAT. | UN | 1015000 | 47,12 | 47,83
13.004.000037.SER | Registro de pressão bruto com adaptador para CPVC, Ø 20 mm (3/4") | SER.CG | UN | 1000000 | 61,16 | 61,16
01.001.000005.MOD | Ajudante de encanador | M.O. | H | 0,540000 | 4,85 | 2,62
01.010.000001.MOD | Encanador | M.O. | H | 0,540000 | 5,90 | 3,19
14.001.000471.MAT | Solução limpadora para PVC | MAT. | L | 0,008000 | 24,52 | 0,20
14.001.000564.MAT | Adesivo para PVC | MAT. | KG | 0,006000 | 41,82 | 0,25
14.001.000818.MAT | Adaptador CPVC soldável Ø 22 mm | MAT. | UN | 2000000 | 3,54 | 7,08
14.006.000017.MAT | Registro de pressão acabamento bruto para encaixe em tubo de PVC/CPVC soldável Ø 1/2" ou 3/4" | MAT. | UN | 1015000 | 47,12 | 47,83
13.004.000038.SER | Registro de pressão em PVC roscável para chuveiro, Ø 1/2" | SER.CG | UN | 1000000 | 21,76 | 21,76
01.001.000005.MOD | Ajudante de encanador | M.O. | H | 0,250000 | 4,85 | 1,21
01.010.000001.MOD | Encanador | M.O. | H | 0,250000 | 5,90 | 1,48
14.001.000668.MAT | Fita de vedação para tubos e conexões roscáveis, rolo de 50 m x 18 mm | MAT. | M | 0,940000 | 0,18 | 0,17
14.006.000053.MAT | Registro de PVC roscável para chuveiro Ø 1/2" | MAT. | UN | 1015000 | 18,62 | 18,90
13.004.000039.SER | Registro de pressão em PVC roscável para chuveiro, Ø 3/4" | SER.CG | UN | 1000000 | 22,09 | 22,09
01.001.000005.MOD | Ajudante de encanador | M.O. | H | 0,250000 | 4,85 | 1,21
01.010.000001.MOD | Encanador | M.O. | H | 0,250000 | 5,90 | 1,48
14.001.000668.MAT | Fita de vedação para tubos e conexões roscáveis, rolo de 50 m x 18 mm | MAT. | M | 1200000 | 0,18 | 0,22
14.006.000054.MAT | Registro de PVC roscável para chuveiro Ø 3/4" | MAT. | UN | 1015000 | 18,90 | 19,18
13.004.000040.SER | Registro de pressão em PVC soldável para chuveiro, Ø 20 mm | SER.CG | UN | 1000000 | 17,44 | 17,44
01.001.000005.MOD | Ajudante de encanador | M.O. | H | 0,170000 | 4,85 | 0,82
01.010.000001.MOD | Encanador | M.O. | H | 0,170000 | 5,90 | 1,00
14.001.000471.MAT | Solução limpadora para PVC | MAT. | L | 0,006000 | 24,52 | 0,15
14.001.000564.MAT | Adesivo para PVC | MAT. | KG | 0,005000 | 41,82 | 0,21
14.006.000055.MAT | Registro de PVC soldável para chuveiro Ø 20 mm | MAT. | UN | 1015000 | 15,03 | 15,26
13.004.000041.SER | Registro de pressão em PVC soldável para chuveiro, Ø 25 mm | SER.CG | UN | 1000000 | 19,41 | 19,41
01.001.000005.MOD | Ajudante de encanador | M.O. | H | 0,170000 | 4,85 | 0,82
01.010.000001.MOD | Encanador | M.O. | H | 0,170000 | 5,90 | 1,00
14.001.000471.MAT | Solução limpadora para PVC | MAT. | L | 0,008000 | 24,52 | 0,20
14.001.000564.MAT | Adesivo para PVC | MAT. | KG | 0,006000 | 41,82 | 0,25
14.006.000056.MAT | Registro de PVC soldável para chuveiro Ø 25 mm | MAT. | UN | 1015000 | 16,88 | 17,13
13.004.000042.SER | Torneira de bóia Ø 20 mm (3/4") | SER.CG | UN | 1000000 | 38,88 | 38,88
01.001.000005.MOD | Ajudante de encanador | M.O. | H | 0,280000 | 4,85 | 1,36
01.010.000001.MOD | Encanador | M.O. | H | 0,280000 | 5,90 | 1,65
14.001.000668.MAT | Fita de vedação para tubos e conexões roscáveis, rolo de 50 m x 18 mm | MAT. | M | 0,470000 | 0,18 | 0,08
14.015.000002.MAT | Torneira de latão com bóia plastica para caixa dágua Ø 2" | MAT. | UN | 1000000 | 35,79 | 35,79
13.004.000043.SER | Torneira de bóia Ø 25 mm (1") | SER.CG | UN | 1000000 | 51,31 | 51,31
01.001.000005.MOD | Ajudante de encanador | M.O. | H | 0,340000 | 4,85 | 1,65
01.010.000001.MOD | Encanador | M.O. | H | 0,340000 | 5,90 | 2,01
14.001.000668.MAT | Fita de vedação para tubos e conexões roscáveis, rolo de 50 m x 18 mm | MAT. | M | 0,600000 | 0,18 | 0,11
14.015.000003.MAT | Torneira de latão com bóia plastica para caixa dágua Ø 3/4" | MAT. | UN | 1000000 | 47,55 | 47,55
13.004.000044.SER | Torneira de bóia Ø 32 mm (1 1/4") | SER.CG | UN | 1000000 | 68,30 | 68,30
01.001.000005.MOD | Ajudante de encanador | M.O. | H | 0,400000 | 4,85 | 1,94
01.010.000001.MOD | Encanador | M.O. | H | 0,400000 | 5,90 | 2,36
14.001.000668.MAT | Fita de vedação para tubos e conexões roscáveis, rolo de 50 m x 18 mm | MAT. | M | 0,750000 | 0,18 | 0,14
14.015.000004.MAT | Torneira de latão com bóia plastica para caixa dágua Ø 1" | MAT. | UN | 1000000 | 63,86 | 63,86
13.004.000045.SER | Torneira de bóia Ø 40 mm (1 1/2") | SER.CG | UN | 1000000 | 83,57 | 83,57
01.001.000005.MOD | Ajudante de encanador | M.O. | H | 0,450000 | 4,85 | 2,18
01.010.000001.MOD | Encanador | M.O. | H | 0,450000 | 5,90 | 2,66
14.001.000668.MAT | Fita de vedação para tubos e conexões roscáveis, rolo de 50 m x 18 mm | MAT. | M | 0,940000 | 0,18 | 0,17
14.015.000005.MAT | Torneira de latão com bóia plastica para caixa dágua Ø 1 1/4" | MAT. | UN | 1000000 | 78,56 | 78,56
13.004.000046.SER | Torneira de bóia Ø 50 mm (2") | SER.CG | UN | 1000000 | 106,02 | 106,02
01.001.000005.MOD | Ajudante de encanador | M.O. | H | 0,540000 | 4,85 | 2,62
01.010.000001.MOD | Encanador | M.O. | H | 0,540000 | 5,90 | 3,19
14.001.000668.MAT | Fita de vedação para tubos e conexões roscáveis, rolo de 50 m x 18 mm | MAT. | M | 1130000 | 0,18 | 0,20
14.015.000006.MAT | Torneira de latão com bóia plastica para caixa dágua Ø 1 1/2" | MAT. | UN | 1000000 | 100,01 | 100,01
13.005 | Reservatórios
13.005.000001.SER | Reservatório dágua cilíndrico de fibra de vidro capacidade 500 litros | SER.CG | UN | 1000000 | 467,67 | 467,67
01.001.000005.MOD | Ajudante de encanador | M.O. | H | 7700000 | 4,85 | 37,35
01.010.000001.MOD | Encanador | M.O. | H | 7700000 | 5,90 | 45,43
08.005.000025.MAT | Viga de peroba 6 x 16 cm | MAT. | M | 5000000 | 26,11 | 130,55
14.001.000199.MAT | Flange de ferro maleável galvanizado com sextavado Ø 3/4" | MAT. | UN | 2000000 | 7,66 | 15,32
14.001.000200.MAT | Flange de ferro maleável galvanizado com sextavado Ø 1" | MAT. | UN | 2000000 | 9,68 | 19,36
14.001.000203.MAT | Flange de ferro maleável galvanizado com sextavado Ø 2" | MAT. | UN | 4000000 | 22,02 | 88,08
14.001.000668.MAT | Fita de vedação para tubos e conexões roscáveis, rolo de 50 m x 18 mm | MAT. | M | 3030000 | 0,18 | 0,55
14.015.000009.MAT | Reservatório de água cilíndrico de fibra de vidro p/ 500 litros | MAT. | UN | 1000000 | 130,75 | 130,75
22.001.000001.MAT | Massa de vidraceiro | MAT. | KG | 0,100000 | 2,93 | 0,29
13.005.000002.SER | Reservatório dágua cilíndrico de fibra de vidro capacidade 1000 litros | SER.CG | UN | 1000000 | 548,59 | 548,59
01.001.000005.MOD | Ajudante de encanador | M.O. | H | 7700000 | 4,85 | 37,35
01.010.000001.MOD | Encanador | M.O. | H | 7700000 | 5,90 | 45,43
08.005.000025.MAT | Viga de peroba 6 x 16 cm | MAT. | M | 5000000 | 26,11 | 130,55
14.001.000199.MAT | Flange de ferro maleável galvanizado com sextavado Ø 3/4" | MAT. | UN | 2000000 | 7,66 | 15,32
14.001.000200.MAT | Flange de ferro maleável galvanizado com sextavado Ø 1" | MAT. | UN | 2000000 | 9,68 | 19,36
14.001.000203.MAT | Flange de ferro maleável galvanizado com sextavado Ø 2" | MAT. | UN | 4000000 | 22,02 | 88,08
14.001.000668.MAT | Fita de vedação para tubos e conexões roscáveis, rolo de 50 m x 18 mm | MAT. | M | 3030000 | 0,18 | 0,55
14.015.000008.MAT | Reservatório de água cilíndrico de fibra de vidro p/ 1000 litros | MAT. | UN | 1000000 | 211,67 | 211,67
22.001.000001.MAT | Massa de vidraceiro | MAT. | KG | 0,100000 | 2,93 | 0,29
13.005.000003.SER | Reservatório dágua de fibrocimento capacidade 500 litros | SER.CG | UN | 1000000 | 476,92 | 476,92
01.001.000005.MOD | Ajudante de encanador | M.O. | H | 7700000 | 4,85 | 37,35
01.010.000001.MOD | Encanador | M.O. | H | 7700000 | 5,90 | 45,43
08.005.000025.MAT | Viga de peroba 6 x 16 cm | MAT. | M | 5000000 | 26,11 | 130,55
14.001.000199.MAT | Flange de ferro maleável galvanizado com sextavado Ø 3/4" | MAT. | UN | 2000000 | 7,66 | 15,32
14.001.000200.MAT | Flange de ferro maleável galvanizado com sextavado Ø 1" | MAT. | UN | 2000000 | 9,68 | 19,36
14.001.000203.MAT | Flange de ferro maleável galvanizado com sextavado Ø 2" | MAT. | UN | 4000000 | 22,02 | 88,08
14.001.000668.MAT | Fita de vedação para tubos e conexões roscáveis, rolo de 50 m x 18 mm | MAT. | M | 3030000 | 0,18 | 0,55
14.015.000010.MAT | Reservatório de água cilíndrico de fibrocimento p/ 500 litros | MAT. | UN | 1000000 | 140,00 | 140,00
22.001.000001.MAT | Massa de vidraceiro | MAT. | KG | 0,100000 | 2,93 | 0,29
13.005.000004.SER | Reservatório dágua de fibrocimento capacidade 1000 litros | SER.CG | UN | 1000000 | 576,92 | 576,92
01.001.000005.MOD | Ajudante de encanador | M.O. | H | 7700000 | 4,85 | 37,35
01.010.000001.MOD | Encanador | M.O. | H | 7700000 | 5,90 | 45,43
08.005.000025.MAT | Viga de peroba 6 x 16 cm | MAT. | M | 5000000 | 26,11 | 130,55
14.001.000199.MAT | Flange de ferro maleável galvanizado com sextavado Ø 3/4" | MAT. | UN | 2000000 | 7,66 | 15,32
14.001.000200.MAT | Flange de ferro maleável galvanizado com sextavado Ø 1" | MAT. | UN | 2000000 | 9,68 | 19,36
14.001.000203.MAT | Flange de ferro maleável galvanizado com sextavado Ø 2" | MAT. | UN | 4000000 | 22,02 | 88,08
14.001.000668.MAT | Fita de vedação para tubos e conexões roscáveis, rolo de 50 m x 18 mm | MAT. | M | 3030000 | 0,18 | 0,55
14.015.000011.MAT | Reservatório de água cilíndrico de fibrocimento p/ 1000 litros | MAT. | UN | 1000000 | 240,00 | 240,00
22.001.000001.MAT | Massa de vidraceiro | MAT. | KG | 0,100000 | 2,93 | 0,29
13.005.000005.SER | Reservatório dágua de polietileno de alta densidade, cilíndrico, capacidade 1000 litros | SER.CG | UN | 1000000 | 750,44 | 750,44
01.001.000005.MOD | Ajudante de encanador | M.O. | H | 7700000 | 4,85 | 37,35
01.010.000001.MOD | Encanador | M.O. | H | 7700000 | 5,90 | 45,43
14.001.000482.MAT | Adaptador PVC soldável com flanges e anel para caixa d água Ø 20 mm x 1/2" | MAT. | UN | 2000000 | 6,69 | 13,38
14.001.000483.MAT | Adaptador PVC soldável com flanges e anel para caixa d água Ø 25 mm x 3/4" | MAT. | UN | 2000000 | 8,12 | 16,24
14.001.000486.MAT | Adaptador PVC soldável com flanges e anel para caixa d água Ø 50 mm x 1 1/2" | MAT. | UN | 4000000 | 19,68 | 78,72
14.001.000668.MAT | Fita de vedação para tubos e conexões roscáveis, rolo de 50 m x 18 mm | MAT. | M | 3030000 | 0,18 | 0,55
14.015.000012.MAT | Reservatório de água cilíndrico de polietileno p/ 1000 litros | MAT. | UN | 1000000 | 558,49 | 558,49
22.001.000001.MAT | Massa de vidraceiro | MAT. | KG | 0,100000 | 2,93 | 0,29
13.006 | Serviços relacionados
13.006.000001.SER | Automático de bóia | SER.CG | UN | 1000000 | 42,79 | 42,79
01.001.000004.MOD | Ajudante de eletricista | M.O. | H | 1000000 | 4,85 | 4,85
01.009.000001.MOD | Eletricista | M.O. | H | 1000000 | 5,90 | 5,90
14.015.000001.MAT | Chave de bóia regulador automático de nível de líquidos em caixas ou reservatório 15 A | MAT. | UN | 1000000 | 32,04 | 32,04
13.006.000002.SER | Ponto de água quente com tubo de cobre e conexões, Ø 22 mm | SER.CG | UN | 1000000 | 194,89 | 194,89
01.001.000005.MOD | Ajudante de encanador | M.O. | H | 3000000 | 4,85 | 14,55
01.010.000001.MOD | Encanador | M.O. | H | 3000000 | 5,90 | 17,70
14.001.000756.MAT | Tê de cobre soldável BB Ø 22 mm | MAT. | UN | 1000000 | 6,96 | 6,96
14.001.000759.MAT | Tubo de cobre soldável Classe E Ø 22 mm | MAT. | M | 8000000 | 18,07 | 144,56
14.001.000815.MAT | Curva 45º de cobre soldável BB sem anel Ø 22 mm | MAT. | UN | 4000000 | 2,78 | 11,12
13.006.000003.SER | Ponto de gás com tubo de aço galvanizado e conexões, Ø 20 mm | SER.CG | UN | 1000000 | 244,32 | 244,32
01.001.000005.MOD | Ajudante de encanador | M.O. | H | 4000000 | 4,85 | 19,40
01.010.000001.MOD | Encanador | M.O. | H | 4000000 | 5,90 | 23,60
14.001.000330.MAT | Tubo de aço galvanizado com costura Ø 3/4" | MAT. | M | 15000000 | 12,97 | 194,55
14.001.000359.MAT | Cotovelo 45º de ferro maleável galvanizado rosca BSP Ø 3/4" | MAT. | UN | 1000000 | 6,77 | 6,77
13.007 | Tubulações
13.007.000001.SER | Tubo de CPVC Ø 15 mm | SER.CG | M | 1000000 | 7,92 | 7,92
01.001.000005.MOD | Ajudante de encanador | M.O. | H | 0,090000 | 4,85 | 0,44
01.010.000001.MOD | Encanador | M.O. | H | 0,090000 | 5,90 | 0,53
14.001.000835.MAT | Adesivo para CPVC | MAT. | KG | 0,000352 | 142,02 | 0,05
14.001.000871.MAT | Tubo CPVC soldável Ø 15 mm | MAT. | M | 1010000 | 6,83 | 6,90
13.007.000002.SER | Tubo de CPVC Ø 22 mm | SER.CG | M | 1000000 | 12,64 | 12,64
01.001.000005.MOD | Ajudante de encanador | M.O. | H | 0,120000 | 4,85 | 0,58
01.010.000001.MOD | Encanador | M.O. | H | 0,120000 | 5,90 | 0,71
14.001.000835.MAT | Adesivo para CPVC | MAT. | KG | 0,000440 | 142,02 | 0,06
14.001.000872.MAT | Tubo CPVC soldável Ø 22 mm | MAT. | M | 1010000 | 11,18 | 11,29
13.007.000003.SER | Tubo de CPVC Ø 28 mm | SER.CG | M | 1000000 | 19,16 | 19,16
01.001.000005.MOD | Ajudante de encanador | M.O. | H | 0,130000 | 4,85 | 0,63
01.010.000001.MOD | Encanador | M.O. | H | 0,130000 | 5,90 | 0,77
14.001.000835.MAT | Adesivo para CPVC | MAT. | KG | 0,000616 | 142,02 | 0,09
14.001.000873.MAT | Tubo CPVC soldável Ø 28 mm | MAT. | M | 1010000 | 17,50 | 17,68
13.007.000004.SER | Tubo de CPVC Ø 35 mm | SER.CG | M | 1000000 | 25,38 | 25,38
01.001.000005.MOD | Ajudante de encanador | M.O. | H | 0,160000 | 4,85 | 0,78
01.010.000001.MOD | Encanador | M.O. | H | 0,160000 | 5,90 | 0,94
14.001.000835.MAT | Adesivo para CPVC | MAT. | KG | 0,000900 | 142,02 | 0,13
14.001.000874.MAT | Tubo CPVC soldável Ø 35 mm | MAT. | M | 1010000 | 23,30 | 23,53
13.007.000005.SER | Tubo de CPVC Ø 42 mm | SER.CG | M | 1000000 | 28,77 | 28,77
01.001.000005.MOD | Ajudante de encanador | M.O. | H | 0,190000 | 4,85 | 0,92
01.010.000001.MOD | Encanador | M.O. | H | 0,190000 | 5,90 | 1,12
14.001.000835.MAT | Adesivo para CPVC | MAT. | KG | 0,001000 | 142,02 | 0,14
14.001.000875.MAT | Tubo CPVC soldável Ø 42 mm | MAT. | M | 1010000 | 26,32 | 26,58
13.007.000006.SER | Tubo de CPVC Ø 54 mm | SER.CG | M | 1000000 | 39,08 | 39,08
01.001.000005.MOD | Ajudante de encanador | M.O. | H | 0,250000 | 4,85 | 1,21
01.010.000001.MOD | Encanador | M.O. | H | 0,250000 | 5,90 | 1,48
14.001.000835.MAT | Adesivo para CPVC | MAT. | KG | 0,001300 | 142,02 | 0,18
14.001.000876.MAT | Tubo CPVC soldável Ø 54 mm | MAT. | M | 1010000 | 35,85 | 36,21
13.007.000015.SER | Tubo de PVC branco roscável Ø 1/2" | SER.CG | M | 1000000 | 5,07 | 5,07
01.001.000005.MOD | Ajudante de encanador | M.O. | H | 0,110000 | 4,85 | 0,53
01.010.000001.MOD | Encanador | M.O. | H | 0,110000 | 5,90 | 0,65
14.001.000633.MAT | Tubo PVC roscável Ø 1/2" | MAT. | M | 1050000 | 3,64 | 3,82
14.001.000668.MAT | Fita de vedação para tubos e conexões roscáveis, rolo de 50 m x 18 mm | MAT. | M | 0,350000 | 0,18 | 0,06
13.007.000016.SER | Tubo de cobre Ø 15 mm (1/2") | SER.CG | M | 1000000 | 11,25 | 11,25
01.001.000005.MOD | Ajudante de encanador | M.O. | H | 0,100000 | 4,85 | 0,49
01.010.000001.MOD | Encanador | M.O. | H | 0,100000 | 5,90 | 0,59
14.001.000711.MAT | Pasta para soldar cobre e bronze | MAT. | KG | 0,000100 | 44,15 | 0,00
14.001.000758.MAT | Tubo de cobre soldável Classe E Ø 15 mm | MAT. | M | 1050000 | 9,68 | 10,16
25.012.000003.MAT | Estanho 50x50 para solda | MAT. | KG | 0,000100 | 33,13 | 0,00
13.007.000017.SER | Tubo de cobre Ø 22 mm (3/4") | SER.CG | M | 1000000 | 20,49 | 20,49
01.001.000005.MOD | Ajudante de encanador | M.O. | H | 0,140000 | 4,85 | 0,68
01.010.000001.MOD | Encanador | M.O. | H | 0,140000 | 5,90 | 0,83
14.001.000711.MAT | Pasta para soldar cobre e bronze | MAT. | KG | 0,000100 | 44,15 | 0,00
14.001.000759.MAT | Tubo de cobre soldável Classe E Ø 22 mm | MAT. | M | 1050000 | 18,07 | 18,97
25.012.000003.MAT | Estanho 50x50 para solda | MAT. | KG | 0,000200 | 33,13 | 0,01
13.007.000018.SER | Tubo de cobre Ø 28 mm (1") | SER.CG | M | 1000000 | 26,44 | 26,44
01.001.000005.MOD | Ajudante de encanador | M.O. | H | 0,140000 | 4,85 | 0,68
01.010.000001.MOD | Encanador | M.O. | H | 0,140000 | 5,90 | 0,83
14.001.000711.MAT | Pasta para soldar cobre e bronze | MAT. | KG | 0,000100 | 44,15 | 0,00
14.001.000760.MAT | Tubo de cobre soldável Classe E Ø 28 mm | MAT. | M | 1050000 | 23,73 | 24,92
25.012.000003.MAT | Estanho 50x50 para solda | MAT. | KG | 0,000300 | 33,13 | 0,01
13.007.000019.SER | Tubo de cobre Ø 35 mm (1 1/4") | SER.CG | M | 1000000 | 35,84 | 35,84
01.001.000005.MOD | Ajudante de encanador | M.O. | H | 0,210000 | 4,85 | 1,02
01.010.000001.MOD | Encanador | M.O. | H | 0,210000 | 5,90 | 1,24
14.001.000711.MAT | Pasta para soldar cobre e bronze | MAT. | KG | 0,000100 | 44,15 | 0,00
14.001.000761.MAT | Tubo de cobre soldável Classe E Ø 35 mm | MAT. | M | 1050000 | 31,97 | 33,57
25.012.000003.MAT | Estanho 50x50 para solda | MAT. | KG | 0,000400 | 33,13 | 0,01
13.007.000020.SER | Tubo de cobre Ø 42 mm (1 1/2") | SER.CG | M | 1000000 | 50,12 | 50,12
01.001.000005.MOD | Ajudante de encanador | M.O. | H | 0,210000 | 4,85 | 1,02
01.010.000001.MOD | Encanador | M.O. | H | 0,210000 | 5,90 | 1,24
14.001.000711.MAT | Pasta para soldar cobre e bronze | MAT. | KG | 0,000100 | 44,15 | 0,00
14.001.000762.MAT | Tubo de cobre soldável Classe E Ø 42 mm | MAT. | M | 1050000 | 45,55 | 47,83
25.012.000003.MAT | Estanho 50x50 para solda | MAT. | KG | 0,000900 | 33,13 | 0,03
13.007.000021.SER | Tubo de cobre Ø 54 mm (2") | SER.CG | M | 1000000 | 71,61 | 71,61
01.001.000005.MOD | Ajudante de encanador | M.O. | H | 0,310000 | 4,85 | 1,50
01.010.000001.MOD | Encanador | M.O. | H | 0,310000 | 5,90 | 1,83
14.001.000711.MAT | Pasta para soldar cobre e bronze | MAT. | KG | 0,000200 | 44,15 | 0,01
14.001.000763.MAT | Tubo de cobre soldável Classe E Ø 54 mm | MAT. | M | 1050000 | 64,98 | 68,23
25.012.000003.MAT | Estanho 50x50 para solda | MAT. | KG | 0,001200 | 33,13 | 0,04
13.007.000022.SER | Tubo de cobre Ø 66 mm (2 1/2") | SER.CG | M | 1000000 | 82,66 | 82,66
01.001.000005.MOD | Ajudante de encanador | M.O. | H | 0,370000 | 4,85 | 1,79
01.010.000001.MOD | Encanador | M.O. | H | 0,370000 | 5,90 | 2,18
14.001.000711.MAT | Pasta para soldar cobre e bronze | MAT. | KG | 0,000200 | 44,15 | 0,01
14.001.000764.MAT | Tubo de cobre soldável Classe E Ø 66 mm | MAT. | M | 1050000 | 74,88 | 78,62
25.012.000003.MAT | Estanho 50x50 para solda | MAT. | KG | 0,001500 | 33,13 | 0,05
13.007.000023.SER | Tubo de cobre Ø 79 mm (3") | SER.CG | M | 1000000 | 120,46 | 120,46
01.001.000005.MOD | Ajudante de encanador | M.O. | H | 0,420000 | 4,85 | 2,04
01.010.000001.MOD | Encanador | M.O. | H | 0,420000 | 5,90 | 2,48
14.001.000711.MAT | Pasta para soldar cobre e bronze | MAT. | KG | 0,000200 | 44,15 | 0,01
14.001.000765.MAT | Tubo de cobre soldável Classe E Ø 79 mm | MAT. | M | 1050000 | 110,36 | 115,88
25.012.000003.MAT | Estanho 50x50 para solda | MAT. | KG | 0,001800 | 33,13 | 0,06
13.007.000024.SER | Tubo de cobre Ø 104 mm (4") | SER.CG | M | 1000000 | 167,40 | 167,40
01.001.000005.MOD | Ajudante de encanador | M.O. | H | 0,490000 | 4,85 | 2,38
01.010.000001.MOD | Encanador | M.O. | H | 0,490000 | 5,90 | 2,89
14.001.000711.MAT | Pasta para soldar cobre e bronze | MAT. | KG | 0,000300 | 44,15 | 0,01
14.001.000766.MAT | Tubo de cobre soldável Classe E Ø 104 mm | MAT. | M | 1050000 | 154,32 | 162,04
25.012.000003.MAT | Estanho 50x50 para solda | MAT. | KG | 0,002400 | 33,13 | 0,08
13.007.000045.SER | Tubo de aço galvanizado com costura Ø 15 mm (1/2") | SER.CG | M | 1000000 | 13,90 | 13,90
01.001.000005.MOD | Ajudante de encanador | M.O. | H | 0,270000 | 4,85 | 1,31
01.010.000001.MOD | Encanador | M.O. | H | 0,270000 | 5,90 | 1,59
14.001.000328.MAT | Tubo de aço galvanizado com costura Ø 1/2" | MAT. | M | 1010000 | 10,84 | 10,95
14.001.000668.MAT | Fita de vedação para tubos e conexões roscáveis, rolo de 50 m x 18 mm | MAT. | M | 0,280000 | 0,18 | 0,05
13.007.000046.SER | Tubo de aço galvanizado com costura Ø 150 mm (6") | SER.CG | M | 1000000 | 191,35 | 191,35
01.001.000005.MOD | Ajudante de encanador | M.O. | H | 1450000 | 4,85 | 7,03
01.010.000001.MOD | Encanador | M.O. | H | 1450000 | 5,90 | 8,56
14.001.000329.MAT | Tubo de aço galvanizado com costura Ø 6" | MAT. | M | 1010000 | 173,52 | 175,26
14.001.000668.MAT | Fita de vedação para tubos e conexões roscáveis, rolo de 50 m x 18 mm | MAT. | M | 2830000 | 0,18 | 0,51
13.007.000047.SER | Tubo de aço galvanizado sem costura Ø 15 mm (1/2") | SER.CG | M | 1000000 | 25,09 | 25,09
01.001.000005.MOD | Ajudante de encanador | M.O. | H | 0,270000 | 4,85 | 1,31
01.010.000001.MOD | Encanador | M.O. | H | 0,270000 | 5,90 | 1,59
14.001.000338.MAT | Tubo de aço galvanizado sem costura schedule 40 Ø 1/2" | MAT. | M | 1010000 | 21,92 | 22,14
14.001.000668.MAT | Fita de vedação para tubos e conexões roscáveis, rolo de 50 m x 18 mm | MAT. | M | 0,280000 | 0,18 | 0,05
13.007.000048.SER | Tubo de aço galvanizado sem costura Ø 20 mm (3/4") | SER.CG | M | 1000000 | 28,42 | 28,42
01.001.000005.MOD | Ajudante de encanador | M.O. | H | 0,300000 | 4,85 | 1,46
01.010.000001.MOD | Encanador | M.O. | H | 0,300000 | 5,90 | 1,77
14.001.000340.MAT | Tubo de aço galvanizado sem costura schedule 40 Ø 3/4" | MAT. | M | 1010000 | 24,86 | 25,11
14.001.000668.MAT | Fita de vedação para tubos e conexões roscáveis, rolo de 50 m x 18 mm | MAT. | M | 0,470000 | 0,18 | 0,08
13.007.000049.SER | Tubo de aço galvanizado sem costura Ø 25 mm (1") | SER.CG | M | 1000000 | 31,03 | 31,03
01.001.000005.MOD | Ajudante de encanador | M.O. | H | 0,330000 | 4,85 | 1,60
01.010.000001.MOD | Encanador | M.O. | H | 0,330000 | 5,90 | 1,95
14.001.000341.MAT | Tubo de aço galvanizado sem costura schedule 40 Ø 1" | MAT. | M | 1010000 | 27,10 | 27,37
14.001.000668.MAT | Fita de vedação para tubos e conexões roscáveis, rolo de 50 m x 18 mm | MAT. | M | 0,600000 | 0,18 | 0,11
13.007.000050.SER | Tubo de aço galvanizado sem costura Ø 32 mm (1 1/4") | SER.CG | M | 1000000 | 42,90 | 42,90
01.001.000005.MOD | Ajudante de encanador | M.O. | H | 0,500000 | 4,85 | 2,43
01.010.000001.MOD | Encanador | M.O. | H | 0,500000 | 5,90 | 2,95
14.001.000342.MAT | Tubo de aço galvanizado sem costura schedule 40 Ø 1 1/4" | MAT. | M | 1010000 | 37,02 | 37,39
14.001.000668.MAT | Fita de vedação para tubos e conexões roscáveis, rolo de 50 m x 18 mm | MAT. | M | 0,750000 | 0,18 | 0,14
13.007.000051.SER | Tubo de aço galvanizado sem costura Ø 40 mm (1 1/2") | SER.CG | M | 1000000 | 49,00 | 49,00
01.001.000005.MOD | Ajudante de encanador | M.O. | H | 0,620000 | 4,85 | 3,01
01.010.000001.MOD | Encanador | M.O. | H | 0,620000 | 5,90 | 3,66
14.001.000343.MAT | Tubo de aço galvanizado sem costura schedule 40 Ø 1 1/2" | MAT. | M | 1010000 | 41,75 | 42,17
14.001.000668.MAT | Fita de vedação para tubos e conexões roscáveis, rolo de 50 m x 18 mm | MAT. | M | 0,940000 | 0,18 | 0,17
13.007.000052.SER | Tubo de aço galvanizado sem costura Ø 50 mm (2") | SER.CG | M | 1000000 | 65,61 | 65,61
01.001.000005.MOD | Ajudante de encanador | M.O. | H | 0,740000 | 4,85 | 3,59
01.010.000001.MOD | Encanador | M.O. | H | 0,740000 | 5,90 | 4,37
14.001.000344.MAT | Tubo de aço galvanizado sem costura schedule 40 Ø 2" | MAT. | M | 1010000 | 56,88 | 57,45
14.001.000668.MAT | Fita de vedação para tubos e conexões roscáveis, rolo de 50 m x 18 mm | MAT. | M | 1130000 | 0,18 | 0,20
13.007.000053.SER | Tubo de aço galvanizado sem costura Ø 65 mm (2 1/2") | SER.CG | M | 1000000 | 91,59 | 91,59
01.001.000005.MOD | Ajudante de encanador | M.O. | H | 0,830000 | 4,85 | 4,03
01.010.000001.MOD | Encanador | M.O. | H | 0,830000 | 5,90 | 4,90
14.001.000345.MAT | Tubo de aço galvanizado sem costura schedule 40 Ø 2 1/2" | MAT. | M | 1010000 | 81,60 | 82,42
14.001.000668.MAT | Fita de vedação para tubos e conexões roscáveis, rolo de 50 m x 18 mm | MAT. | M | 1410000 | 0,18 | 0,25
13.007.000054.SER | Tubo de aço galvanizado sem costura Ø 80 mm (3") | SER.CG | M | 1000000 | 99,16 | 99,16
01.001.000005.MOD | Ajudante de encanador | M.O. | H | 0,970000 | 4,85 | 4,70
01.010.000001.MOD | Encanador | M.O. | H | 0,970000 | 5,90 | 5,72
14.001.000346.MAT | Tubo de aço galvanizado sem costura schedule 40 Ø 3" | MAT. | M | 1010000 | 87,57 | 88,45
14.001.000668.MAT | Fita de vedação para tubos e conexões roscáveis, rolo de 50 m x 18 mm | MAT. | M | 1600000 | 0,18 | 0,29
13.007.000055.SER | Tubo de aço galvanizado sem costura Ø 100 mm (4") | SER.CG | M | 1000000 | 140,33 | 140,33
01.001.000005.MOD | Ajudante de encanador | M.O. | H | 1110000 | 4,85 | 5,38
01.010.000001.MOD | Encanador | M.O. | H | 1110000 | 5,90 | 6,55
14.001.000347.MAT | Tubo de aço galvanizado sem costura schedule 40 Ø 4" | MAT. | M | 1010000 | 126,76 | 128,03
14.001.000668.MAT | Fita de vedação para tubos e conexões roscáveis, rolo de 50 m x 18 mm | MAT. | M | 2070000 | 0,18 | 0,37
13.007.000056.SER | Tubo de aço galvanizado com costura Ø 20 mm (3/4") | SER.CG | M | 1000000 | 16,41 | 16,41
01.001.000005.MOD | Ajudante de encanador | M.O. | H | 0,300000 | 4,85 | 1,46
01.010.000001.MOD | Encanador | M.O. | H | 0,300000 | 5,90 | 1,77
14.001.000330.MAT | Tubo de aço galvanizado com costura Ø 3/4" | MAT. | M | 1010000 | 12,97 | 13,10
14.001.000668.MAT | Fita de vedação para tubos e conexões roscáveis, rolo de 50 m x 18 mm | MAT. | M | 0,470000 | 0,18 | 0,08
13.007.000057.SER | Tubo de aço galvanizado sem costura Ø 150 mm (6") | SER.CG | M | 1000000 | 246,78 | 246,78
01.001.000005.MOD | Ajudante de encanador | M.O. | H | 1450000 | 4,85 | 7,03
01.010.000001.MOD | Encanador | M.O. | H | 1450000 | 5,90 | 8,56
14.001.000339.MAT | Tubo de aço galvanizado sem costura schedule 40 Ø 6" | MAT. | M | 1010000 | 228,40 | 230,68
14.001.000668.MAT | Fita de vedação para tubos e conexões roscáveis, rolo de 50 m x 18 mm | MAT. | M | 2830000 | 0,18 | 0,51
13.007.000058.SER | Tubo de aço galvanizado com costura Ø 25 mm (1") | SER.CG | M | 1000000 | 23,50 | 23,50
01.001.000005.MOD | Ajudante de encanador | M.O. | H | 0,330000 | 4,85 | 1,60
01.010.000001.MOD | Encanador | M.O. | H | 0,330000 | 5,90 | 1,95
14.001.000331.MAT | Tubo de aço galvanizado com costura Ø 1" | MAT. | M | 1010000 | 19,65 | 19,85
14.001.000668.MAT | Fita de vedação para tubos e conexões roscáveis, rolo de 50 m x 18 mm | MAT. | M | 0,600000 | 0,18 | 0,11
13.007.000059.SER | Tubo de aço galvanizado com costura Ø 32 mm (1 1/4") | SER.CG | M | 1000000 | 30,88 | 30,88
01.001.000005.MOD | Ajudante de encanador | M.O. | H | 0,500000 | 4,85 | 2,43
01.010.000001.MOD | Encanador | M.O. | H | 0,500000 | 5,90 | 2,95
14.001.000332.MAT | Tubo de aço galvanizado com costura Ø 1 1/4" | MAT. | M | 1010000 | 25,12 | 25,37
14.001.000668.MAT | Fita de vedação para tubos e conexões roscáveis, rolo de 50 m x 18 mm | MAT. | M | 0,750000 | 0,18 | 0,14
13.007.000060.SER | Tubo de aço galvanizado com costura Ø 40 mm (1 1/2") | SER.CG | M | 1000000 | 38,69 | 38,69
01.001.000005.MOD | Ajudante de encanador | M.O. | H | 0,620000 | 4,85 | 3,01
01.010.000001.MOD | Encanador | M.O. | H | 0,620000 | 5,90 | 3,66
14.001.000333.MAT | Tubo de aço galvanizado com costura Ø 1 1/2" | MAT. | M | 1010000 | 31,54 | 31,86
14.001.000668.MAT | Fita de vedação para tubos e conexões roscáveis, rolo de 50 m x 18 mm | MAT. | M | 0,940000 | 0,18 | 0,17
13.007.000061.SER | Tubo de aço galvanizado com costura Ø 50 mm (2") | SER.CG | M | 1000000 | 49,78 | 49,78
01.001.000005.MOD | Ajudante de encanador | M.O. | H | 0,740000 | 4,85 | 3,59
01.010.000001.MOD | Encanador | M.O. | H | 0,740000 | 5,90 | 4,37
14.001.000334.MAT | Tubo de aço galvanizado com costura Ø 2" | MAT. | M | 1010000 | 41,21 | 41,62
14.001.000668.MAT | Fita de vedação para tubos e conexões roscáveis, rolo de 50 m x 18 mm | MAT. | M | 1130000 | 0,18 | 0,20
13.007.000062.SER | Tubo de aço galvanizado com costura Ø 65 mm (2 1/2") | SER.CG | M | 1000000 | 66,50 | 66,50
01.001.000005.MOD | Ajudante de encanador | M.O. | H | 0,830000 | 4,85 | 4,03
01.010.000001.MOD | Encanador | M.O. | H | 0,830000 | 5,90 | 4,90
14.001.000335.MAT | Tubo de aço galvanizado com costura Ø 2 1/2" | MAT. | M | 1010000 | 56,76 | 57,33
14.001.000668.MAT | Fita de vedação para tubos e conexões roscáveis, rolo de 50 m x 18 mm | MAT. | M | 1410000 | 0,18 | 0,25
13.007.000063.SER | Tubo de aço galvanizado com costura Ø 80 mm (3") | SER.CG | M | 1000000 | 78,43 | 78,43
01.001.000005.MOD | Ajudante de encanador | M.O. | H | 0,970000 | 4,85 | 4,70
01.010.000001.MOD | Encanador | M.O. | H | 0,970000 | 5,90 | 5,72
14.001.000336.MAT | Tubo de aço galvanizado com costura Ø 3" | MAT. | M | 1010000 | 67,04 | 67,71
14.001.000668.MAT | Fita de vedação para tubos e conexões roscáveis, rolo de 50 m x 18 mm | MAT. | M | 1600000 | 0,18 | 0,29
13.007.000064.SER | Tubo de aço galvanizado com costura Ø 100 mm (4") | SER.CG | M | 1000000 | 102,77 | 102,77
01.001.000005.MOD | Ajudante de encanador | M.O. | H | 1110000 | 4,85 | 5,38
01.010.000001.MOD | Encanador | M.O. | H | 1110000 | 5,90 | 6,55
14.001.000337.MAT | Tubo de aço galvanizado com costura Ø 4" | MAT. | M | 1010000 | 89,57 | 90,47
14.001.000668.MAT | Fita de vedação para tubos e conexões roscáveis, rolo de 50 m x 18 mm | MAT. | M | 2070000 | 0,18 | 0,37
13.007.000065.SER | Tubo de PPR PN-12 (pressão de 12 kgf/cm²) Ø 20 mm | SER.CG | M | 1000000 | 4,77 | 4,77
01.001.000005.MOD | Ajudante de encanador | M.O. | H | 0,095100 | 4,85 | 0,46
01.010.000001.MOD | Encanador | M.O. | H | 0,095100 | 5,90 | 0,56
14.001.000009.MAT | Tubo PPR Ø 20 mm, pressão nom. 1,2 MPa | MAT. | M | 1050000 | 3,57 | 3,75
13.007.000066.SER | Tubo de PPR PN-12 (pressão de 12 kgf/cm²) Ø 25 mm | SER.CG | M | 1000000 | 6,05 | 6,05
01.001.000005.MOD | Ajudante de encanador | M.O. | H | 0,126500 | 4,85 | 0,61
01.010.000001.MOD | Encanador | M.O. | H | 0,126500 | 5,90 | 0,75
14.001.000011.MAT | Tubo PPR Ø 25 mm, pressão nom. 1,2 MPa | MAT. | M | 1050000 | 4,47 | 4,69
13.007.000067.SER | Tubo de PPR PN-12 (pressão de 12 kgf/cm²) Ø 32 mm | SER.CG | M | 1000000 | 8,69 | 8,69
01.001.000005.MOD | Ajudante de encanador | M.O. | H | 0,138000 | 4,85 | 0,67
01.010.000001.MOD | Encanador | M.O. | H | 0,138000 | 5,90 | 0,81
14.001.000024.MAT | Tubo PPR Ø 32 mm, pressão nom. 1,2 MPa | MAT. | M | 1050000 | 6,86 | 7,20
13.007.000068.SER | Tubo de PPR PN-12 (pressão de 12 kgf/cm²) Ø 40 mm | SER.CG | M | 1000000 | 12,06 | 12,06
01.001.000005.MOD | Ajudante de encanador | M.O. | H | 0,211500 | 4,85 | 1,03
01.010.000001.MOD | Encanador | M.O. | H | 0,211500 | 5,90 | 1,25
14.001.000025.MAT | Tubo PPR Ø 40 mm, pressão nom. 1,2 MPa | MAT. | M | 1050000 | 9,32 | 9,79
13.007.000069.SER | Tubo de PPR PN-12 (pressão de 12 kgf/cm²) Ø 50 mm | SER.CG | M | 1000000 | 17,71 | 17,71
01.001.000005.MOD | Ajudante de encanador | M.O. | H | 0,253500 | 4,85 | 1,23
01.010.000001.MOD | Encanador | M.O. | H | 0,253500 | 5,90 | 1,50
14.001.000026.MAT | Tubo PPR Ø 50 mm, pressão nom. 1,2 MPa | MAT. | M | 1050000 | 14,27 | 14,98
13.007.000070.SER | Tubo de PPR PN-12 (pressão de 12 kgf/cm²) Ø 63 mm | SER.CG | M | 1000000 | 22,36 | 22,36
01.001.000005.MOD | Ajudante de encanador | M.O. | H | 0,317000 | 4,85 | 1,54
01.010.000001.MOD | Encanador | M.O. | H | 0,317000 | 5,90 | 1,87
14.001.001104.MAT | Tubo PPR Ø 63 mm, pressão nom. 1,2 MPa | MAT. | M | 1050000 | 18,05 | 18,95
13.007.000071.SER | Tubo de PPR PN-12 (pressão de 12 kgf/cm²) Ø 75 mm | SER.CG | M | 1000000 | 30,03 | 30,03
01.001.000005.MOD | Ajudante de encanador | M.O. | H | 0,433500 | 4,85 | 2,10
01.010.000001.MOD | Encanador | M.O. | H | 0,433500 | 5,90 | 2,56
14.001.001107.MAT | Tubo PPR Ø 75 mm, pressão nom. 1,2 MPa | MAT. | M | 1050000 | 24,16 | 25,37
13.007.000072.SER | Tubo de PPR PN-12 (pressão de 12 kgf/cm²) Ø 90 mm | SER.CG | M | 1000000 | 45,02 | 45,02
01.001.000005.MOD | Ajudante de encanador | M.O. | H | 0,507500 | 4,85 | 2,46
01.010.000001.MOD | Encanador | M.O. | H | 0,507500 | 5,90 | 2,99
14.001.000006.MAT | Tubo PPR Ø 90 mm, pressão nom. 1,2 MPa | MAT. | M | 1050000 | 37,68 | 39,56
13.007.000073.SER | Tubo de PPR PN-12 (pressão de 12 kgf/cm²) Ø 110 mm | SER.CG | M | 1000000 | 71,75 | 71,75
01.001.000005.MOD | Ajudante de encanador | M.O. | H | 0,546000 | 4,85 | 2,65
01.010.000001.MOD | Encanador | M.O. | H | 0,546000 | 5,90 | 3,22
14.001.001110.MAT | Tubo PPR Ø 110 mm, pressão nom. 1,2 MPa | MAT. | M | 1050000 | 62,74 | 65,88
13.007.000074.SER | Tubo de PPR PN-20 (pressão de 20 kgf/cm²) Ø 25 mm | SER.CG | M | 1000000 | 8,77 | 8,77
01.001.000005.MOD | Ajudante de encanador | M.O. | H | 0,126000 | 4,85 | 0,61
01.010.000001.MOD | Encanador | M.O. | H | 0,126000 | 5,90 | 0,74
14.001.001099.MAT | Tubo PPR Ø 25 mm, pressão nom. 2,0 MPa | MAT. | M | 1050000 | 7,06 | 7,41
13.007.000075.SER | Tubo de PPR PN-20 (pressão de 20 kgf/cm²) Ø 32 mm | SER.CG | M | 1000000 | 9,76 | 9,76
01.001.000005.MOD | Ajudante de encanador | M.O. | H | 0,137000 | 4,85 | 0,66
01.010.000001.MOD | Encanador | M.O. | H | 0,137000 | 5,90 | 0,81
14.001.001115.MAT | Tubo PPR Ø 32 mm, pressão nom. 2,0 MPa | MAT. | M | 1050000 | 7,89 | 8,28
13.007.000076.SER | Tubo de PPR PN-20 (pressão de 20 kgf/cm²) Ø 40 mm | SER.CG | M | 1000000 | 13,67 | 13,67
01.001.000005.MOD | Ajudante de encanador | M.O. | H | 0,210000 | 4,85 | 1,02
01.010.000001.MOD | Encanador | M.O. | H | 0,210000 | 5,90 | 1,24
14.001.001113.MAT | Tubo PPR Ø 40 mm, pressão nom. 2,0 MPa | MAT. | M | 1050000 | 10,87 | 11,41
13.007.000077.SER | Tubo de PPR PN-20 (pressão de 20 kgf/cm²) Ø 50 mm | SER.CG | M | 1000000 | 18,12 | 18,12
01.001.000005.MOD | Ajudante de encanador | M.O. | H | 0,252000 | 4,85 | 1,22
01.010.000001.MOD | Encanador | M.O. | H | 0,252000 | 5,90 | 1,49
14.001.000020.MAT | Tubo PPR Ø 50 mm, pressão nom. 2,0 MPa | MAT. | M | 1050000 | 14,68 | 15,41
13.007.000078.SER | Tubo de PPR PN-20 (pressão de 20 kgf/cm²) Ø 63 mm | SER.CG | M | 1000000 | 24,90 | 24,90
01.001.000005.MOD | Ajudante de encanador | M.O. | H | 0,315000 | 4,85 | 1,53
01.010.000001.MOD | Encanador | M.O. | H | 0,315000 | 5,90 | 1,86
14.001.000021.MAT | Tubo PPR Ø 63 mm, pressão nom. 2,0 MPa | MAT. | M | 1050000 | 20,49 | 21,51
13.007.000079.SER | Tubo de PPR PN-20 (pressão de 20 kgf/cm²) Ø 75 mm | SER.CG | M | 1000000 | 50,93 | 50,93
01.001.000005.MOD | Ajudante de encanador | M.O. | H | 0,431000 | 4,85 | 2,09
01.010.000001.MOD | Encanador | M.O. | H | 0,431000 | 5,90 | 2,54
14.001.000022.MAT | Tubo PPR Ø 75 mm, pressão nom. 2,0 MPa | MAT. | M | 1050000 | 44,09 | 46,29
13.007.000080.SER | Tubo de PPR PN-20 (pressão de 20 kgf/cm²) Ø 90 mm | SER.CG | M | 1000000 | 67,02 | 67,02
01.001.000005.MOD | Ajudante de encanador | M.O. | H | 0,504000 | 4,85 | 2,44
01.010.000001.MOD | Encanador | M.O. | H | 0,504000 | 5,90 | 2,97
14.001.000023.MAT | Tubo PPR Ø 90 mm, pressão nom. 2,0 MPa | MAT. | M | 1050000 | 58,67 | 61,60
13.007.000081.SER | Tubo de PPR PN-20 (pressão de 20 kgf/cm²) Ø 110 mm | SER.CG | M | 1000000 | 97,36 | 97,36
01.001.000005.MOD | Ajudante de encanador | M.O. | H | 0,546000 | 4,85 | 2,65
01.010.000001.MOD | Encanador | M.O. | H | 0,546000 | 5,90 | 3,22
14.001.000010.MAT | Tubo PPR Ø 110 mm, pressão nom. 2,0 MPa | MAT. | M | 1050000 | 87,13 | 91,49
13.007.000082.SER | Tubo de PPR PN-25 (pressão de 25 kgf/cm²) Ø 25 mm | SER.CG | M | 1000000 | 9,70 | 9,70
01.001.000005.MOD | Ajudante de encanador | M.O. | H | 0,126000 | 4,85 | 0,61
01.010.000001.MOD | Encanador | M.O. | H | 0,126000 | 5,90 | 0,74
14.001.001117.MAT | Tubo PPR Ø 25 mm, pressão nom. 2,5 MPa | MAT. | M | 1050000 | 7,95 | 8,35
13.007.000083.SER | Tubo de PPR PN-25 (pressão de 25 kgf/cm²) Ø 32 mm | SER.CG | M | 1000000 | 12,10 | 12,10
01.001.000005.MOD | Ajudante de encanador | M.O. | H | 0,137000 | 4,85 | 0,66
01.010.000001.MOD | Encanador | M.O. | H | 0,137000 | 5,90 | 0,81
14.001.001120.MAT | Tubo PPR Ø 32 mm, pressão nom. 2,5 MPa | MAT. | UN | 1050000 | 10,12 | 10,63
13.007.000084.SER | Tubo de PPR PN-25 (pressão de 25 kgf/cm²) Ø 40 mm | SER.CG | M | 1000000 | 16,42 | 16,42
01.001.000005.MOD | Ajudante de encanador | M.O. | H | 0,210000 | 4,85 | 1,02
01.010.000001.MOD | Encanador | M.O. | H | 0,210000 | 5,90 | 1,24
14.001.000014.MAT | Tubo PPR Ø 40 mm, pressão nom. 2,5 MPa | MAT. | UN | 1050000 | 13,49 | 14,16
13.007.000085.SER | Tubo de PPR PN-25 (pressão de 25 kgf/cm²) Ø 50 mm | SER.CG | M | 1000000 | 22,20 | 22,20
01.001.000005.MOD | Ajudante de encanador | M.O. | H | 0,252000 | 4,85 | 1,22
01.010.000001.MOD | Encanador | M.O. | H | 0,252000 | 5,90 | 1,49
14.001.000015.MAT | Tubo PPR pressão nom. 2,5 MPa Ø 50 mm | MAT. | UN | 1050000 | 18,56 | 19,49
13.007.000086.SER | Tubo de PPR PN-25 (pressão de 25 kgf/cm²) Ø 63 mm | SER.CG | M | 1000000 | 30,09 | 30,09
01.001.000005.MOD | Ajudante de encanador | M.O. | H | 0,315000 | 4,85 | 1,53
01.010.000001.MOD | Encanador | M.O. | H | 0,315000 | 5,90 | 1,86
14.001.000016.MAT | Tubo PPR pressão nom. 2,5 MPa Ø 63 mm | MAT. | UN | 1050000 | 25,43 | 26,70
13.007.000087.SER | Tubo de PPR PN-25 (pressão de 25 kgf/cm²) Ø 75 mm | SER.CG | M | 1000000 | 51,87 | 51,87
01.001.000005.MOD | Ajudante de encanador | M.O. | H | 0,431000 | 4,85 | 2,09
01.010.000001.MOD | Encanador | M.O. | H | 0,431000 | 5,90 | 2,54
14.001.000017.MAT | Tubo PPR pressão nom. 2,5 MPa Ø 75 mm | MAT. | UN | 1050000 | 44,99 | 47,24
13.007.000088.SER | Tubo de PPR PN-25 (pressão de 25 kgf/cm²) Ø 90 mm | SER.CG | M | 1000000 | 71,67 | 71,67
01.001.000005.MOD | Ajudante de encanador | M.O. | H | 0,504000 | 4,85 | 2,44
01.010.000001.MOD | Encanador | M.O. | H | 0,504000 | 5,90 | 2,97
14.001.000018.MAT | Tubo PPR pressão nom. 2,5 MPa Ø 90 mm | MAT. | UN | 1050000 | 63,10 | 66,26
13.007.000089.SER | Tubo de PPR PN-25 (pressão de 25 kgf/cm²) Ø 110 mm | SER.CG | M | 1000000 | 105,16 | 105,16
01.001.000005.MOD | Ajudante de encanador | M.O. | H | 0,546000 | 4,85 | 2,65
01.010.000001.MOD | Encanador | M.O. | H | 0,546000 | 5,90 | 3,22
14.001.000019.MAT | Tubo PPR Ø 110 mm, pressão nom. 2,5 MPa | MAT. | UN | 1050000 | 94,56 | 99,29
13.007.000099.SER | Tubo de PVC soldável Ø 20 mm | SER.CG | M | 1000000 | 2,75 | 2,75
01.001.000005.MOD | Ajudante de encanador | M.O. | H | 0,090000 | 4,85 | 0,44
01.010.000001.MOD | Encanador | M.O. | H | 0,090000 | 5,90 | 0,53
14.001.000471.MAT | Solução limpadora para PVC | MAT. | L | 0,000200 | 24,52 | 0,00
14.001.000505.MAT | Tubo PVC soldável Ø 20 mm | MAT. | M | 1050000 | 1,68 | 1,76
14.001.000564.MAT | Adesivo para PVC | MAT. | KG | 0,000352 | 41,82 | 0,01
13.007.000100.SER | Tubo de PVC soldável Ø 25 mm | SER.CG | M | 1000000 | 3,36 | 3,36
01.001.000005.MOD | Ajudante de encanador | M.O. | H | 0,120000 | 4,85 | 0,58
01.010.000001.MOD | Encanador | M.O. | H | 0,120000 | 5,90 | 0,71
14.001.000471.MAT | Solução limpadora para PVC | MAT. | L | 0,000200 | 24,52 | 0,00
14.001.000506.MAT | Tubo PVC soldável Ø 25 mm | MAT. | M | 1050000 | 1,95 | 2,05
14.001.000564.MAT | Adesivo para PVC | MAT. | KG | 0,000440 | 41,82 | 0,02
13.007.000101.SER | Tubo de PVC soldável Ø 32 mm | SER.CG | M | 1000000 | 6,75 | 6,75
01.001.000005.MOD | Ajudante de encanador | M.O. | H | 0,130000 | 4,85 | 0,63
01.010.000001.MOD | Encanador | M.O. | H | 0,130000 | 5,90 | 0,77
14.001.000471.MAT | Solução limpadora para PVC | MAT. | L | 0,000300 | 24,52 | 0,01
14.001.000507.MAT | Tubo PVC soldável Ø 32 mm | MAT. | M | 1050000 | 5,07 | 5,32
14.001.000564.MAT | Adesivo para PVC | MAT. | KG | 0,000616 | 41,82 | 0,03
13.007.000102.SER | Tubo de PVC soldável Ø 40 mm | SER.CG | M | 1000000 | 10,08 | 10,08
01.001.000005.MOD | Ajudante de encanador | M.O. | H | 0,200000 | 4,85 | 0,97
01.010.000001.MOD | Encanador | M.O. | H | 0,200000 | 5,90 | 1,18
14.001.000471.MAT | Solução limpadora para PVC | MAT. | L | 0,000300 | 24,52 | 0,01
14.001.000508.MAT | Tubo PVC soldável Ø 40 mm | MAT. | M | 1050000 | 7,52 | 7,90
14.001.000564.MAT | Adesivo para PVC | MAT. | KG | 0,000704 | 41,82 | 0,03
13.007.000103.SER | Tubo de PVC soldável Ø 50 mm | SER.CG | M | 1000000 | 10,03 | 10,03
01.001.000005.MOD | Ajudante de encanador | M.O. | H | 0,240000 | 4,85 | 1,16
01.010.000001.MOD | Encanador | M.O. | H | 0,240000 | 5,90 | 1,42
14.001.000471.MAT | Solução limpadora para PVC | MAT. | L | 0,000500 | 24,52 | 0,01
14.001.000509.MAT | Tubo PVC soldável Ø 50 mm | MAT. | M | 1050000 | 7,04 | 7,39
14.001.000564.MAT | Adesivo para PVC | MAT. | KG | 0,001060 | 41,82 | 0,04
13.007.000104.SER | Tubo de PVC soldável Ø 60 mm | SER.CG | M | 1000000 | 18,91 | 18,91
01.001.000005.MOD | Ajudante de encanador | M.O. | H | 0,300000 | 4,85 | 1,46
01.010.000001.MOD | Encanador | M.O. | H | 0,300000 | 5,90 | 1,77
14.001.000471.MAT | Solução limpadora para PVC | MAT. | L | 0,000600 | 24,52 | 0,01
14.001.000510.MAT | Tubo PVC soldável Ø 60 mm | MAT. | M | 1050000 | 14,87 | 15,61
14.001.000564.MAT | Adesivo para PVC | MAT. | KG | 0,001410 | 41,82 | 0,06
13.007.000105.SER | Tubo de PVC soldável Ø 75 mm | SER.CG | M | 1000000 | 27,69 | 27,69
01.001.000005.MOD | Ajudante de encanador | M.O. | H | 0,410000 | 4,85 | 1,99
01.010.000001.MOD | Encanador | M.O. | H | 0,410000 | 5,90 | 2,42
14.001.000471.MAT | Solução limpadora para PVC | MAT. | L | 0,000800 | 24,52 | 0,02
14.001.000511.MAT | Tubo PVC soldável Ø 75 mm | MAT. | M | 1050000 | 22,08 | 23,18
14.001.000564.MAT | Adesivo para PVC | MAT. | KG | 0,001940 | 41,82 | 0,08
13.007.000106.SER | Tubo de PVC soldável Ø 85 mm | SER.CG | M | 1000000 | 32,94 | 32,94
01.001.000005.MOD | Ajudante de encanador | M.O. | H | 0,480000 | 4,85 | 2,33
01.010.000001.MOD | Encanador | M.O. | H | 0,480000 | 5,90 | 2,83
14.001.000471.MAT | Solução limpadora para PVC | MAT. | L | 0,001000 | 24,52 | 0,02
14.001.000512.MAT | Tubo PVC soldável Ø 85 mm | MAT. | M | 1050000 | 26,34 | 27,66
14.001.000564.MAT | Adesivo para PVC | MAT. | KG | 0,002380 | 41,82 | 0,10
13.007.000107.SER | Tubo de PVC soldável Ø 110 mm | SER.CG | M | 1000000 | 50,51 | 50,51
01.001.000005.MOD | Ajudante de encanador | M.O. | H | 0,520000 | 4,85 | 2,52
01.010.000001.MOD | Encanador | M.O. | H | 0,520000 | 5,90 | 3,07
14.001.000471.MAT | Solução limpadora para PVC | MAT. | L | 0,001800 | 24,52 | 0,04
14.001.000513.MAT | Tubo PVC soldável Ø 110 mm | MAT. | M | 1050000 | 42,59 | 44,72
14.001.000564.MAT | Adesivo para PVC | MAT. | KG | 0,003700 | 41,82 | 0,15
13.007.000108.SER | Tubo de PVC branco roscável Ø 4" | SER.CG | M | 1000000 | 73,94 | 73,94
01.001.000005.MOD | Ajudante de encanador | M.O. | H | 0,630000 | 4,85 | 3,06
01.010.000001.MOD | Encanador | M.O. | H | 0,630000 | 5,90 | 3,72
14.001.000641.MAT | Tubo PVC roscável Ø 4" | MAT. | M | 1050000 | 63,67 | 66,85
14.001.000668.MAT | Fita de vedação para tubos e conexões roscáveis, rolo de 50 m x 18 mm | MAT. | M | 1750000 | 0,18 | 0,32
13.007.000109.SER | Tubo de PVC branco roscável Ø 2 1/2" | SER.CG | M | 1000000 | 43,79 | 43,79
01.001.000005.MOD | Ajudante de encanador | M.O. | H | 0,490000 | 4,85 | 2,38
01.010.000001.MOD | Encanador | M.O. | H | 0,490000 | 5,90 | 2,89
14.001.000639.MAT | Tubo PVC roscável Ø 2 1/2" | MAT. | M | 1050000 | 36,48 | 38,30
14.001.000668.MAT | Fita de vedação para tubos e conexões roscáveis, rolo de 50 m x 18 mm | MAT. | M | 1200000 | 0,18 | 0,22
13.007.000110.SER | Tubo de PVC branco roscável Ø 1" | SER.CG | M | 1000000 | 15,28 | 15,28
01.001.000005.MOD | Ajudante de encanador | M.O. | H | 0,160000 | 4,85 | 0,78
01.010.000001.MOD | Encanador | M.O. | H | 0,160000 | 5,90 | 0,94
14.001.000635.MAT | Tubo PVC roscável Ø 1" | MAT. | M | 1050000 | 12,83 | 13,47
14.001.000668.MAT | Fita de vedação para tubos e conexões roscáveis, rolo de 50 m x 18 mm | MAT. | M | 0,500000 | 0,18 | 0,09
13.007.000111.SER | Tubo de PVC branco roscável Ø 1 1/4" | SER.CG | M | 1000000 | 16,95 | 16,95
01.001.000005.MOD | Ajudante de encanador | M.O. | H | 0,240000 | 4,85 | 1,16
01.010.000001.MOD | Encanador | M.O. | H | 0,240000 | 5,90 | 1,42
14.001.000636.MAT | Tubo PVC roscável Ø 1 1/4" | MAT. | M | 1050000 | 13,57 | 14,25
14.001.000668.MAT | Fita de vedação para tubos e conexões roscáveis, rolo de 50 m x 18 mm | MAT. | M | 0,650000 | 0,18 | 0,12
13.007.000112.SER | Tubo de PVC branco roscável Ø 2" | SER.CG | M | 1000000 | 37,28 | 37,28
01.001.000005.MOD | Ajudante de encanador | M.O. | H | 0,360000 | 4,85 | 1,75
01.010.000001.MOD | Encanador | M.O. | H | 0,360000 | 5,90 | 2,12
14.001.000638.MAT | Tubo PVC roscável Ø 2" | MAT. | M | 1050000 | 31,66 | 33,24
14.001.000668.MAT | Fita de vedação para tubos e conexões roscáveis, rolo de 50 m x 18 mm | MAT. | M | 0,950000 | 0,18 | 0,17
13.007.000113.SER | Tubo de PVC branco roscável Ø 1 1/2" | SER.CG | M | 1000000 | 18,46 | 18,46
01.001.000005.MOD | Ajudante de encanador | M.O. | H | 0,290000 | 4,85 | 1,41
01.010.000001.MOD | Encanador | M.O. | H | 0,290000 | 5,90 | 1,71
14.001.000637.MAT | Tubo PVC roscável Ø 1 1/2" | MAT. | M | 1050000 | 14,47 | 15,19
14.001.000668.MAT | Fita de vedação para tubos e conexões roscáveis, rolo de 50 m x 18 mm | MAT. | M | 0,800000 | 0,18 | 0,14
13.007.000114.SER | Tubo de PVC branco roscável Ø 3/4" | SER.CG | M | 1000000 | 6,78 | 6,78
01.001.000005.MOD | Ajudante de encanador | M.O. | H | 0,150000 | 4,85 | 0,73
01.010.000001.MOD | Encanador | M.O. | H | 0,150000 | 5,90 | 0,89
14.001.000634.MAT | Tubo PVC roscável Ø 3/4" | MAT. | M | 1050000 | 4,85 | 5,09
14.001.000668.MAT | Fita de vedação para tubos e conexões roscáveis, rolo de 50 m x 18 mm | MAT. | M | 0,400000 | 0,18 | 0,07
13.007.000115.SER | Tubo de PVC branco roscável Ø 3" | SER.CG | M | 1000000 | 68,08 | 68,08
01.001.000005.MOD | Ajudante de encanador | M.O. | H | 0,580000 | 4,85 | 2,81
01.010.000001.MOD | Encanador | M.O. | H | 0,580000 | 5,90 | 3,42
14.001.000640.MAT | Tubo PVC roscável Ø 3" | MAT. | M | 1050000 | 58,67 | 61,60
14.001.000668.MAT | Fita de vedação para tubos e conexões roscáveis, rolo de 50 m x 18 mm | MAT. | M | 1350000 | 0,18 | 0,24
13.008 | Tubulações com conexões
13.008.000007.SER | Tubo de cobre, inclusive conexões, Ø 15 mm (1/2") | SER.CG | M | 1000000 | 14,28 | 14,28
01.001.000005.MOD | Ajudante de encanador | M.O. | H | 0,330000 | 4,85 | 1,60
01.010.000001.MOD | Encanador | M.O. | H | 0,330000 | 5,90 | 1,95
14.001.000711.MAT | Pasta para soldar cobre e bronze | MAT. | KG | 0,000300 | 44,15 | 0,01
14.001.000758.MAT | Tubo de cobre soldável Classe E Ø 15 mm | MAT. | M | 1100000 | 9,68 | 10,65
25.012.000003.MAT | Estanho 50x50 para solda | MAT. | KG | 0,002100 | 33,13 | 0,07
13.008.000008.SER | Tubo de cobre, inclusive conexões, Ø 22 mm (3/4") | SER.CG | M | 1000000 | 23,90 | 23,90
01.001.000005.MOD | Ajudante de encanador | M.O. | H | 0,360000 | 4,85 | 1,75
01.010.000001.MOD | Encanador | M.O. | H | 0,360000 | 5,90 | 2,12
14.001.000711.MAT | Pasta para soldar cobre e bronze | MAT. | KG | 0,000500 | 44,15 | 0,02
14.001.000759.MAT | Tubo de cobre soldável Classe E Ø 22 mm | MAT. | M | 1100000 | 18,07 | 19,88
25.012.000003.MAT | Estanho 50x50 para solda | MAT. | KG | 0,004000 | 33,13 | 0,13
13.008.000009.SER | Tubo de cobre, inclusive conexões, Ø 28 mm (1") | SER.CG | M | 1000000 | 31,13 | 31,13
01.001.000005.MOD | Ajudante de encanador | M.O. | H | 0,450000 | 4,85 | 2,18
01.010.000001.MOD | Encanador | M.O. | H | 0,450000 | 5,90 | 2,66
14.001.000711.MAT | Pasta para soldar cobre e bronze | MAT. | KG | 0,000600 | 44,15 | 0,03
14.001.000760.MAT | Tubo de cobre soldável Classe E Ø 28 mm | MAT. | M | 1100000 | 23,73 | 26,10
25.012.000003.MAT | Estanho 50x50 para solda | MAT. | KG | 0,005000 | 33,13 | 0,17
13.008.000010.SER | Tubo de cobre, inclusive conexões, Ø 35 mm (1 1/4") | SER.CG | M | 1000000 | 40,88 | 40,88
01.001.000005.MOD | Ajudante de encanador | M.O. | H | 0,510000 | 4,85 | 2,47
01.010.000001.MOD | Encanador | M.O. | H | 0,510000 | 5,90 | 3,01
14.001.000711.MAT | Pasta para soldar cobre e bronze | MAT. | KG | 0,000800 | 44,15 | 0,04
14.001.000761.MAT | Tubo de cobre soldável Classe E Ø 35 mm | MAT. | M | 1100000 | 31,97 | 35,17
25.012.000003.MAT | Estanho 50x50 para solda | MAT. | KG | 0,006000 | 33,13 | 0,20
13.008.000011.SER | Tubo de cobre, inclusive conexões, Ø 42 mm (1 1/2") | SER.CG | M | 1000000 | 56,09 | 56,09
01.001.000005.MOD | Ajudante de encanador | M.O. | H | 0,510000 | 4,85 | 2,47
01.010.000001.MOD | Encanador | M.O. | H | 0,510000 | 5,90 | 3,01
14.001.000711.MAT | Pasta para soldar cobre e bronze | MAT. | KG | 0,001600 | 44,15 | 0,07
14.001.000762.MAT | Tubo de cobre soldável Classe E Ø 42 mm | MAT. | M | 1100000 | 45,55 | 50,11
25.012.000003.MAT | Estanho 50x50 para solda | MAT. | KG | 0,013000 | 33,13 | 0,43
13.008.000012.SER | Tubo de cobre, inclusive conexões, Ø 54 mm (2") | SER.CG | M | 1000000 | 79,59 | 79,59
01.001.000005.MOD | Ajudante de encanador | M.O. | H | 0,690000 | 4,85 | 3,35
01.010.000001.MOD | Encanador | M.O. | H | 0,690000 | 5,90 | 4,07
14.001.000711.MAT | Pasta para soldar cobre e bronze | MAT. | KG | 0,002300 | 44,15 | 0,10
14.001.000763.MAT | Tubo de cobre soldável Classe E Ø 54 mm | MAT. | M | 1100000 | 64,98 | 71,48
25.012.000003.MAT | Estanho 50x50 para solda | MAT. | KG | 0,018000 | 33,13 | 0,60
13.008.000013.SER | Tubo de cobre, inclusive conexões, Ø 66 mm (2 1/2") | SER.CG | M | 1000000 | 91,95 | 91,95
01.001.000005.MOD | Ajudante de encanador | M.O. | H | 0,810000 | 4,85 | 3,93
01.010.000001.MOD | Encanador | M.O. | H | 0,810000 | 5,90 | 4,78
14.001.000711.MAT | Pasta para soldar cobre e bronze | MAT. | KG | 0,002600 | 44,15 | 0,11
14.001.000764.MAT | Tubo de cobre soldável Classe E Ø 66 mm | MAT. | M | 1100000 | 74,88 | 82,37
25.012.000003.MAT | Estanho 50x50 para solda | MAT. | KG | 0,023000 | 33,13 | 0,76
13.008.000014.SER | Tubo de cobre, inclusive conexões, Ø 79 mm (3") | SER.CG | M | 1000000 | 131,77 | 131,77
01.001.000005.MOD | Ajudante de encanador | M.O. | H | 0,870000 | 4,85 | 4,22
01.010.000001.MOD | Encanador | M.O. | H | 0,870000 | 5,90 | 5,13
14.001.000711.MAT | Pasta para soldar cobre e bronze | MAT. | KG | 0,002900 | 44,15 | 0,13
14.001.000765.MAT | Tubo de cobre soldável Classe E Ø 79 mm | MAT. | M | 1100000 | 110,36 | 121,40
25.012.000003.MAT | Estanho 50x50 para solda | MAT. | KG | 0,027000 | 33,13 | 0,89
13.008.000015.SER | Tubo de cobre, inclusive conexões, Ø 104 mm (4") | SER.CG | M | 1000000 | 181,66 | 181,66
01.001.000005.MOD | Ajudante de encanador | M.O. | H | 0,990000 | 4,85 | 4,80
01.010.000001.MOD | Encanador | M.O. | H | 0,990000 | 5,90 | 5,84
14.001.000711.MAT | Pasta para soldar cobre e bronze | MAT. | KG | 0,003100 | 44,15 | 0,14
14.001.000766.MAT | Tubo de cobre soldável Classe E Ø 104 mm | MAT. | M | 1100000 | 154,32 | 169,75
25.012.000003.MAT | Estanho 50x50 para solda | MAT. | KG | 0,034000 | 33,13 | 1,13
13.008.000025.SER | Tubo de aço galvanizado com costura, inclusive conexões, Ø 15 mm (1/2") | SER.CG | M | 1000000 | 24,95 | 24,95
01.001.000005.MOD | Ajudante de encanador | M.O. | H | 0,700000 | 4,85 | 3,40
01.010.000001.MOD | Encanador | M.O. | H | 0,700000 | 5,90 | 4,13
14.001.000328.MAT | Tubo de aço galvanizado com costura Ø 1/2" | MAT. | M | 1600000 | 10,84 | 17,34
14.001.000668.MAT | Fita de vedação para tubos e conexões roscáveis, rolo de 50 m x 18 mm | MAT. | M | 0,470000 | 0,18 | 0,08
13.008.000026.SER | Tubo de aço galvanizado com costura, inclusive conexões, Ø 150 mm (6") | SER.CG | M | 1000000 | 254,68 | 254,68
01.001.000005.MOD | Ajudante de encanador | M.O. | H | 2650000 | 4,85 | 12,85
01.010.000001.MOD | Encanador | M.O. | H | 2650000 | 5,90 | 15,64
14.001.000329.MAT | Tubo de aço galvanizado com costura Ø 6" | MAT. | M | 1300000 | 173,52 | 225,58
14.001.000668.MAT | Fita de vedação para tubos e conexões roscáveis, rolo de 50 m x 18 mm | MAT. | M | 3400000 | 0,18 | 0,61
13.008.000027.SER | Tubo de aço galvanizado sem costura, inclusive conexões, Ø 15 mm (1/2") | SER.CG | M | 1000000 | 42,68 | 42,68
01.001.000005.MOD | Ajudante de encanador | M.O. | H | 0,700000 | 4,85 | 3,40
01.010.000001.MOD | Encanador | M.O. | H | 0,700000 | 5,90 | 4,13
14.001.000338.MAT | Tubo de aço galvanizado sem costura schedule 40 Ø 1/2" | MAT. | M | 1600000 | 21,92 | 35,07
14.001.000668.MAT | Fita de vedação para tubos e conexões roscáveis, rolo de 50 m x 18 mm | MAT. | M | 0,470000 | 0,18 | 0,08
13.008.000028.SER | Tubo de aço galvanizado sem costura, inclusive conexões, Ø 20 mm (3/4") | SER.CG | M | 1000000 | 48,48 | 48,48
01.001.000005.MOD | Ajudante de encanador | M.O. | H | 0,800000 | 4,85 | 3,88
01.010.000001.MOD | Encanador | M.O. | H | 0,800000 | 5,90 | 4,72
14.001.000340.MAT | Tubo de aço galvanizado sem costura schedule 40 Ø 3/4" | MAT. | M | 1600000 | 24,86 | 39,78
14.001.000668.MAT | Fita de vedação para tubos e conexões roscáveis, rolo de 50 m x 18 mm | MAT. | M | 0,560000 | 0,18 | 0,10
13.008.000029.SER | Tubo de aço galvanizado sem costura, inclusive conexões, Ø 25 mm (1") | SER.CG | M | 1000000 | 52,60 | 52,60
01.001.000005.MOD | Ajudante de encanador | M.O. | H | 1100000 | 4,85 | 5,34
01.010.000001.MOD | Encanador | M.O. | H | 1100000 | 5,90 | 6,49
14.001.000341.MAT | Tubo de aço galvanizado sem costura schedule 40 Ø 1" | MAT. | M | 1500000 | 27,10 | 40,65
14.001.000668.MAT | Fita de vedação para tubos e conexões roscáveis, rolo de 50 m x 18 mm | MAT. | M | 0,720000 | 0,18 | 0,13
13.008.000030.SER | Tubo de aço galvanizado sem costura, inclusive conexões, Ø 32 mm (1 1/4") | SER.CG | M | 1000000 | 68,59 | 68,59
01.001.000005.MOD | Ajudante de encanador | M.O. | H | 1200000 | 4,85 | 5,82
01.010.000001.MOD | Encanador | M.O. | H | 1200000 | 5,90 | 7,08
14.001.000342.MAT | Tubo de aço galvanizado sem costura schedule 40 Ø 1 1/4" | MAT. | M | 1500000 | 37,02 | 55,53
14.001.000668.MAT | Fita de vedação para tubos e conexões roscáveis, rolo de 50 m x 18 mm | MAT. | M | 0,900000 | 0,18 | 0,16
13.008.000031.SER | Tubo de aço galvanizado sem costura, inclusive conexões, Ø 40 mm (1 1/2") | SER.CG | M | 1000000 | 73,70 | 73,70
01.001.000005.MOD | Ajudante de encanador | M.O. | H | 1400000 | 4,85 | 6,79
01.010.000001.MOD | Encanador | M.O. | H | 1400000 | 5,90 | 8,26
14.001.000343.MAT | Tubo de aço galvanizado sem costura schedule 40 Ø 1 1/2" | MAT. | M | 1400000 | 41,75 | 58,45
14.001.000668.MAT | Fita de vedação para tubos e conexões roscáveis, rolo de 50 m x 18 mm | MAT. | M | 1130000 | 0,18 | 0,20
13.008.000032.SER | Tubo de aço galvanizado sem costura, inclusive conexões, Ø 50 mm (2") | SER.CG | M | 1000000 | 97,08 | 97,08
01.001.000005.MOD | Ajudante de encanador | M.O. | H | 1600000 | 4,85 | 7,76
01.010.000001.MOD | Encanador | M.O. | H | 1600000 | 5,90 | 9,44
14.001.000344.MAT | Tubo de aço galvanizado sem costura schedule 40 Ø 2" | MAT. | M | 1400000 | 56,88 | 79,63
14.001.000668.MAT | Fita de vedação para tubos e conexões roscáveis, rolo de 50 m x 18 mm | MAT. | M | 1360000 | 0,18 | 0,24
13.008.000033.SER | Tubo de aço galvanizado sem costura, inclusive conexões, Ø 65 mm (2 1/2") | SER.CG | M | 1000000 | 133,89 | 133,89
01.001.000005.MOD | Ajudante de encanador | M.O. | H | 1800000 | 4,85 | 8,73
01.010.000001.MOD | Encanador | M.O. | H | 1800000 | 5,90 | 10,62
14.001.000345.MAT | Tubo de aço galvanizado sem costura schedule 40 Ø 2 1/2" | MAT. | M | 1400000 | 81,60 | 114,24
14.001.000668.MAT | Fita de vedação para tubos e conexões roscáveis, rolo de 50 m x 18 mm | MAT. | M | 1690000 | 0,18 | 0,30
13.008.000034.SER | Tubo de aço galvanizado sem costura, inclusive conexões, Ø 80 mm (3") | SER.CG | M | 1000000 | 135,69 | 135,69
01.001.000005.MOD | Ajudante de encanador | M.O. | H | 2000000 | 4,85 | 9,70
01.010.000001.MOD | Encanador | M.O. | H | 2000000 | 5,90 | 11,80
14.001.000346.MAT | Tubo de aço galvanizado sem costura schedule 40 Ø 3" | MAT. | M | 1300000 | 87,57 | 113,84
14.001.000668.MAT | Fita de vedação para tubos e conexões roscáveis, rolo de 50 m x 18 mm | MAT. | M | 1920000 | 0,18 | 0,35
13.008.000035.SER | Tubo de aço galvanizado sem costura, inclusive conexões, Ø 100 mm (4") | SER.CG | M | 1000000 | 188,88 | 188,88
01.001.000005.MOD | Ajudante de encanador | M.O. | H | 2200000 | 4,85 | 10,67
01.010.000001.MOD | Encanador | M.O. | H | 2200000 | 5,90 | 12,98
14.001.000347.MAT | Tubo de aço galvanizado sem costura schedule 40 Ø 4" | MAT. | M | 1300000 | 126,76 | 164,79
14.001.000668.MAT | Fita de vedação para tubos e conexões roscáveis, rolo de 50 m x 18 mm | MAT. | M | 2480000 | 0,18 | 0,45
13.008.000036.SER | Tubo de aço galvanizado com costura, inclusive conexões, Ø 20 mm (3/4") | SER.CG | M | 1000000 | 29,45 | 29,45
01.001.000005.MOD | Ajudante de encanador | M.O. | H | 0,800000 | 4,85 | 3,88
01.010.000001.MOD | Encanador | M.O. | H | 0,800000 | 5,90 | 4,72
14.001.000330.MAT | Tubo de aço galvanizado com costura Ø 3/4" | MAT. | M | 1600000 | 12,97 | 20,75
14.001.000668.MAT | Fita de vedação para tubos e conexões roscáveis, rolo de 50 m x 18 mm | MAT. | M | 0,560000 | 0,18 | 0,10
13.008.000037.SER | Tubo de aço galvanizado sem costura, inclusive conexões, Ø 150 mm (6") | SER.CG | M | 1000000 | 326,02 | 326,02
01.001.000005.MOD | Ajudante de encanador | M.O. | H | 2650000 | 4,85 | 12,85
01.010.000001.MOD | Encanador | M.O. | H | 2650000 | 5,90 | 15,64
14.001.000339.MAT | Tubo de aço galvanizado sem costura schedule 40 Ø 6" | MAT. | M | 1300000 | 228,40 | 296,92
14.001.000668.MAT | Fita de vedação para tubos e conexões roscáveis, rolo de 50 m x 18 mm | MAT. | M | 3400000 | 0,18 | 0,61
13.008.000038.SER | Tubo de aço galvanizado com costura, inclusive conexões, Ø 25 mm (1") | SER.CG | M | 1000000 | 41,43 | 41,43
01.001.000005.MOD | Ajudante de encanador | M.O. | H | 1100000 | 4,85 | 5,34
01.010.000001.MOD | Encanador | M.O. | H | 1100000 | 5,90 | 6,49
14.001.000331.MAT | Tubo de aço galvanizado com costura Ø 1" | MAT. | M | 1500000 | 19,65 | 29,48
14.001.000668.MAT | Fita de vedação para tubos e conexões roscáveis, rolo de 50 m x 18 mm | MAT. | M | 0,720000 | 0,18 | 0,13
13.008.000039.SER | Tubo de aço galvanizado com costura, inclusive conexões, Ø 32 mm (1 1/4") | SER.CG | M | 1000000 | 50,74 | 50,74
01.001.000005.MOD | Ajudante de encanador | M.O. | H | 1200000 | 4,85 | 5,82
01.010.000001.MOD | Encanador | M.O. | H | 1200000 | 5,90 | 7,08
14.001.000332.MAT | Tubo de aço galvanizado com costura Ø 1 1/4" | MAT. | M | 1500000 | 25,12 | 37,68
14.001.000668.MAT | Fita de vedação para tubos e conexões roscáveis, rolo de 50 m x 18 mm | MAT. | M | 0,900000 | 0,18 | 0,16
13.008.000040.SER | Tubo de aço galvanizado com costura, inclusive conexões, Ø 40 mm (1 1/2") | SER.CG | M | 1000000 | 59,41 | 59,41
01.001.000005.MOD | Ajudante de encanador | M.O. | H | 1400000 | 4,85 | 6,79
01.010.000001.MOD | Encanador | M.O. | H | 1400000 | 5,90 | 8,26
14.001.000333.MAT | Tubo de aço galvanizado com costura Ø 1 1/2" | MAT. | M | 1400000 | 31,54 | 44,16
14.001.000668.MAT | Fita de vedação para tubos e conexões roscáveis, rolo de 50 m x 18 mm | MAT. | M | 1130000 | 0,18 | 0,20
13.008.000041.SER | Tubo de aço galvanizado com costura, inclusive conexões, Ø 50 mm (2") | SER.CG | M | 1000000 | 75,14 | 75,14
01.001.000005.MOD | Ajudante de encanador | M.O. | H | 1600000 | 4,85 | 7,76
01.010.000001.MOD | Encanador | M.O. | H | 1600000 | 5,90 | 9,44
14.001.000334.MAT | Tubo de aço galvanizado com costura Ø 2" | MAT. | M | 1400000 | 41,21 | 57,69
14.001.000668.MAT | Fita de vedação para tubos e conexões roscáveis, rolo de 50 m x 18 mm | MAT. | M | 1360000 | 0,18 | 0,24
13.008.000042.SER | Tubo de aço galvanizado com costura, inclusive conexões, Ø 65 mm (2 1/2") | SER.CG | M | 1000000 | 99,12 | 99,12
01.001.000005.MOD | Ajudante de encanador | M.O. | H | 1800000 | 4,85 | 8,73
01.010.000001.MOD | Encanador | M.O. | H | 1800000 | 5,90 | 10,62
14.001.000335.MAT | Tubo de aço galvanizado com costura Ø 2 1/2" | MAT. | M | 1400000 | 56,76 | 79,46
14.001.000668.MAT | Fita de vedação para tubos e conexões roscáveis, rolo de 50 m x 18 mm | MAT. | M | 1690000 | 0,18 | 0,30
13.008.000043.SER | Tubo de aço galvanizado com costura, inclusive conexões, Ø 80 mm (3") | SER.CG | M | 1000000 | 109,00 | 109,00
01.001.000005.MOD | Ajudante de encanador | M.O. | H | 2000000 | 4,85 | 9,70
01.010.000001.MOD | Encanador | M.O. | H | 2000000 | 5,90 | 11,80
14.001.000336.MAT | Tubo de aço galvanizado com costura Ø 3" | MAT. | M | 1300000 | 67,04 | 87,15
14.001.000668.MAT | Fita de vedação para tubos e conexões roscáveis, rolo de 50 m x 18 mm | MAT. | M | 1920000 | 0,18 | 0,35
13.008.000044.SER | Tubo de aço galvanizado com costura, inclusive conexões, Ø 100 mm (4") | SER.CG | M | 1000000 | 140,54 | 140,54
01.001.000005.MOD | Ajudante de encanador | M.O. | H | 2200000 | 4,85 | 10,67
01.010.000001.MOD | Encanador | M.O. | H | 2200000 | 5,90 | 12,98
14.001.000337.MAT | Tubo de aço galvanizado com costura Ø 4" | MAT. | M | 1300000 | 89,57 | 116,44
14.001.000668.MAT | Fita de vedação para tubos e conexões roscáveis, rolo de 50 m x 18 mm | MAT. | M | 2480000 | 0,18 | 0,45
13.008.000090.SER | Tubo de PVC soldável, com conexões Ø 20 mm | SER.CG | M | 1000000 | 5,66 | 5,66
01.001.000005.MOD | Ajudante de encanador | M.O. | H | 0,344000 | 4,85 | 1,67
01.010.000001.MOD | Encanador | M.O. | H | 0,344000 | 5,90 | 2,03
14.001.000471.MAT | Solução limpadora para PVC | MAT. | L | 0,000300 | 24,52 | 0,01
14.001.000505.MAT | Tubo PVC soldável Ø 20 mm | MAT. | M | 1150000 | 1,68 | 1,93
14.001.000564.MAT | Adesivo para PVC | MAT. | KG | 0,000528 | 41,82 | 0,02
13.008.000091.SER | Tubo de PVC soldável, com conexões Ø 25 mm | SER.CG | M | 1000000 | 6,34 | 6,34
01.001.000005.MOD | Ajudante de encanador | M.O. | H | 0,378000 | 4,85 | 1,83
01.010.000001.MOD | Encanador | M.O. | H | 0,378000 | 5,90 | 2,23
14.001.000471.MAT | Solução limpadora para PVC | MAT. | L | 0,000300 | 24,52 | 0,01
14.001.000506.MAT | Tubo PVC soldável Ø 25 mm | MAT. | M | 1150000 | 1,95 | 2,24
14.001.000564.MAT | Adesivo para PVC | MAT. | KG | 0,000704 | 41,82 | 0,03
13.008.000092.SER | Tubo de PVC soldável, com conexões Ø 32 mm | SER.CG | M | 1000000 | 10,11 | 10,11
01.001.000005.MOD | Ajudante de encanador | M.O. | H | 0,393000 | 4,85 | 1,91
01.010.000001.MOD | Encanador | M.O. | H | 0,393000 | 5,90 | 2,32
14.001.000471.MAT | Solução limpadora para PVC | MAT. | L | 0,000500 | 24,52 | 0,01
14.001.000507.MAT | Tubo PVC soldável Ø 32 mm | MAT. | M | 1150000 | 5,07 | 5,83
14.001.000564.MAT | Adesivo para PVC | MAT. | KG | 0,000968 | 41,82 | 0,04
13.008.000093.SER | Tubo de PVC soldável, com conexões Ø 40 mm | SER.CG | M | 1000000 | 13,99 | 13,99
01.001.000005.MOD | Ajudante de encanador | M.O. | H | 0,491500 | 4,85 | 2,38
01.010.000001.MOD | Encanador | M.O. | H | 0,491500 | 5,90 | 2,90
14.001.000471.MAT | Solução limpadora para PVC | MAT. | L | 0,000500 | 24,52 | 0,01
14.001.000508.MAT | Tubo PVC soldável Ø 40 mm | MAT. | M | 1150000 | 7,52 | 8,65
14.001.000564.MAT | Adesivo para PVC | MAT. | KG | 0,001060 | 41,82 | 0,04
13.008.000094.SER | Tubo de PVC soldável, com conexões Ø 50 mm | SER.CG | M | 1000000 | 14,63 | 14,63
01.001.000005.MOD | Ajudante de encanador | M.O. | H | 0,600000 | 4,85 | 2,91
01.010.000001.MOD | Encanador | M.O. | H | 0,600000 | 5,90 | 3,54
14.001.000471.MAT | Solução limpadora para PVC | MAT. | L | 0,000700 | 24,52 | 0,02
14.001.000509.MAT | Tubo PVC soldável Ø 50 mm | MAT. | M | 1150000 | 7,04 | 8,10
14.001.000564.MAT | Adesivo para PVC | MAT. | KG | 0,001500 | 41,82 | 0,06
13.008.000095.SER | Tubo de PVC soldável, com conexões Ø 60 mm | SER.CG | M | 1000000 | 24,73 | 24,73
01.001.000005.MOD | Ajudante de encanador | M.O. | H | 0,700000 | 4,85 | 3,40
01.010.000001.MOD | Encanador | M.O. | H | 0,700000 | 5,90 | 4,13
14.001.000471.MAT | Solução limpadora para PVC | MAT. | L | 0,000800 | 24,52 | 0,02
14.001.000510.MAT | Tubo PVC soldável Ø 60 mm | MAT. | M | 1150000 | 14,87 | 17,10
14.001.000564.MAT | Adesivo para PVC | MAT. | KG | 0,001940 | 41,82 | 0,08
13.008.000096.SER | Tubo de PVC soldável, com conexões Ø 75 mm | SER.CG | M | 1000000 | 35,21 | 35,21
01.001.000005.MOD | Ajudante de encanador | M.O. | H | 0,900000 | 4,85 | 4,37
01.010.000001.MOD | Encanador | M.O. | H | 0,900000 | 5,90 | 5,31
14.001.000471.MAT | Solução limpadora para PVC | MAT. | L | 0,001100 | 24,52 | 0,03
14.001.000511.MAT | Tubo PVC soldável Ø 75 mm | MAT. | M | 1150000 | 22,08 | 25,39
14.001.000564.MAT | Adesivo para PVC | MAT. | KG | 0,002730 | 41,82 | 0,11
13.008.000097.SER | Tubo de PVC soldável, com conexões Ø 85 mm | SER.CG | M | 1000000 | 41,20 | 41,20
01.001.000005.MOD | Ajudante de encanador | M.O. | H | 1000000 | 4,85 | 4,85
01.010.000001.MOD | Encanador | M.O. | H | 1000000 | 5,90 | 5,90
14.001.000471.MAT | Solução limpadora para PVC | MAT. | L | 0,001300 | 24,52 | 0,03
14.001.000512.MAT | Tubo PVC soldável Ø 85 mm | MAT. | M | 1150000 | 26,34 | 30,29
14.001.000564.MAT | Adesivo para PVC | MAT. | KG | 0,003080 | 41,82 | 0,13
13.008.000098.SER | Tubo de PVC soldável, com conexões Ø 110 mm | SER.CG | M | 1000000 | 61,06 | 61,06
01.001.000005.MOD | Ajudante de encanador | M.O. | H | 1100000 | 4,85 | 5,34
01.010.000001.MOD | Encanador | M.O. | H | 1100000 | 5,90 | 6,49
14.001.000471.MAT | Solução limpadora para PVC | MAT. | L | 0,002300 | 24,52 | 0,06
14.001.000513.MAT | Tubo PVC soldável Ø 110 mm | MAT. | M | 1150000 | 42,59 | 48,98
14.001.000564.MAT | Adesivo para PVC | MAT. | KG | 0,004840 | 41,82 | 0,20
13.009 | Válvulas
13.009.000001.SER | Válvula de descarga metálica com registro acoplado e canopla, Ø 32 mm (1 1/4") ou 40 mm (1 1/2") | SER.CG | UN | 1000000 | 178,97 | 178,97
01.001.000005.MOD | Ajudante de encanador | M.O. | H | 2000000 | 4,85 | 9,70
01.010.000001.MOD | Encanador | M.O. | H | 2000000 | 5,90 | 11,80
14.001.000333.MAT | Tubo de aço galvanizado com costura Ø 1 1/2" | MAT. | M | 0,600000 | 31,54 | 18,92
14.001.000668.MAT | Fita de vedação para tubos e conexões roscáveis, rolo de 50 m x 18 mm | MAT. | M | 1880000 | 0,18 | 0,34
14.006.000021.MAT | Válvula de descarga com registro interno Ø 1 1/2" | MAT. | UN | 1000000 | 138,21 | 138,21
13.009.000002.SER | Válvula de descarga metálica sem registro e com canopla, Ø 32 mm (1 1/4") ou 40 mm (1 1/2") | SER.CG | UN | 1000000 | 111,93 | 111,93
01.001.000005.MOD | Ajudante de encanador | M.O. | H | 2000000 | 4,85 | 9,70
01.010.000001.MOD | Encanador | M.O. | H | 2000000 | 5,90 | 11,80
14.001.000333.MAT | Tubo de aço galvanizado com costura Ø 1 1/2" | MAT. | M | 0,600000 | 31,54 | 18,92
14.001.000668.MAT | Fita de vedação para tubos e conexões roscáveis, rolo de 50 m x 18 mm | MAT. | M | 1880000 | 0,18 | 0,34
14.006.000022.MAT | Válvula de descarga sem registro interno Ø 1 1/2" | MAT. | UN | 1000000 | 71,17 | 71,17
13.009.000003.SER | Válvula de descarga de PVC rígido sem registro e com canopla, Ø 50 mm (1 1/2") | SER.CG | UN | 1000000 | 73,54 | 73,54
01.001.000005.MOD | Ajudante de encanador | M.O. | H | 1000000 | 4,85 | 4,85
01.010.000001.MOD | Encanador | M.O. | H | 1000000 | 5,90 | 5,90
14.001.000471.MAT | Solução limpadora para PVC | MAT. | L | 0,005000 | 24,52 | 0,12
14.001.000509.MAT | Tubo PVC soldável Ø 50 mm | MAT. | M | 0,600000 | 7,04 | 4,22
14.001.000564.MAT | Adesivo para PVC | MAT. | KG | 0,010600 | 41,82 | 0,44
14.006.000020.MAT | Válvula de descarga em PVC sem registro Ø 1 1/2" | MAT. | UN | 1000000 | 58,00 | 58,00
13.009.000004.SER | Válvula de retenção horizontal ou vertical, Ø 15 mm (1/2") | SER.CG | UN | 1000000 | 43,77 | 43,77
01.001.000005.MOD | Ajudante de encanador | M.O. | H | 0,540000 | 4,85 | 2,62
01.010.000001.MOD | Encanador | M.O. | H | 0,540000 | 5,90 | 3,19
14.001.000668.MAT | Fita de vedação para tubos e conexões roscáveis, rolo de 50 m x 18 mm | MAT. | M | 0,560000 | 0,18 | 0,10
14.006.000023.MAT | Válvula de retenção horizontal em bronze com portinhola Ø 1/2" | MAT. | UN | 1000000 | 37,86 | 37,86
13.009.000005.SER | Válvula de retenção de pé com crivo, Ø 15 mm (1/2") | SER.CG | UN | 1000000 | 36,83 | 36,83
01.001.000005.MOD | Ajudante de encanador | M.O. | H | 0,540000 | 4,85 | 2,62
01.010.000001.MOD | Encanador | M.O. | H | 0,540000 | 5,90 | 3,19
14.001.000668.MAT | Fita de vedação para tubos e conexões roscáveis, rolo de 50 m x 18 mm | MAT. | M | 0,560000 | 0,18 | 0,10
14.006.000024.MAT | Válvula de retenção de pé com crivo em bronze Ø 1/2" | MAT. | UN | 1000000 | 30,92 | 30,92
13.009.000006.SER | Válvula de retenção de pé com crivo, Ø 20 mm (3/4") | SER.CG | UN | 1000000 | 37,82 | 37,82
01.001.000005.MOD | Ajudante de encanador | M.O. | H | 0,540000 | 4,85 | 2,62
01.010.000001.MOD | Encanador | M.O. | H | 0,540000 | 5,90 | 3,19
14.001.000668.MAT | Fita de vedação para tubos e conexões roscáveis, rolo de 50 m x 18 mm | MAT. | M | 0,940000 | 0,18 | 0,17
14.006.000025.MAT | Válvula de retenção de pé com crivo em bronze Ø 3/4" | MAT. | UN | 1000000 | 31,85 | 31,85
13.009.000007.SER | Válvula de retenção de pé com crivo, Ø 25 mm (1") | SER.CG | UN | 1000000 | 41,41 | 41,41
01.001.000005.MOD | Ajudante de encanador | M.O. | H | 0,540000 | 4,85 | 2,62
01.010.000001.MOD | Encanador | M.O. | H | 0,540000 | 5,90 | 3,19
14.001.000668.MAT | Fita de vedação para tubos e conexões roscáveis, rolo de 50 m x 18 mm | MAT. | M | 1200000 | 0,18 | 0,22
14.006.000026.MAT | Válvula de retenção de pé com crivo em bronze Ø 1" | MAT. | UN | 1000000 | 35,39 | 35,39
13.009.000008.SER | Válvula de retenção de pé com crivo, Ø 32 mm (1 1/4") | SER.CG | UN | 1000000 | 58,86 | 58,86
01.001.000005.MOD | Ajudante de encanador | M.O. | H | 0,850000 | 4,85 | 4,12
01.010.000001.MOD | Encanador | M.O. | H | 0,850000 | 5,90 | 5,02
14.001.000668.MAT | Fita de vedação para tubos e conexões roscáveis, rolo de 50 m x 18 mm | MAT. | M | 1500000 | 0,18 | 0,27
14.006.000027.MAT | Válvula de retenção de pé com crivo em bronze Ø 1 1/4" | MAT. | UN | 1000000 | 49,45 | 49,45
13.009.000009.SER | Válvula de retenção de pé com crivo, Ø 40 mm (1 1/2") | SER.CG | UN | 1000000 | 67,77 | 67,77
01.001.000005.MOD | Ajudante de encanador | M.O. | H | 0,850000 | 4,85 | 4,12
01.010.000001.MOD | Encanador | M.O. | H | 0,850000 | 5,90 | 5,02
14.001.000668.MAT | Fita de vedação para tubos e conexões roscáveis, rolo de 50 m x 18 mm | MAT. | M | 1880000 | 0,18 | 0,34
14.006.000028.MAT | Válvula de retenção de pé com crivo em bronze Ø 1 1/2" | MAT. | UN | 1000000 | 58,29 | 58,29
13.009.000010.SER | Válvula de retenção de pé com crivo, Ø 50 mm (2") | SER.CG | UN | 1000000 | 94,64 | 94,64
01.001.000005.MOD | Ajudante de encanador | M.O. | H | 0,850000 | 4,85 | 4,12
01.010.000001.MOD | Encanador | M.O. | H | 0,850000 | 5,90 | 5,02
14.001.000668.MAT | Fita de vedação para tubos e conexões roscáveis, rolo de 50 m x 18 mm | MAT. | M | 2260000 | 0,18 | 0,41
14.006.000029.MAT | Válvula de retenção de pé com crivo em bronze rosca NPT Ø 2" | MAT. | UN | 1000000 | 85,10 | 85,10
13.009.000011.SER | Válvula de retenção de pé com crivo, Ø 65 mm (2 1/2") | SER.CG | UN | 1000000 | 169,49 | 169,49
01.001.000005.MOD | Ajudante de encanador | M.O. | H | 1150000 | 4,85 | 5,58
01.010.000001.MOD | Encanador | M.O. | H | 1150000 | 5,90 | 6,79
14.001.000668.MAT | Fita de vedação para tubos e conexões roscáveis, rolo de 50 m x 18 mm | MAT. | M | 2820000 | 0,18 | 0,51
14.006.000030.MAT | Válvula de retenção de pé com crivo em bronze Ø 2 1/2" | MAT. | UN | 1000000 | 156,62 | 156,62
13.009.000012.SER | Válvula de retenção de pé com crivo, Ø 80 mm (3") | SER.CG | UN | 1000000 | 201,77 | 201,77
01.001.000005.MOD | Ajudante de encanador | M.O. | H | 1150000 | 4,85 | 5,58
01.010.000001.MOD | Encanador | M.O. | H | 1150000 | 5,90 | 6,79
14.001.000668.MAT | Fita de vedação para tubos e conexões roscáveis, rolo de 50 m x 18 mm | MAT. | M | 3200000 | 0,18 | 0,58
14.006.000031.MAT | Válvula de retenção de pé com crivo em bronze rosca NPT Ø 3" | MAT. | UN | 1000000 | 188,83 | 188,83
13.009.000013.SER | Válvula de retenção de pé com crivo, Ø 100 mm (4") | SER.CG | UN | 1000000 | 382,84 | 382,84
01.001.000005.MOD | Ajudante de encanador | M.O. | H | 1480000 | 4,85 | 7,18
01.010.000001.MOD | Encanador | M.O. | H | 1480000 | 5,90 | 8,73
14.001.000668.MAT | Fita de vedação para tubos e conexões roscáveis, rolo de 50 m x 18 mm | MAT. | M | 4140000 | 0,18 | 0,75
14.006.000032.MAT | Válvula de retenção de pé com crivo em bronze Ø 4" | MAT. | UN | 1000000 | 366,18 | 366,18
13.009.000014.SER | Válvula de retenção horizontal ou vertical, Ø 20 mm (3/4") | SER.CG | UN | 1000000 | 47,68 | 47,68
01.001.000005.MOD | Ajudante de encanador | M.O. | H | 0,540000 | 4,85 | 2,62
01.010.000001.MOD | Encanador | M.O. | H | 0,540000 | 5,90 | 3,19
14.001.000668.MAT | Fita de vedação para tubos e conexões roscáveis, rolo de 50 m x 18 mm | MAT. | M | 0,940000 | 0,18 | 0,17
14.006.000033.MAT | Válvula de retenção horizontal em bronze com portinhola Ø 3/4" | MAT. | UN | 1000000 | 41,71 | 41,71
13.009.000015.SER | Válvula de retenção horizontal ou vertical, Ø 25 mm (1") | SER.CG | UN | 1000000 | 61,46 | 61,46
01.001.000005.MOD | Ajudante de encanador | M.O. | H | 0,540000 | 4,85 | 2,62
01.010.000001.MOD | Encanador | M.O. | H | 0,540000 | 5,90 | 3,19
14.001.000668.MAT | Fita de vedação para tubos e conexões roscáveis, rolo de 50 m x 18 mm | MAT. | M | 1200000 | 0,18 | 0,22
14.006.000034.MAT | Válvula de retenção horizontal em bronze com portinhola Ø 1" | MAT. | UN | 1000000 | 55,44 | 55,44
13.009.000016.SER | Válvula de retenção horizontal ou vertical, Ø 32 mm (1 1/4") | SER.CG | UN | 1000000 | 78,50 | 78,50
01.001.000005.MOD | Ajudante de encanador | M.O. | H | 0,850000 | 4,85 | 4,12
01.010.000001.MOD | Encanador | M.O. | H | 0,850000 | 5,90 | 5,02
14.001.000668.MAT | Fita de vedação para tubos e conexões roscáveis, rolo de 50 m x 18 mm | MAT. | M | 1500000 | 0,18 | 0,27
14.006.000035.MAT | Válvula de retenção horizontal em bronze com portinhola Ø 1 1/4" | MAT. | UN | 1000000 | 69,09 | 69,09
13.009.000017.SER | Válvula de retenção horizontal ou vertical, Ø 40 mm (1 1/2") | SER.CG | UN | 1000000 | 94,31 | 94,31
01.001.000005.MOD | Ajudante de encanador | M.O. | H | 0,850000 | 4,85 | 4,12
01.010.000001.MOD | Encanador | M.O. | H | 0,850000 | 5,90 | 5,02
14.001.000668.MAT | Fita de vedação para tubos e conexões roscáveis, rolo de 50 m x 18 mm | MAT. | M | 1880000 | 0,18 | 0,34
14.006.000036.MAT | Válvula de retenção horizontal em bronze com portinhola Ø 1 1/2" | MAT. | UN | 1000000 | 84,83 | 84,83
13.009.000018.SER | Válvula de retenção horizontal ou vertical, Ø 50 mm (2") | SER.CG | UN | 1000000 | 124,73 | 124,73
01.001.000005.MOD | Ajudante de encanador | M.O. | H | 0,850000 | 4,85 | 4,12
01.010.000001.MOD | Encanador | M.O. | H | 0,850000 | 5,90 | 5,02
14.001.000668.MAT | Fita de vedação para tubos e conexões roscáveis, rolo de 50 m x 18 mm | MAT. | M | 2260000 | 0,18 | 0,41
14.006.000037.MAT | Válvula de retenção horizontal em bronze com portinhola Ø 2" | MAT. | UN | 1000000 | 115,19 | 115,19
13.009.000019.SER | Válvula de retenção horizontal ou vertical, Ø 65 mm (2 1/2") | SER.CG | UN | 1000000 | 185,35 | 185,35
01.001.000005.MOD | Ajudante de encanador | M.O. | H | 1150000 | 4,85 | 5,58
01.010.000001.MOD | Encanador | M.O. | H | 1150000 | 5,90 | 6,79
14.001.000668.MAT | Fita de vedação para tubos e conexões roscáveis, rolo de 50 m x 18 mm | MAT. | M | 2820000 | 0,18 | 0,51
14.006.000038.MAT | Válvula de retenção horizontal em bronze com portinhola Ø 2 1/2" | MAT. | UN | 1000000 | 172,48 | 172,48
13.009.000020.SER | Válvula de retenção horizontal ou vertical, Ø 80 mm (3") | SER.CG | UN | 1000000 | 225,66 | 225,66
01.001.000005.MOD | Ajudante de encanador | M.O. | H | 1150000 | 4,85 | 5,58
01.010.000001.MOD | Encanador | M.O. | H | 1150000 | 5,90 | 6,79
14.001.000668.MAT | Fita de vedação para tubos e conexões roscáveis, rolo de 50 m x 18 mm | MAT. | M | 3200000 | 0,18 | 0,58
14.006.000039.MAT | Válvula de retenção horizontal em bronze com portinhola Ø 3" | MAT. | UN | 1000000 | 212,72 | 212,72
13.009.000021.SER | Válvula de retenção horizontal ou vertical, Ø 100 mm (4") | SER.CG | UN | 1000000 | 369,91 | 369,91
01.001.000005.MOD | Ajudante de encanador | M.O. | H | 1480000 | 4,85 | 7,18
01.010.000001.MOD | Encanador | M.O. | H | 1480000 | 5,90 | 8,73
14.001.000668.MAT | Fita de vedação para tubos e conexões roscáveis, rolo de 50 m x 18 mm | MAT. | M | 4140000 | 0,18 | 0,75
14.006.000040.MAT | Válvula de retenção horizontal em bronze com portinhola Ø 4" | MAT. | UN | 1000000 | 353,25 | 353,25
14 | Sistemas sanitários e pluviais
14.001 | Caixas, ralos e grelhas
14.001.000004.SER | Caixa de areia 50 x 50 cm em alvenaria para águas pluviais. | SER.CG | UN | 1000000 | 223,58 | 223,58
01.001.000002.MOD | Ajudante de armador | M.O. | H | 0,380000 | 4,85 | 1,84
01.001.000003.MOD | Ajudante de carpinteiro | M.O. | H | 0,620000 | 4,85 | 3,01
01.007.000001.MOD | Carpinteiro | M.O. | H | 0,620000 | 5,90 | 3,66
01.011.000001.MOD | Armador | M.O. | H | 0,380000 | 5,90 | 2,24
01.021.000001.MOD | Pedreiro | M.O. | H | 3610000 | 5,90 | 21,30
01.026.000001.MOD | Servente | M.O. | H | 7230000 | 4,85 | 35,07
03.001.000004.MAT | Areia grossa lavada | MAT. | M3 | 0,972000 | 105,48 | 102,53
03.002.000014.MAT | Brita 2 | MAT. | M3 | 0,042000 | 96,33 | 4,05
04.001.000001.MAT | Cal hidratada CH III | MAT. | KG | 4630000 | 0,44 | 2,04
04.002.000002.MAT | Cimento CP-32 | MAT. | KG | 31840000 | 0,50 | 15,92
05.004.000006.MAT | Tijolo cerâmico comum para alvenaria 6 x 9 x 19 cm | MAT. | UN | 70000000 | 0,27 | 18,90
07.007.000016.MAT | Aço CA-60 Ø 4,20 mm, em barra, massa nominal 0,109 kg/m | MAT. | KG | 0,710000 | 3,59 | 2,55
07.009.000007.MAT | Arame recozido 18 BWG, Ø 1,25 mm, 0,010 kg/m | MAT. | KG | 0,012400 | 6,38 | 0,08
08.005.000016.MAT | Tábua de pinus 1" x 12" | MAT. | M2 | 0,390000 | 14,67 | 5,72
12.003.000012.MAT | Aditivo impermeabilizante e plastificante em pó para argamassas | MAT. | KG | 0,464000 | 8,97 | 4,16
25.007.000009.MAT | Prego com cabeça 18 x 27, 62,1 mm x Ø 3,4 mm | MAT. | KG | 0,096000 | 5,50 | 0,53
14.001.000005.SER | Caixa de gordura de polietileno, Ø 50 x 100 mm | SER.CG | UN | 1000000 | 254,84 | 254,84
01.001.000005.MOD | Ajudante de encanador | M.O. | H | 0,450000 | 4,85 | 2,18
01.010.000001.MOD | Encanador | M.O. | H | 0,450000 | 5,90 | 2,66
14.001.000971.MAT | Pasta lubrificante para tubo de PVC | MAT. | KG | 0,095000 | 37,51 | 3,56
14.010.000001.MAT | Caixa de gordura polietileno cilindrica entrada Ø 50 mm saída Ø 100 mm | MAT. | UN | 1000000 | 173,69 | 173,69
14.010.000002.MAT | Tampa para caixa de inspeção ou gordura de polietileno 35 x 35 cm | MAT. | UN | 1000000 | 72,75 | 72,75
14.001.000006.SER | Caixa de inspeção de polietileno, Ø 100 mm | SER.CG | UN | 1000000 | 234,86 | 234,86
01.001.000005.MOD | Ajudante de encanador | M.O. | H | 0,600000 | 4,85 | 2,91
01.010.000001.MOD | Encanador | M.O. | H | 0,600000 | 5,90 | 3,54
14.001.000971.MAT | Pasta lubrificante para tubo de PVC | MAT. | KG | 0,220000 | 37,51 | 8,25
14.010.000002.MAT | Tampa para caixa de inspeção ou gordura de polietileno 35 x 35 cm | MAT. | UN | 1000000 | 72,75 | 72,75
14.010.000003.MAT | Caixa de inspeção cilindrica de polietileno com 3 entradas Ø de saída 100 mm | MAT. | UN | 1000000 | 147,41 | 147,41
14.001.000007.SER | Caixa seca de PVC rígido, 100 x 100 x 40 mm | SER.CG | UN | 1000000 | 17,54 | 17,54
01.001.000005.MOD | Ajudante de encanador | M.O. | H | 0,400000 | 4,85 | 1,94
01.010.000001.MOD | Encanador | M.O. | H | 0,400000 | 5,90 | 2,36
14.002.000012.MAT | Grelha de PVC redonda acabamento cromado Ø 100 mm | MAT. | UN | 1000000 | 5,76 | 5,76
14.002.000021.MAT | Porta-grelha em PVC redonda branca para grelha redonda Ø 100 mm | MAT. | UN | 1000000 | 1,97 | 1,97
14.002.000030.MAT | Corpo de PVC para caixa seca Ø 10 cm altura 10 cm, saída Ø 40 mm | MAT. | UN | 1000000 | 5,51 | 5,51
14.001.000008.SER | Dispositivo de PVC anti-infiltração para caixa sifonada Ø 100 mm | SER.CG | UN | 1000000 | 15,28 | 15,28
01.001.000005.MOD | Ajudante de encanador | M.O. | H | 0,250000 | 4,85 | 1,21
01.010.000001.MOD | Encanador | M.O. | H | 0,250000 | 5,90 | 1,48
14.001.000471.MAT | Solução limpadora para PVC | MAT. | L | 0,020000 | 24,52 | 0,49
14.001.000564.MAT | Adesivo para PVC | MAT. | KG | 0,020000 | 41,82 | 0,84
14.002.000005.MAT | Prolongador para caixa sifonada comprimento 150 mm, Ø 100 mm | MAT. | UN | 1000000 | 3,05 | 3,05
14.002.000028.MAT | Dispositivo de PVC anti-infiltração para caixa sifonada Ø 100 mm | MAT. | UN | 1000000 | 8,22 | 8,22
14.001.000009.SER | Caixa sifonada de PVC com grelha branca, 100 x 100 x 50 mm | SER.CG | UN | 1000000 | 18,72 | 18,72
01.001.000005.MOD | Ajudante de encanador | M.O. | H | 0,400000 | 4,85 | 1,94
01.010.000001.MOD | Encanador | M.O. | H | 0,400000 | 5,90 | 2,36
14.002.000007.MAT | Caixa de PVC sifonada Ø 100 mm, altura 100 mm, entrada Ø 40 mm, saída Ø 50 mm, grelha redonda de PVC, 3 entradas, para esgoto sanitário | MAT. | UN | 1000000 | 14,42 | 14,42
14.001.000010.SER | Caixa sifonada de PVC com grelha branca, 100 x 150 x 50 mm | SER.CG | UN | 1000000 | 19,94 | 19,94
01.001.000005.MOD | Ajudante de encanador | M.O. | H | 0,400000 | 4,85 | 1,94
01.010.000001.MOD | Encanador | M.O. | H | 0,400000 | 5,90 | 2,36
14.002.000032.MAT | Caixa de PVC sifonada Ø 100 mm, altura 150 mm, entrada Ø 40 mm, saída Ø 50 mm, grelha redonda, 3 entradas, para esgoto sanitário | MAT. | UN | 1000000 | 15,64 | 15,64
14.001.000011.SER | Caixa sifonada de PVC com grelha branca, 150 x 150 x 50 mm | SER.CG | UN | 1000000 | 29,07 | 29,07
01.001.000005.MOD | Ajudante de encanador | M.O. | H | 0,400000 | 4,85 | 1,94
01.010.000001.MOD | Encanador | M.O. | H | 0,400000 | 5,90 | 2,36
14.002.000008.MAT | Caixa de PVC sifonada Ø 150 mm, altura 150 mm, entrada Ø 40 mm, saída Ø 50 mm, grelha redonda de PVC, 7 entradas, para esgoto sanitário | MAT. | UN | 1000000 | 24,77 | 24,77
14.001.000012.SER | Caixa sifonada de PVC com grelha branca, 150 x 185 x 75 mm | SER.CG | UN | 1000000 | 33,13 | 33,13
01.001.000005.MOD | Ajudante de encanador | M.O. | H | 0,400000 | 4,85 | 1,94
01.010.000001.MOD | Encanador | M.O. | H | 0,400000 | 5,90 | 2,36
14.002.000011.MAT | Caixa de PVC sifonada Ø 150 mm, altura 185 mm, entrada Ø 40 mm, saída Ø 75 mm, grelha redonda, 5 entradas, para esgoto sanitário | MAT. | UN | 1000000 | 28,83 | 28,83
14.001.000013.SER | Caixa sifonada de PVC com grelha branca, corpo giratório e cesta de limpeza, 100 x 140 x 50 mm | SER.CG | UN | 1000000 | 21,15 | 21,15
01.001.000005.MOD | Ajudante de encanador | M.O. | H | 0,400000 | 4,85 | 1,94
01.010.000001.MOD | Encanador | M.O. | H | 0,400000 | 5,90 | 2,36
14.002.000025.MAT | Cesta para limpeza de caixa sifonada giratória Ø 100 mm | MAT. | UN | 1000000 | 0,87 | 0,87
14.002.000031.MAT | Caixa de PVC sifonada Ø 100 mm, altura 140 mm, entrada Ø 40 mm, saída Ø 50 mm, com corpo giratório, grelha redonda, 5 entradas, para esgoto sanitário | MAT. | UN | 1000000 | 15,98 | 15,98
14.001.000014.SER | Caixa sifonada de PVC com grelha de alumínio, 100 x 100 x 50 mm | SER.CG | UN | 1000000 | 16,71 | 16,71
01.001.000005.MOD | Ajudante de encanador | M.O. | H | 0,400000 | 4,85 | 1,94
01.010.000001.MOD | Encanador | M.O. | H | 0,400000 | 5,90 | 2,36
14.002.000009.MAT | Caixa de PVC sifonada Ø 100 mm, altura 100 mm, entrada Ø 40 mm, saída Ø 50 mm, grelha redonda de alumínio, 3 entradas, para esgoto sanitário | MAT. | UN | 1000000 | 12,41 | 12,41
14.001.000015.SER | Caixa sifonada de PVC com grelha de alumínio, 150 x 150 x 50 mm | SER.CG | UN | 1000000 | 32,46 | 32,46
01.001.000005.MOD | Ajudante de encanador | M.O. | H | 0,400000 | 4,85 | 1,94
01.010.000001.MOD | Encanador | M.O. | H | 0,400000 | 5,90 | 2,36
14.002.000010.MAT | Caixa de PVC sifonada Ø 150 mm, altura 150 mm, entrada Ø 40 mm, saída Ø 50 mm, grelha redonda de alumínio, 7 entradas, para esgoto sanitário | MAT. | UN | 1000000 | 28,16 | 28,16
14.001.000016.SER | Caixa sifonada de PVC com grelha de alumínio, 150 x 185 x 75 mm | SER.CG | UN | 1000000 | 40,99 | 40,99
01.001.000005.MOD | Ajudante de encanador | M.O. | H | 0,400000 | 4,85 | 1,94
01.010.000001.MOD | Encanador | M.O. | H | 0,400000 | 5,90 | 2,36
14.002.000006.MAT | Caixa de PVC sifonada Ø 150 mm, altura 185 mm, entrada Ø 40 mm, saída Ø 75 mm, grelha redonda de alumínio, 5 entradas, para esgoto sanitário | MAT. | UN | 1000000 | 36,69 | 36,69
14.001.000017.SER | Grelha hemisférica de ferro fundido Ø 75 mm (3") | SER.CG | UN | 1000000 | 10,78 | 10,78
01.001.000008.MOD | Ajudante de telhadista | M.O. | H | 0,060000 | 4,85 | 0,29
01.029.000001.MOD | Telhadista | M.O. | H | 0,060000 | 5,90 | 0,35
14.002.000020.MAT | Grelha de ferro fundido hemisférica para águas pluviais Ø 3" | MAT. | UN | 1000000 | 10,13 | 10,13
14.001.000018.SER | Grelha hemisférica de ferro fundido Ø 100 mm (4") | SER.CG | UN | 1000000 | 13,00 | 13,00
01.001.000008.MOD | Ajudante de telhadista | M.O. | H | 0,060000 | 4,85 | 0,29
01.029.000001.MOD | Telhadista | M.O. | H | 0,060000 | 5,90 | 0,35
14.002.000024.MAT | Grelha de ferro fundido hemisférica para águas pluviais Ø 4" | MAT. | UN | 1000000 | 12,35 | 12,35
14.001.000019.SER | Grelha hemisférica de ferro fundido Ø 150 mm (6") | SER.CG | UN | 1000000 | 29,84 | 29,84
01.001.000008.MOD | Ajudante de telhadista | M.O. | H | 0,060000 | 4,85 | 0,29
01.029.000001.MOD | Telhadista | M.O. | H | 0,060000 | 5,90 | 0,35
14.002.000027.MAT | Grelha de ferro fundido hemisférica para águas pluviais Ø 6" | MAT. | UN | 1000000 | 29,19 | 29,19
14.001.000020.SER | Grelha em ferro fundido para canaleta, largura=20 cm | SER.CG | M | 1000000 | 40,10 | 40,10
01.021.000001.MOD | Pedreiro | M.O. | H | 0,670000 | 5,90 | 3,95
01.026.000001.MOD | Servente | M.O. | H | 0,670000 | 4,85 | 3,25
14.002.000022.MAT | Grelha em ferro fundido com caixilho de apoio espessura 15 mm, largura 200 mm | MAT. | M | 1000000 | 32,90 | 32,90
14.001.000021.SER | Grelha em ferro fundido para canaleta, largura=25 cm | SER.CG | M | 1000000 | 40,70 | 40,70
01.021.000001.MOD | Pedreiro | M.O. | H | 0,670000 | 5,90 | 3,95
01.026.000001.MOD | Servente | M.O. | H | 0,670000 | 4,85 | 3,25
14.002.000026.MAT | Grelha em ferro fundido com caixilho de apoio espessura 15 mm, largura 250 mm | MAT. | M | 1000000 | 33,50 | 33,50
14.001.000022.SER | Grelha em ferro fundido para canaleta, largura=30 cm | SER.CG | M | 1000000 | 52,70 | 52,70
01.021.000001.MOD | Pedreiro | M.O. | H | 0,670000 | 5,90 | 3,95
01.026.000001.MOD | Servente | M.O. | H | 0,670000 | 4,85 | 3,25
14.002.000029.MAT | Grelha em ferro fundido com caixilho de apoio espessura 15 mm, largura 300 mm | MAT. | M | 1000000 | 45,50 | 45,50
14.001.000023.SER | Ralo de ferro fundido seco, com saída vertical e grelha cromada, Ø 100 mm | SER.CG | UN | 1000000 | 27,94 | 27,94
01.001.000005.MOD | Ajudante de encanador | M.O. | H | 0,110000 | 4,85 | 0,53
01.010.000001.MOD | Encanador | M.O. | H | 0,110000 | 5,90 | 0,65
14.002.000012.MAT | Grelha de PVC redonda acabamento cromado Ø 100 mm | MAT. | UN | 1000000 | 5,76 | 5,76
14.002.000014.MAT | Ralo de ferro fundido seco com saída horizontal para esgoto sanitario e águas pluviais Ø 100 mm | MAT. | UN | 1000000 | 21,00 | 21,00
14.001.000024.SER | Ralo de ferro fundido sifonado para banheiro, com grelha cromada, Ø 150 mm | SER.CG | UN | 1000000 | 191,68 | 191,68
01.001.000005.MOD | Ajudante de encanador | M.O. | H | 0,220000 | 4,85 | 1,07
01.010.000001.MOD | Encanador | M.O. | H | 0,220000 | 5,90 | 1,30
14.001.000880.MAT | Anel de borracha para ferro fundido 50 mm - Ø 2" | MAT. | UN | 4000000 | 5,10 | 20,40
14.001.000881.MAT | Anel de borracha para ferro fundido 50 mm - Ø 3" | MAT. | UN | 1000000 | 7,43 | 7,43
14.001.000888.MAT | Plug de ferro fundido Ø 2" | MAT. | UN | 3000000 | 5,22 | 15,66
14.001.000925.MAT | Lubrificante para tubo de ferro fundido | MAT. | KG | 0,040800 | 33,33 | 1,36
14.002.000013.MAT | Grelha de PVC redonda acabamento cromado Ø 150 mm | MAT. | UN | 1000000 | 12,15 | 12,15
14.002.000015.MAT | Ralo de ferro fundido sifonado para esgoto sanitario e águas pluviais Ø 150 mm | MAT. | UN | 1000000 | 132,32 | 132,32
14.001.000025.SER | Grelha reta de ferro fundido, largura=20 cm | SER.CG | M | 1000000 | 50,75 | 50,75
01.021.000001.MOD | Pedreiro | M.O. | H | 1000000 | 5,90 | 5,90
01.026.000001.MOD | Servente | M.O. | H | 1000000 | 4,85 | 4,85
14.002.000023.MAT | Grelha em ferro fundido largura 200 mm | MAT. | M | 1000000 | 40,00 | 40,00
14.001.000026.SER | Ralo de PVC rígido seco, 100 x 50 x 40 mm | SER.CG | UN | 1000000 | 13,12 | 13,12
01.001.000005.MOD | Ajudante de encanador | M.O. | H | 0,400000 | 4,85 | 1,94
01.010.000001.MOD | Encanador | M.O. | H | 0,400000 | 5,90 | 2,36
14.002.000016.MAT | Ralo de PVC seco com grelha de PVC seção quadrada 10 x 10 cm, altura 5 cm, entrada Ø 40 mm | MAT. | UN | 1000000 | 8,82 | 8,82
14.001.000027.SER | Ralo de PVC rígido sifonado, 100 x 70 x 40 mm | SER.CG | UN | 1000000 | 15,15 | 15,15
01.001.000005.MOD | Ajudante de encanador | M.O. | H | 0,400000 | 4,85 | 1,94
01.010.000001.MOD | Encanador | M.O. | H | 0,400000 | 5,90 | 2,36
14.002.000018.MAT | Ralo de PVC sifonado com grelha cromada seção transversal redonda Ø 10 cm altura 7 cm, entrada Ø 40 mm | MAT. | UN | 1000000 | 10,85 | 10,85
14.001.000028.SER | Ralo de PVC rígido sifonado, 100 x 53 x 40 mm | SER.CG | UN | 1000000 | 13,87 | 13,87
01.001.000005.MOD | Ajudante de encanador | M.O. | H | 0,400000 | 4,85 | 1,94
01.010.000001.MOD | Encanador | M.O. | H | 0,400000 | 5,90 | 2,36
14.002.000019.MAT | Ralo de PVC sifonado com grelha cromada seção transversal quadrada 10 x 10 cm altura 5 cm, saída Ø 40 mm | MAT. | UN | 1000000 | 9,57 | 9,57
14.002 | Conexões
14.002.000001.SER | Curva cerâmica 90°, Ø 100 mm (4") | SER.CG | UN | 1000000 | 24,73 | 24,73
01.001.000005.MOD | Ajudante de encanador | M.O. | H | 0,410000 | 4,85 | 1,99
01.010.000001.MOD | Encanador | M.O. | H | 0,410000 | 5,90 | 2,42
09.004.000002.MAT | Asfalto para vedação de encanamentos | MAT. | KG | 1800000 | 4,76 | 8,57
14.001.001072.MAT | Curva 90º cerâmica curta PB para esgoto Ø 100 mm | MAT. | UN | 1000000 | 10,83 | 10,83
14.001.001077.MAT | Estopa alcatroada para vedação tubos cerâmicos | MAT. | KG | 0,130000 | 7,08 | 0,92
14.002.000002.SER | Curva cerâmica 90°, Ø 150 mm (6") | SER.CG | UN | 1000000 | 32,37 | 32,37
01.001.000005.MOD | Ajudante de encanador | M.O. | H | 0,500000 | 4,85 | 2,43
01.010.000001.MOD | Encanador | M.O. | H | 0,500000 | 5,90 | 2,95
09.004.000002.MAT | Asfalto para vedação de encanamentos | MAT. | KG | 2200000 | 4,76 | 10,47
14.001.001073.MAT | Curva 90º cerâmica curta PB para esgoto Ø 150 mm | MAT. | UN | 1000000 | 15,53 | 15,53
14.001.001077.MAT | Estopa alcatroada para vedação tubos cerâmicos | MAT. | KG | 0,140000 | 7,08 | 0,99
14.002.000003.SER | Curva cerâmica 90°, Ø 200 mm (8") | SER.CG | UN | 1000000 | 46,31 | 46,31
01.001.000005.MOD | Ajudante de encanador | M.O. | H | 0,640000 | 4,85 | 3,10
01.010.000001.MOD | Encanador | M.O. | H | 0,640000 | 5,90 | 3,78
09.004.000002.MAT | Asfalto para vedação de encanamentos | MAT. | KG | 2400000 | 4,76 | 11,42
14.001.001074.MAT | Curva 90º cerâmica curta PB para esgoto Ø 200 mm | MAT. | UN | 1000000 | 26,87 | 26,87
14.001.001077.MAT | Estopa alcatroada para vedação tubos cerâmicos | MAT. | KG | 0,160000 | 7,08 | 1,13
14.002.000004.SER | Curva cerâmica 90°, Ø 250 mm (10") | SER.CG | UN | 1000000 | 154,17 | 154,17
01.001.000005.MOD | Ajudante de encanador | M.O. | H | 0,720000 | 4,85 | 3,49
01.010.000001.MOD | Encanador | M.O. | H | 0,720000 | 5,90 | 4,25
09.004.000002.MAT | Asfalto para vedação de encanamentos | MAT. | KG | 3600000 | 4,76 | 17,14
14.001.001075.MAT | Curva 90º cerâmica curta PB para esgoto Ø 250 mm | MAT. | UN | 1000000 | 128,02 | 128,02
14.001.001077.MAT | Estopa alcatroada para vedação tubos cerâmicos | MAT. | KG | 0,180000 | 7,08 | 1,27
14.002.000005.SER | Curva cerâmica 90°, Ø 300 mm (12") | SER.CG | UN | 1000000 | 204,95 | 204,95
01.001.000005.MOD | Ajudante de encanador | M.O. | H | 0,770000 | 4,85 | 3,73
01.010.000001.MOD | Encanador | M.O. | H | 0,770000 | 5,90 | 4,54
09.004.000002.MAT | Asfalto para vedação de encanamentos | MAT. | KG | 4600000 | 4,76 | 21,90
14.001.001076.MAT | Curva 90º cerâmica curta PB para esgoto Ø 300 mm | MAT. | UN | 1000000 | 173,36 | 173,36
14.001.001077.MAT | Estopa alcatroada para vedação tubos cerâmicos | MAT. | KG | 0,200000 | 7,08 | 1,42
14.002.000006.SER | Junção cerâmica, Ø 100 mm (4") | SER.CG | UN | 1000000 | 35,89 | 35,89
01.001.000005.MOD | Ajudante de encanador | M.O. | H | 0,640000 | 4,85 | 3,10
01.010.000001.MOD | Encanador | M.O. | H | 0,640000 | 5,90 | 3,78
09.004.000002.MAT | Asfalto para vedação de encanamentos | MAT. | KG | 2700000 | 4,76 | 12,85
14.001.001077.MAT | Estopa alcatroada para vedação tubos cerâmicos | MAT. | KG | 0,195000 | 7,08 | 1,38
14.001.001078.MAT | Junção 90º cerâmica PBB para esgoto Ø 100 mm | MAT. | UN | 1000000 | 14,78 | 14,78
14.002.000007.SER | Junção cerâmica, Ø 150 mm (6") | SER.CG | UN | 1000000 | 53,88 | 53,88
01.001.000005.MOD | Ajudante de encanador | M.O. | H | 0,800000 | 4,85 | 3,88
01.010.000001.MOD | Encanador | M.O. | H | 0,800000 | 5,90 | 4,72
09.004.000002.MAT | Asfalto para vedação de encanamentos | MAT. | KG | 3300000 | 4,76 | 15,71
14.001.001077.MAT | Estopa alcatroada para vedação tubos cerâmicos | MAT. | KG | 0,210000 | 7,08 | 1,49
14.001.001079.MAT | Junção 90º cerâmica PBB para esgoto Ø 150 mm | MAT. | UN | 1000000 | 28,09 | 28,09
14.002.000008.SER | Junção cerâmica, Ø 200 mm (8") | SER.CG | UN | 1000000 | 100,87 | 100,87
01.001.000005.MOD | Ajudante de encanador | M.O. | H | 0,960000 | 4,85 | 4,66
01.010.000001.MOD | Encanador | M.O. | H | 0,960000 | 5,90 | 5,66
09.004.000002.MAT | Asfalto para vedação de encanamentos | MAT. | KG | 3600000 | 4,76 | 17,14
14.001.001077.MAT | Estopa alcatroada para vedação tubos cerâmicos | MAT. | KG | 0,240000 | 7,08 | 1,70
14.001.001080.MAT | Junção 90º cerâmica PBB para esgoto Ø 200 mm | MAT. | UN | 1000000 | 71,71 | 71,71
14.002.000009.SER | Junção cerâmica, Ø 250 mm (10") | SER.CG | UN | 1000000 | 240,14 | 240,14
01.001.000005.MOD | Ajudante de encanador | M.O. | H | 1080000 | 4,85 | 5,24
01.010.000001.MOD | Encanador | M.O. | H | 1080000 | 5,90 | 6,37
09.004.000002.MAT | Asfalto para vedação de encanamentos | MAT. | KG | 5400000 | 4,76 | 25,70
14.001.001077.MAT | Estopa alcatroada para vedação tubos cerâmicos | MAT. | KG | 0,270000 | 7,08 | 1,91
14.001.001081.MAT | Junção 90º cerâmica PBB para esgoto Ø 250 mm | MAT. | UN | 1000000 | 200,91 | 200,91
14.002.000010.SER | Junção cerâmica, Ø 300 mm (12") | SER.CG | UN | 1000000 | 396,61 | 396,61
01.001.000005.MOD | Ajudante de encanador | M.O. | H | 1160000 | 4,85 | 5,63
01.010.000001.MOD | Encanador | M.O. | H | 1160000 | 5,90 | 6,84
09.004.000002.MAT | Asfalto para vedação de encanamentos | MAT. | KG | 6900000 | 4,76 | 32,84
14.001.001077.MAT | Estopa alcatroada para vedação tubos cerâmicos | MAT. | KG | 0,300000 | 7,08 | 2,12
14.001.001082.MAT | Junção 90º cerâmica PBB para esgoto Ø 300 mm | MAT. | UN | 1000000 | 349,17 | 349,17
14.002.000011.SER | Tê cerâmico, Ø 100 mm (4") | SER.CG | UN | 1000000 | 36,23 | 36,23
01.001.000005.MOD | Ajudante de encanador | M.O. | H | 0,640000 | 4,85 | 3,10
01.010.000001.MOD | Encanador | M.O. | H | 0,640000 | 5,90 | 3,78
09.004.000002.MAT | Asfalto para vedação de encanamentos | MAT. | KG | 2700000 | 4,76 | 12,85
14.001.001077.MAT | Estopa alcatroada para vedação tubos cerâmicos | MAT. | KG | 0,195000 | 7,08 | 1,38
14.001.001083.MAT | Tê cerâmico PBB para esgoto Ø 100 mm | MAT. | UN | 1000000 | 15,12 | 15,12
14.002.000012.SER | Tê cerâmico, Ø 150 mm (6") | SER.CG | UN | 1000000 | 55,01 | 55,01
01.001.000005.MOD | Ajudante de encanador | M.O. | H | 0,800000 | 4,85 | 3,88
01.010.000001.MOD | Encanador | M.O. | H | 0,800000 | 5,90 | 4,72
09.004.000002.MAT | Asfalto para vedação de encanamentos | MAT. | KG | 3300000 | 4,76 | 15,71
14.001.001077.MAT | Estopa alcatroada para vedação tubos cerâmicos | MAT. | KG | 0,210000 | 7,08 | 1,49
14.001.001084.MAT | Tê cerâmico PBB para esgoto Ø 150 mm | MAT. | UN | 1000000 | 29,22 | 29,22
14.002.000013.SER | Tê cerâmico, Ø 200 mm (8") | SER.CG | UN | 1000000 | 104,97 | 104,97
01.001.000005.MOD | Ajudante de encanador | M.O. | H | 0,960000 | 4,85 | 4,66
01.010.000001.MOD | Encanador | M.O. | H | 0,960000 | 5,90 | 5,66
09.004.000002.MAT | Asfalto para vedação de encanamentos | MAT. | KG | 3600000 | 4,76 | 17,14
14.001.001077.MAT | Estopa alcatroada para vedação tubos cerâmicos | MAT. | KG | 0,240000 | 7,08 | 1,70
14.001.001085.MAT | Tê cerâmico PBB para esgoto Ø 200 mm | MAT. | UN | 1000000 | 75,81 | 75,81
14.002.000014.SER | Tê cerâmico, Ø 250 mm (10") | SER.CG | UN | 1000000 | 252,82 | 252,82
01.001.000005.MOD | Ajudante de encanador | M.O. | H | 1080000 | 4,85 | 5,24
01.010.000001.MOD | Encanador | M.O. | H | 1080000 | 5,90 | 6,37
09.004.000002.MAT | Asfalto para vedação de encanamentos | MAT. | KG | 5400000 | 4,76 | 25,70
14.001.001077.MAT | Estopa alcatroada para vedação tubos cerâmicos | MAT. | KG | 0,270000 | 7,08 | 1,91
14.001.001086.MAT | Tê cerâmico PBB para esgoto Ø 250 mm | MAT. | UN | 1000000 | 213,59 | 213,59
14.002.000015.SER | Tê cerâmico, Ø 300 mm (12") | SER.CG | UN | 1000000 | 415,36 | 415,36
01.001.000005.MOD | Ajudante de encanador | M.O. | H | 1160000 | 4,85 | 5,63
01.010.000001.MOD | Encanador | M.O. | H | 1160000 | 5,90 | 6,84
09.004.000002.MAT | Asfalto para vedação de encanamentos | MAT. | KG | 6900000 | 4,76 | 32,84
14.001.001077.MAT | Estopa alcatroada para vedação tubos cerâmicos | MAT. | KG | 0,300000 | 7,08 | 2,12
14.001.001087.MAT | Tê cerâmico PBB para esgoto Ø 300 mm | MAT. | UN | 1000000 | 367,92 | 367,92
14.002.000016.SER | Bucha de redução de ferro fundido, junta elástica Ø 75 x 50 mm (3 x 2") | SER.CG | UN | 1000000 | 33,24 | 33,24
01.001.000005.MOD | Ajudante de encanador | M.O. | H | 0,100000 | 4,85 | 0,49
01.010.000001.MOD | Encanador | M.O. | H | 0,100000 | 5,90 | 0,59
14.001.000881.MAT | Anel de borracha para ferro fundido 50 mm - Ø 3" | MAT. | UN | 1000000 | 7,43 | 7,43
14.001.000904.MAT | Bucha de ferro fundido de redução junta elástica Ø 75 mm x 50 mm | MAT. | UN | 1000000 | 24,36 | 24,36
14.001.000925.MAT | Lubrificante para tubo de ferro fundido | MAT. | KG | 0,011400 | 33,33 | 0,38
14.002.000017.SER | Bucha de redução de ferro fundido, junta elástica Ø 100 x 75 mm (4 x 3") | SER.CG | UN | 1000000 | 39,90 | 39,90
01.001.000005.MOD | Ajudante de encanador | M.O. | H | 0,130000 | 4,85 | 0,63
01.010.000001.MOD | Encanador | M.O. | H | 0,130000 | 5,90 | 0,77
14.001.000882.MAT | Anel de borracha para ferro fundido 100 mm - Ø 4" | MAT. | UN | 1000000 | 9,87 | 9,87
14.001.000905.MAT | Bucha de ferro fundido de redução junta elástica Ø 100 mm x 75 mm | MAT. | UN | 1000000 | 28,20 | 28,20
14.001.000925.MAT | Lubrificante para tubo de ferro fundido | MAT. | KG | 0,013000 | 33,33 | 0,43
14.002.000018.SER | Bucha de redução de ferro fundido, junta elástica Ø 150 x 100 mm (6 x 4") | SER.CG | UN | 1000000 | 123,66 | 123,66
01.001.000005.MOD | Ajudante de encanador | M.O. | H | 0,150000 | 4,85 | 0,73
01.010.000001.MOD | Encanador | M.O. | H | 0,150000 | 5,90 | 0,89
14.001.000883.MAT | Anel de borracha para ferro fundido 150 mm - Ø 6" | MAT. | UN | 1000000 | 15,02 | 15,02
14.001.000906.MAT | Bucha de ferro fundido de redução junta elástica Ø 150 mm x 100 mm | MAT. | UN | 1000000 | 106,48 | 106,48
14.001.000925.MAT | Lubrificante para tubo de ferro fundido | MAT. | KG | 0,016400 | 33,33 | 0,55
14.002.000019.SER | Joelho 45° de ferro fundido, junta elástica Ø 50 mm (2") | SER.CG | UN | 1000000 | 36,58 | 36,58
01.001.000005.MOD | Ajudante de encanador | M.O. | H | 0,100000 | 4,85 | 0,49
01.010.000001.MOD | Encanador | M.O. | H | 0,100000 | 5,90 | 0,59
14.001.000880.MAT | Anel de borracha para ferro fundido 50 mm - Ø 2" | MAT. | UN | 2000000 | 5,10 | 10,20
14.001.000907.MAT | Joelho 45º de ferro fundido junta elástica Ø 2" | MAT. | UN | 1000000 | 24,65 | 24,65
14.001.000925.MAT | Lubrificante para tubo de ferro fundido | MAT. | KG | 0,019600 | 33,33 | 0,65
14.002.000020.SER | Joelho 45° de ferro fundido, junta elástica Ø 75 mm (3") | SER.CG | UN | 1000000 | 47,79 | 47,79
01.001.000005.MOD | Ajudante de encanador | M.O. | H | 0,110000 | 4,85 | 0,53
01.010.000001.MOD | Encanador | M.O. | H | 0,110000 | 5,90 | 0,65
14.001.000881.MAT | Anel de borracha para ferro fundido 50 mm - Ø 3" | MAT. | UN | 2000000 | 7,43 | 14,86
14.001.000908.MAT | Joelho 45º de ferro fundido junta elástica Ø 3" | MAT. | UN | 1000000 | 30,99 | 30,99
14.001.000925.MAT | Lubrificante para tubo de ferro fundido | MAT. | KG | 0,022800 | 33,33 | 0,76
14.002.000021.SER | Joelho 45° de ferro fundido, junta elástica Ø 100 mm (4") | SER.CG | UN | 1000000 | 78,58 | 78,58
01.001.000005.MOD | Ajudante de encanador | M.O. | H | 0,140000 | 4,85 | 0,68
01.010.000001.MOD | Encanador | M.O. | H | 0,140000 | 5,90 | 0,83
14.001.000882.MAT | Anel de borracha para ferro fundido 100 mm - Ø 4" | MAT. | UN | 2000000 | 9,87 | 19,74
14.001.000909.MAT | Joelho 45º de ferro fundido junta elástica Ø 4" | MAT. | UN | 1000000 | 56,47 | 56,47
14.001.000925.MAT | Lubrificante para tubo de ferro fundido | MAT. | KG | 0,026000 | 33,33 | 0,87
14.002.000022.SER | Joelho 45° de ferro fundido, junta elástica Ø 150 mm (6") | SER.CG | UN | 1000000 | 126,13 | 126,13
01.001.000005.MOD | Ajudante de encanador | M.O. | H | 0,160000 | 4,85 | 0,78
01.010.000001.MOD | Encanador | M.O. | H | 0,160000 | 5,90 | 0,94
14.001.000883.MAT | Anel de borracha para ferro fundido 150 mm - Ø 6" | MAT. | UN | 2000000 | 15,02 | 30,04
14.001.000910.MAT | Joelho 45º de ferro fundido junta elástica Ø 6" | MAT. | UN | 1000000 | 93,28 | 93,28
14.001.000925.MAT | Lubrificante para tubo de ferro fundido | MAT. | KG | 0,032800 | 33,33 | 1,09
14.002.000023.SER | Joelho 90° de ferro fundido, junta elástica, com visita, Ø 100 x 50 mm (4 x 2") | SER.CG | UN | 1000000 | 126,06 | 126,06
01.001.000005.MOD | Ajudante de encanador | M.O. | H | 0,150000 | 4,85 | 0,73
01.010.000001.MOD | Encanador | M.O. | H | 0,150000 | 5,90 | 0,89
14.001.000880.MAT | Anel de borracha para ferro fundido 50 mm - Ø 2" | MAT. | UN | 1000000 | 5,10 | 5,10
14.001.000882.MAT | Anel de borracha para ferro fundido 100 mm - Ø 4" | MAT. | UN | 2000000 | 9,87 | 19,74
14.001.000903.MAT | Joelho 90º de ferro fundido com visita junta elástica Ø 4" | MAT. | UN | 1000000 | 98,41 | 98,41
14.001.000925.MAT | Lubrificante para tubo de ferro fundido | MAT. | KG | 0,035800 | 33,33 | 1,19
14.002.000024.SER | Joelho 90° de ferro fundido, junta elástica Ø 50 mm (2") | SER.CG | UN | 1000000 | 61,82 | 61,82
01.001.000005.MOD | Ajudante de encanador | M.O. | H | 0,100000 | 4,85 | 0,49
01.010.000001.MOD | Encanador | M.O. | H | 0,100000 | 5,90 | 0,59
14.001.000880.MAT | Anel de borracha para ferro fundido 50 mm - Ø 2" | MAT. | UN | 2000000 | 5,10 | 10,20
14.001.000911.MAT | Joelho 90º de ferro fundido junta elástica Ø 2" | MAT. | UN | 1000000 | 49,89 | 49,89
14.001.000925.MAT | Lubrificante para tubo de ferro fundido | MAT. | KG | 0,019600 | 33,33 | 0,65
14.002.000025.SER | Joelho 90° de ferro fundido, junta elástica Ø 75 mm (3") | SER.CG | UN | 1000000 | 78,64 | 78,64
01.001.000005.MOD | Ajudante de encanador | M.O. | H | 0,110000 | 4,85 | 0,53
01.010.000001.MOD | Encanador | M.O. | H | 0,110000 | 5,90 | 0,65
14.001.000881.MAT | Anel de borracha para ferro fundido 50 mm - Ø 3" | MAT. | UN | 2000000 | 7,43 | 14,86
14.001.000912.MAT | Joelho 90º de ferro fundido junta elástica Ø 3" | MAT. | UN | 1000000 | 61,84 | 61,84
14.001.000925.MAT | Lubrificante para tubo de ferro fundido | MAT. | KG | 0,022800 | 33,33 | 0,76
14.002.000026.SER | Joelho 90° de ferro fundido, junta elástica Ø 100 mm (4") | SER.CG | UN | 1000000 | 112,67 | 112,67
01.001.000005.MOD | Ajudante de encanador | M.O. | H | 0,140000 | 4,85 | 0,68
01.010.000001.MOD | Encanador | M.O. | H | 0,140000 | 5,90 | 0,83
14.001.000882.MAT | Anel de borracha para ferro fundido 100 mm - Ø 4" | MAT. | UN | 2000000 | 9,87 | 19,74
14.001.000913.MAT | Joelho 90º de ferro fundido junta elástica Ø 4" | MAT. | UN | 1000000 | 90,56 | 90,56
14.001.000925.MAT | Lubrificante para tubo de ferro fundido | MAT. | KG | 0,026000 | 33,33 | 0,87
14.002.000027.SER | Joelho 90° de ferro fundido, junta elástica Ø 150 mm (6") | SER.CG | UN | 1000000 | 212,96 | 212,96
01.001.000005.MOD | Ajudante de encanador | M.O. | H | 0,160000 | 4,85 | 0,78
01.010.000001.MOD | Encanador | M.O. | H | 0,160000 | 5,90 | 0,94
14.001.000883.MAT | Anel de borracha para ferro fundido 150 mm - Ø 6" | MAT. | UN | 2000000 | 15,02 | 30,04
14.001.000914.MAT | Joelho 90º de ferro fundido junta elástica Ø 6" | MAT. | UN | 1000000 | 180,11 | 180,11
14.001.000925.MAT | Lubrificante para tubo de ferro fundido | MAT. | KG | 0,032800 | 33,33 | 1,09
14.002.000028.SER | Junção 45º de ferro fundido, junta elástica Ø 50 x 50 mm (2 x 2") | SER.CG | UN | 1000000 | 73,96 | 73,96
01.001.000005.MOD | Ajudante de encanador | M.O. | H | 0,110000 | 4,85 | 0,53
01.010.000001.MOD | Encanador | M.O. | H | 0,110000 | 5,90 | 0,65
14.001.000880.MAT | Anel de borracha para ferro fundido 50 mm - Ø 2" | MAT. | UN | 3000000 | 5,10 | 15,30
14.001.000915.MAT | Junção 45º de ferro fundido junta elástica Ø 2" | MAT. | UN | 1000000 | 56,50 | 56,50
14.001.000925.MAT | Lubrificante para tubo de ferro fundido | MAT. | KG | 0,029400 | 33,33 | 0,98
14.002.000029.SER | Junção 45º de ferro fundido, junta elástica Ø 75 x 50 mm (3 x 2") | SER.CG | UN | 1000000 | 99,34 | 99,34
01.001.000005.MOD | Ajudante de encanador | M.O. | H | 0,120000 | 4,85 | 0,58
01.010.000001.MOD | Encanador | M.O. | H | 0,120000 | 5,90 | 0,71
14.001.000880.MAT | Anel de borracha para ferro fundido 50 mm - Ø 2" | MAT. | UN | 1000000 | 5,10 | 5,10
14.001.000881.MAT | Anel de borracha para ferro fundido 50 mm - Ø 3" | MAT. | UN | 2000000 | 7,43 | 14,86
14.001.000920.MAT | Junção 45º de ferro fundido com redução Ø 3" x 2" | MAT. | UN | 1000000 | 77,00 | 77,00
14.001.000925.MAT | Lubrificante para tubo de ferro fundido | MAT. | KG | 0,032600 | 33,33 | 1,09
14.002.000030.SER | Junção 45º de ferro fundido, junta elástica Ø 75 x 75 mm (3 x 3") | SER.CG | UN | 1000000 | 100,65 | 100,65
01.001.000005.MOD | Ajudante de encanador | M.O. | H | 0,120000 | 4,85 | 0,58
01.010.000001.MOD | Encanador | M.O. | H | 0,120000 | 5,90 | 0,71
14.001.000881.MAT | Anel de borracha para ferro fundido 50 mm - Ø 3" | MAT. | UN | 3000000 | 7,43 | 22,29
14.001.000916.MAT | Junção 45º de ferro fundido junta elástica Ø 3" | MAT. | UN | 1000000 | 75,93 | 75,93
14.001.000925.MAT | Lubrificante para tubo de ferro fundido | MAT. | KG | 0,034200 | 33,33 | 1,14
14.002.000031.SER | Junção 45º de ferro fundido, junta elástica Ø 100 x 50 mm (4 x 2") | SER.CG | UN | 1000000 | 101,29 | 101,29
01.001.000005.MOD | Ajudante de encanador | M.O. | H | 0,140000 | 4,85 | 0,68
01.010.000001.MOD | Encanador | M.O. | H | 0,140000 | 5,90 | 0,83
14.001.000880.MAT | Anel de borracha para ferro fundido 50 mm - Ø 2" | MAT. | UN | 1000000 | 5,10 | 5,10
14.001.000882.MAT | Anel de borracha para ferro fundido 100 mm - Ø 4" | MAT. | UN | 2000000 | 9,87 | 19,74
14.001.000921.MAT | Junção 45º de ferro fundido com redução Ø 4" x 2" | MAT. | UN | 1000000 | 73,75 | 73,75
14.001.000925.MAT | Lubrificante para tubo de ferro fundido | MAT. | KG | 0,035800 | 33,33 | 1,19
14.002.000032.SER | Junção 45º de ferro fundido, junta elástica Ø 100 x 75 mm (4 x 3") | SER.CG | UN | 1000000 | 124,67 | 124,67
01.001.000005.MOD | Ajudante de encanador | M.O. | H | 0,140000 | 4,85 | 0,68
01.010.000001.MOD | Encanador | M.O. | H | 0,140000 | 5,90 | 0,83
14.001.000881.MAT | Anel de borracha para ferro fundido 50 mm - Ø 3" | MAT. | UN | 1000000 | 7,43 | 7,43
14.001.000882.MAT | Anel de borracha para ferro fundido 100 mm - Ø 4" | MAT. | UN | 2000000 | 9,87 | 19,74
14.001.000922.MAT | Junção 45º de ferro fundido com redução Ø 4" x 3" | MAT. | UN | 1000000 | 94,75 | 94,75
14.001.000925.MAT | Lubrificante para tubo de ferro fundido | MAT. | KG | 0,037400 | 33,33 | 1,25
14.002.000033.SER | Junção 45º de ferro fundido, junta elástica Ø 100 x 100 mm (4 x 4") | SER.CG | UN | 1000000 | 151,71 | 151,71
01.001.000005.MOD | Ajudante de encanador | M.O. | H | 0,140000 | 4,85 | 0,68
01.010.000001.MOD | Encanador | M.O. | H | 0,140000 | 5,90 | 0,83
14.001.000882.MAT | Anel de borracha para ferro fundido 100 mm - Ø 4" | MAT. | UN | 3000000 | 9,87 | 29,61
14.001.000917.MAT | Junção 45º de ferro fundido junta elástica Ø 4" | MAT. | UN | 1000000 | 119,30 | 119,30
14.001.000925.MAT | Lubrificante para tubo de ferro fundido | MAT. | KG | 0,039000 | 33,33 | 1,30
14.002.000034.SER | Junção 45º de ferro fundido, junta elástica Ø 150 x 75 mm (6 x 3") | SER.CG | UN | 1000000 | 154,80 | 154,80
01.001.000005.MOD | Ajudante de encanador | M.O. | H | 0,160000 | 4,85 | 0,78
01.010.000001.MOD | Encanador | M.O. | H | 0,160000 | 5,90 | 0,94
14.001.000881.MAT | Anel de borracha para ferro fundido 50 mm - Ø 3" | MAT. | UN | 1000000 | 7,43 | 7,43
14.001.000883.MAT | Anel de borracha para ferro fundido 150 mm - Ø 6" | MAT. | UN | 2000000 | 15,02 | 30,04
14.001.000924.MAT | Junção 45º de ferro fundido com redução Ø 6" x 3" | MAT. | UN | 1000000 | 114,08 | 114,08
14.001.000925.MAT | Lubrificante para tubo de ferro fundido | MAT. | KG | 0,045800 | 33,33 | 1,53
14.002.000035.SER | Junção 45º de ferro fundido, junta elástica Ø 150 x 100 mm (6 x 4") | SER.CG | UN | 1000000 | 174,63 | 174,63
01.001.000005.MOD | Ajudante de encanador | M.O. | H | 0,160000 | 4,85 | 0,78
01.010.000001.MOD | Encanador | M.O. | H | 0,160000 | 5,90 | 0,94
14.001.000882.MAT | Anel de borracha para ferro fundido 100 mm - Ø 4" | MAT. | UN | 1000000 | 9,87 | 9,87
14.001.000883.MAT | Anel de borracha para ferro fundido 150 mm - Ø 6" | MAT. | UN | 2000000 | 15,02 | 30,04
14.001.000923.MAT | Junção 45º de ferro fundido com redução Ø 6" x 4" | MAT. | UN | 1000000 | 131,47 | 131,47
14.001.000925.MAT | Lubrificante para tubo de ferro fundido | MAT. | KG | 0,045800 | 33,33 | 1,53
14.002.000036.SER | Junção 45º de ferro fundido, junta elástica Ø 150 x 150 mm (6 x 6") | SER.CG | UN | 1000000 | 247,54 | 247,54
01.001.000005.MOD | Ajudante de encanador | M.O. | H | 0,170000 | 4,85 | 0,82
01.010.000001.MOD | Encanador | M.O. | H | 0,170000 | 5,90 | 1,00
14.001.000883.MAT | Anel de borracha para ferro fundido 150 mm - Ø 6" | MAT. | UN | 3000000 | 15,02 | 45,06
14.001.000918.MAT | Junção 45º de ferro fundido junta elástica Ø 6" | MAT. | UN | 1000000 | 199,01 | 199,01
14.001.000925.MAT | Lubrificante para tubo de ferro fundido | MAT. | KG | 0,049200 | 33,33 | 1,64
14.002.000037.SER | Junção 45° dupla de ferro fundido, junta elástica Ø 100 x 100 mm (4 x 4") | SER.CG | UN | 1000000 | 173,00 | 173,00
01.001.000005.MOD | Ajudante de encanador | M.O. | H | 0,140000 | 4,85 | 0,68
01.010.000001.MOD | Encanador | M.O. | H | 0,140000 | 5,90 | 0,83
14.001.000882.MAT | Anel de borracha para ferro fundido 100 mm - Ø 4" | MAT. | UN | 4000000 | 9,87 | 39,48
14.001.000919.MAT | Junção 45º de ferro fundido junta elástica dupla Ø 4" | MAT. | UN | 1000000 | 130,72 | 130,72
14.001.000925.MAT | Lubrificante para tubo de ferro fundido | MAT. | KG | 0,039000 | 33,33 | 1,30
14.002.000038.SER | Luva de ferro fundido, junta elástica, bipartida, Ø 50 mm (2") | SER.CG | UN | 1000000 | 55,22 | 55,22
01.001.000005.MOD | Ajudante de encanador | M.O. | H | 0,080000 | 4,85 | 0,39
01.010.000001.MOD | Encanador | M.O. | H | 0,080000 | 5,90 | 0,47
14.001.000880.MAT | Anel de borracha para ferro fundido 50 mm - Ø 2" | MAT. | UN | 2000000 | 5,10 | 10,20
14.001.000925.MAT | Lubrificante para tubo de ferro fundido | MAT. | KG | 0,019600 | 33,33 | 0,65
14.001.000930.MAT | Luva de ferro fundido junta elástica bipartida Ø 2" | MAT. | UN | 1000000 | 43,51 | 43,51
14.002.000039.SER | Luva de ferro fundido, junta elástica, bipartida, Ø 75 mm (3") | SER.CG | UN | 1000000 | 67,19 | 67,19
01.001.000005.MOD | Ajudante de encanador | M.O. | H | 0,110000 | 4,85 | 0,53
01.010.000001.MOD | Encanador | M.O. | H | 0,110000 | 5,90 | 0,65
14.001.000881.MAT | Anel de borracha para ferro fundido 50 mm - Ø 3" | MAT. | UN | 2000000 | 7,43 | 14,86
14.001.000925.MAT | Lubrificante para tubo de ferro fundido | MAT. | KG | 0,022800 | 33,33 | 0,76
14.001.000931.MAT | Luva de ferro fundido junta elástica bipartida Ø 3" | MAT. | UN | 1000000 | 50,39 | 50,39
14.002.000040.SER | Luva de ferro fundido, junta elástica, bipartida Ø 100 mm (4") | SER.CG | UN | 1000000 | 89,91 | 89,91
01.001.000005.MOD | Ajudante de encanador | M.O. | H | 0,120000 | 4,85 | 0,58
01.010.000001.MOD | Encanador | M.O. | H | 0,120000 | 5,90 | 0,71
14.001.000882.MAT | Anel de borracha para ferro fundido 100 mm - Ø 4" | MAT. | UN | 2000000 | 9,87 | 19,74
14.001.000925.MAT | Lubrificante para tubo de ferro fundido | MAT. | KG | 0,026000 | 33,33 | 0,87
14.001.000932.MAT | Luva de ferro fundido junta elástica bipartida Ø 4" | MAT. | UN | 1000000 | 68,01 | 68,01
14.002.000041.SER | Luva de ferro fundido, junta elástica, bipartida, Ø 150 mm (6") | SER.CG | UN | 1000000 | 162,79 | 162,79
01.001.000005.MOD | Ajudante de encanador | M.O. | H | 0,160000 | 4,85 | 0,78
01.010.000001.MOD | Encanador | M.O. | H | 0,160000 | 5,90 | 0,94
14.001.000883.MAT | Anel de borracha para ferro fundido 150 mm - Ø 6" | MAT. | UN | 2000000 | 15,02 | 30,04
14.001.000925.MAT | Lubrificante para tubo de ferro fundido | MAT. | KG | 0,032800 | 33,33 | 1,09
14.001.000933.MAT | Luva de ferro fundido junta elástica bipartida Ø 6" | MAT. | UN | 1000000 | 129,94 | 129,94
14.002.000042.SER | Luva de ferro fundido, junta elástica, bolsa e bolsa, Ø 50 mm (2") | SER.CG | UN | 1000000 | 35,41 | 35,41
01.001.000005.MOD | Ajudante de encanador | M.O. | H | 0,080000 | 4,85 | 0,39
01.010.000001.MOD | Encanador | M.O. | H | 0,080000 | 5,90 | 0,47
14.001.000880.MAT | Anel de borracha para ferro fundido 50 mm - Ø 2" | MAT. | UN | 2000000 | 5,10 | 10,20
14.001.000925.MAT | Lubrificante para tubo de ferro fundido | MAT. | KG | 0,019600 | 33,33 | 0,65
14.001.000926.MAT | Luva de ferro fundido junta elástica BB Ø 2" | MAT. | UN | 1000000 | 23,70 | 23,70
14.002.000043.SER | Luva de ferro fundido, junta elástica, bolsa e bolsa, Ø 75 mm (3") | SER.CG | UN | 1000000 | 49,04 | 49,04
01.001.000005.MOD | Ajudante de encanador | M.O. | H | 0,110000 | 4,85 | 0,53
01.010.000001.MOD | Encanador | M.O. | H | 0,110000 | 5,90 | 0,65
14.001.000881.MAT | Anel de borracha para ferro fundido 50 mm - Ø 3" | MAT. | UN | 2000000 | 7,43 | 14,86
14.001.000925.MAT | Lubrificante para tubo de ferro fundido | MAT. | KG | 0,022800 | 33,33 | 0,76
14.001.000927.MAT | Luva de ferro fundido junta elástica BB Ø 3" | MAT. | UN | 1000000 | 32,24 | 32,24
14.002.000044.SER | Luva de ferro fundido, junta elástica, bolsa e bolsa, Ø 100 mm (4") | SER.CG | UN | 1000000 | 69,70 | 69,70
01.001.000005.MOD | Ajudante de encanador | M.O. | H | 0,120000 | 4,85 | 0,58
01.010.000001.MOD | Encanador | M.O. | H | 0,120000 | 5,90 | 0,71
14.001.000882.MAT | Anel de borracha para ferro fundido 100 mm - Ø 4" | MAT. | UN | 2000000 | 9,87 | 19,74
14.001.000925.MAT | Lubrificante para tubo de ferro fundido | MAT. | KG | 0,026000 | 33,33 | 0,87
14.001.000928.MAT | Luva de ferro fundido junta elástica BB Ø 4" | MAT. | UN | 1000000 | 47,80 | 47,80
14.002.000045.SER | Luva de ferro fundido, junta elástica, bolsa e bolsa, Ø 150 mm (6") | SER.CG | UN | 1000000 | 97,38 | 97,38
01.001.000005.MOD | Ajudante de encanador | M.O. | H | 0,130000 | 4,85 | 0,63
01.010.000001.MOD | Encanador | M.O. | H | 0,130000 | 5,90 | 0,77
14.001.000883.MAT | Anel de borracha para ferro fundido 150 mm - Ø 6" | MAT. | UN | 2000000 | 15,02 | 30,04
14.001.000925.MAT | Lubrificante para tubo de ferro fundido | MAT. | KG | 0,032800 | 33,33 | 1,09
14.001.000929.MAT | Luva de ferro fundido junta elástica BB Ø 6" | MAT. | UN | 1000000 | 64,85 | 64,85
14.002.000046.SER | Placa cega de ferro fundido Ø 50 mm (2") | SER.CG | UN | 1000000 | 22,65 | 22,65
01.001.000005.MOD | Ajudante de encanador | M.O. | H | 0,070000 | 4,85 | 0,34
01.010.000001.MOD | Encanador | M.O. | H | 0,070000 | 5,90 | 0,41
14.001.000884.MAT | Placa cega de ferro fundido Ø 2" | MAT. | UN | 1000000 | 21,90 | 21,90
14.002.000047.SER | Placa cega de ferro fundido Ø 75 mm (3") | SER.CG | UN | 1000000 | 28,75 | 28,75
01.001.000005.MOD | Ajudante de encanador | M.O. | H | 0,070000 | 4,85 | 0,34
01.010.000001.MOD | Encanador | M.O. | H | 0,070000 | 5,90 | 0,41
14.001.000885.MAT | Placa cega de ferro fundido Ø 3" | MAT. | UN | 1000000 | 28,00 | 28,00
14.002.000048.SER | Placa cega de ferro fundido Ø 100 mm (4") | SER.CG | UN | 1000000 | 32,68 | 32,68
01.001.000005.MOD | Ajudante de encanador | M.O. | H | 0,070000 | 4,85 | 0,34
01.010.000001.MOD | Encanador | M.O. | H | 0,070000 | 5,90 | 0,41
14.001.000886.MAT | Placa cega de ferro fundido Ø 4" | MAT. | UN | 1000000 | 31,93 | 31,93
14.002.000049.SER | Placa cega de ferro fundido Ø 150 mm (6") | SER.CG | UN | 1000000 | 43,68 | 43,68
01.001.000005.MOD | Ajudante de encanador | M.O. | H | 0,070000 | 4,85 | 0,34
01.010.000001.MOD | Encanador | M.O. | H | 0,070000 | 5,90 | 0,41
14.001.000887.MAT | Placa cega de ferro fundido Ø 6" | MAT. | UN | 1000000 | 42,93 | 42,93
14.002.000050.SER | Tê 90º de inspeção curto de ferro fundido, junta elástica Ø 75 x 50 mm (3 x 2") | SER.CG | UN | 1000000 | 68,72 | 68,72
01.001.000005.MOD | Ajudante de encanador | M.O. | H | 0,120000 | 4,85 | 0,58
01.010.000001.MOD | Encanador | M.O. | H | 0,120000 | 5,90 | 0,71
14.001.000880.MAT | Anel de borracha para ferro fundido 50 mm - Ø 2" | MAT. | UN | 1000000 | 5,10 | 5,10
14.001.000881.MAT | Anel de borracha para ferro fundido 50 mm - Ø 3" | MAT. | UN | 2000000 | 7,43 | 14,86
14.001.000889.MAT | Tê 90º de ferro fundido curto com inspeção junta elástica Ø 3" x 2" | MAT. | UN | 1000000 | 46,38 | 46,38
14.001.000925.MAT | Lubrificante para tubo de ferro fundido | MAT. | KG | 0,032600 | 33,33 | 1,09
14.002.000051.SER | Tê 90º de inspeção curto de ferro fundido, junta elástica Ø 100 x 75 mm (4 x 3") | SER.CG | UN | 1000000 | 97,21 | 97,21
01.001.000005.MOD | Ajudante de encanador | M.O. | H | 0,140000 | 4,85 | 0,68
01.010.000001.MOD | Encanador | M.O. | H | 0,140000 | 5,90 | 0,83
14.001.000881.MAT | Anel de borracha para ferro fundido 50 mm - Ø 3" | MAT. | UN | 1000000 | 7,43 | 7,43
14.001.000882.MAT | Anel de borracha para ferro fundido 100 mm - Ø 4" | MAT. | UN | 2000000 | 9,87 | 19,74
14.001.000890.MAT | Tê 90º de ferro fundido curto com inspeção junta elástica Ø 4" x 3" | MAT. | UN | 1000000 | 67,29 | 67,29
14.001.000925.MAT | Lubrificante para tubo de ferro fundido | MAT. | KG | 0,037400 | 33,33 | 1,25
14.002.000052.SER | Tê 90º sanitário de ferro fundido, junta elástica, diâmetro 50 x 50 mm (2 x 2") | SER.CG | UN | 1000000 | 60,56 | 60,56
01.001.000005.MOD | Ajudante de encanador | M.O. | H | 0,110000 | 4,85 | 0,53
01.010.000001.MOD | Encanador | M.O. | H | 0,110000 | 5,90 | 0,65
14.001.000880.MAT | Anel de borracha para ferro fundido 50 mm - Ø 2" | MAT. | UN | 3000000 | 5,10 | 15,30
14.001.000891.MAT | Tê 90º de ferro fundido junta elástica Ø 2" | MAT. | UN | 1000000 | 43,10 | 43,10
14.001.000925.MAT | Lubrificante para tubo de ferro fundido | MAT. | KG | 0,029400 | 33,33 | 0,98
14.002.000053.SER | Tê 90º sanitário de ferro fundido, junta elástica, diâmetro 75 x 50 mm (3 x 2") | SER.CG | UN | 1000000 | 86,16 | 86,16
01.001.000005.MOD | Ajudante de encanador | M.O. | H | 0,120000 | 4,85 | 0,58
01.010.000001.MOD | Encanador | M.O. | H | 0,120000 | 5,90 | 0,71
14.001.000880.MAT | Anel de borracha para ferro fundido 50 mm - Ø 2" | MAT. | UN | 1000000 | 5,10 | 5,10
14.001.000881.MAT | Anel de borracha para ferro fundido 50 mm - Ø 3" | MAT. | UN | 2000000 | 7,43 | 14,86
14.001.000892.MAT | Tê 90º de ferro fundido junta elástica Ø 3" x 2" | MAT. | UN | 1000000 | 63,82 | 63,82
14.001.000925.MAT | Lubrificante para tubo de ferro fundido | MAT. | KG | 0,032600 | 33,33 | 1,09
14.002.000054.SER | Tê 90º sanitário de ferro fundido, junta elástica, diâmetro 75 x 75 mm (3 x 3") | SER.CG | UN | 1000000 | 81,03 | 81,03
01.001.000005.MOD | Ajudante de encanador | M.O. | H | 0,120000 | 4,85 | 0,58
01.010.000001.MOD | Encanador | M.O. | H | 0,120000 | 5,90 | 0,71
14.001.000881.MAT | Anel de borracha para ferro fundido 50 mm - Ø 3" | MAT. | UN | 3000000 | 7,43 | 22,29
14.001.000893.MAT | Tê 90º de ferro fundido junta elástica Ø 3" | MAT. | UN | 1000000 | 56,31 | 56,31
14.001.000925.MAT | Lubrificante para tubo de ferro fundido | MAT. | KG | 0,034200 | 33,33 | 1,14
14.002.000055.SER | Tê 90º sanitário de ferro fundido, junta elástica, diâmetro 100 x 50 mm (4 x 2") | SER.CG | UN | 1000000 | 97,78 | 97,78
01.001.000005.MOD | Ajudante de encanador | M.O. | H | 0,140000 | 4,85 | 0,68
01.010.000001.MOD | Encanador | M.O. | H | 0,140000 | 5,90 | 0,83
14.001.000880.MAT | Anel de borracha para ferro fundido 50 mm - Ø 2" | MAT. | UN | 1000000 | 5,10 | 5,10
14.001.000882.MAT | Anel de borracha para ferro fundido 100 mm - Ø 4" | MAT. | UN | 2000000 | 9,87 | 19,74
14.001.000894.MAT | Tê 90º de ferro fundido junta elástica Ø 4" x 2" | MAT. | UN | 1000000 | 70,24 | 70,24
14.001.000925.MAT | Lubrificante para tubo de ferro fundido | MAT. | KG | 0,035800 | 33,33 | 1,19
14.002.000056.SER | Tê 90º sanitário de ferro fundido, junta elástica, diâmetro 100 x 75 mm (4 x 3") | SER.CG | UN | 1000000 | 110,98 | 110,98
01.001.000005.MOD | Ajudante de encanador | M.O. | H | 0,140000 | 4,85 | 0,68
01.010.000001.MOD | Encanador | M.O. | H | 0,140000 | 5,90 | 0,83
14.001.000881.MAT | Anel de borracha para ferro fundido 50 mm - Ø 3" | MAT. | UN | 1000000 | 7,43 | 7,43
14.001.000882.MAT | Anel de borracha para ferro fundido 100 mm - Ø 4" | MAT. | UN | 2000000 | 9,87 | 19,74
14.001.000895.MAT | Tê 90º de ferro fundido junta elástica Ø 4" x 3" | MAT. | UN | 1000000 | 81,06 | 81,06
14.001.000925.MAT | Lubrificante para tubo de ferro fundido | MAT. | KG | 0,037400 | 33,33 | 1,25
14.002.000057.SER | Tê 90º sanitário de ferro fundido, junta elástica, diâmetro 100 x 100 mm (4 x 4") | SER.CG | UN | 1000000 | 128,16 | 128,16
01.001.000005.MOD | Ajudante de encanador | M.O. | H | 0,140000 | 4,85 | 0,68
01.010.000001.MOD | Encanador | M.O. | H | 0,140000 | 5,90 | 0,83
14.001.000882.MAT | Anel de borracha para ferro fundido 100 mm - Ø 4" | MAT. | UN | 3000000 | 9,87 | 29,61
14.001.000896.MAT | Tê 90º de ferro fundido junta elástica Ø 4" | MAT. | UN | 1000000 | 95,75 | 95,75
14.001.000925.MAT | Lubrificante para tubo de ferro fundido | MAT. | KG | 0,039000 | 33,33 | 1,30
14.002.000058.SER | Tê 90º sanitário de ferro fundido, junta elástica, diâmetro 150 x 100 mm (6 x 4") | SER.CG | UN | 1000000 | 164,58 | 164,58
01.001.000005.MOD | Ajudante de encanador | M.O. | H | 0,160000 | 4,85 | 0,78
01.010.000001.MOD | Encanador | M.O. | H | 0,160000 | 5,90 | 0,94
14.001.000882.MAT | Anel de borracha para ferro fundido 100 mm - Ø 4" | MAT. | UN | 1000000 | 9,87 | 9,87
14.001.000883.MAT | Anel de borracha para ferro fundido 150 mm - Ø 6" | MAT. | UN | 2000000 | 15,02 | 30,04
14.001.000897.MAT | Tê 90º de ferro fundido junta elástica Ø 6" x 4" | MAT. | UN | 1000000 | 121,42 | 121,42
14.001.000925.MAT | Lubrificante para tubo de ferro fundido | MAT. | KG | 0,045800 | 33,33 | 1,53
14.002.000059.SER | Tê 90º sanitário de ferro fundido, junta elástica, diâmetro150 x 150 mm (6 x 6") | SER.CG | UN | 1000000 | 189,43 | 189,43
01.001.000005.MOD | Ajudante de encanador | M.O. | H | 0,170000 | 4,85 | 0,82
01.010.000001.MOD | Encanador | M.O. | H | 0,170000 | 5,90 | 1,00
14.001.000883.MAT | Anel de borracha para ferro fundido 150 mm - Ø 6" | MAT. | UN | 3000000 | 15,02 | 45,06
14.001.000898.MAT | Tê 90º de ferro fundido junta elástica Ø 6" | MAT. | UN | 1000000 | 140,90 | 140,90
14.001.000925.MAT | Lubrificante para tubo de ferro fundido | MAT. | KG | 0,049200 | 33,33 | 1,64
14.002.000060.SER | Cap (tampão) de PVC reforçado PBV Ø 75 mm | SER.CG | UN | 1000000 | 8,27 | 8,27
01.001.000005.MOD | Ajudante de encanador | M.O. | H | 0,090000 | 4,85 | 0,44
01.010.000001.MOD | Encanador | M.O. | H | 0,090000 | 5,90 | 0,53
14.001.000971.MAT | Pasta lubrificante para tubo de PVC | MAT. | KG | 0,015000 | 37,51 | 0,56
14.001.001021.MAT | Anel de borracha para tubo de PVC esgoto série reforçada Ø 75 mm | MAT. | UN | 1000000 | 0,90 | 0,90
14.001.001053.MAT | Cap PVC PBV para esgoto série reforçada Ø 75 mm | MAT. | UN | 1015000 | 5,75 | 5,84
14.002.000061.SER | Cap (tampão) de PVC reforçado PBV Ø 100 mm | SER.CG | UN | 1000000 | 12,09 | 12,09
01.001.000005.MOD | Ajudante de encanador | M.O. | H | 0,120000 | 4,85 | 0,58
01.010.000001.MOD | Encanador | M.O. | H | 0,120000 | 5,90 | 0,71
14.001.000971.MAT | Pasta lubrificante para tubo de PVC | MAT. | KG | 0,023000 | 37,51 | 0,86
14.001.001022.MAT | Anel de borracha para tubo de PVC esgoto série reforçada Ø 100 mm | MAT. | UN | 1000000 | 1,22 | 1,22
14.001.001054.MAT | Cap PVC PBV para esgoto série reforçada Ø 100 mm | MAT. | UN | 1015000 | 8,59 | 8,72
14.002.000062.SER | Cap (tampão) de PVC reforçado PBV Ø 150 mm | SER.CG | UN | 1000000 | 47,77 | 47,77
01.001.000005.MOD | Ajudante de encanador | M.O. | H | 0,140000 | 4,85 | 0,68
01.010.000001.MOD | Encanador | M.O. | H | 0,140000 | 5,90 | 0,83
14.001.000971.MAT | Pasta lubrificante para tubo de PVC | MAT. | KG | 0,033000 | 37,51 | 1,24
14.001.001023.MAT | Anel de borracha para tubo de PVC esgoto série reforçada Ø 150 mm | MAT. | UN | 1000000 | 3,73 | 3,73
14.001.001055.MAT | Cap PVC PBV para esgoto série reforçada Ø 150 mm | MAT. | UN | 1015000 | 40,69 | 41,30
14.002.000063.SER | Curva de ângulo variável de 0 a 45° de PVC reforçado PBV Ø 100 mm | SER.CG | UN | 1000000 | 22,95 | 22,95
01.001.000005.MOD | Ajudante de encanador | M.O. | H | 0,450000 | 4,85 | 2,18
01.010.000001.MOD | Encanador | M.O. | H | 0,450000 | 5,90 | 2,66
14.001.000971.MAT | Pasta lubrificante para tubo de PVC | MAT. | KG | 0,023000 | 37,51 | 0,86
14.001.001022.MAT | Anel de borracha para tubo de PVC esgoto série reforçada Ø 100 mm | MAT. | UN | 1000000 | 1,22 | 1,22
14.001.001056.MAT | Curva PVC PBV de ângulo variável de 0º a 45º para esgoto série reforçada Ø 100 mm | MAT. | UN | 1015000 | 15,79 | 16,03
14.002.000064.SER | Curva de ângulo variável de 0 a 90° de PVC reforçado PBV Ø 100 mm | SER.CG | UN | 1000000 | 39,07 | 39,07
01.001.000005.MOD | Ajudante de encanador | M.O. | H | 0,450000 | 4,85 | 2,18
01.010.000001.MOD | Encanador | M.O. | H | 0,450000 | 5,90 | 2,66
14.001.000971.MAT | Pasta lubrificante para tubo de PVC | MAT. | KG | 0,023000 | 37,51 | 0,86
14.001.001022.MAT | Anel de borracha para tubo de PVC esgoto série reforçada Ø 100 mm | MAT. | UN | 1000000 | 1,22 | 1,22
14.001.001057.MAT | Curva PVC PBV de ângulo variável de 0º a 90º para esgoto série reforçada Ø 100 mm | MAT. | UN | 1015000 | 31,67 | 32,15
14.002.000065.SER | Joelho 45° de PVC reforçado PBV Ø 40 mm | SER.CG | UN | 1000000 | 6,08 | 6,08
01.001.000005.MOD | Ajudante de encanador | M.O. | H | 0,220000 | 4,85 | 1,07
01.010.000001.MOD | Encanador | M.O. | H | 0,220000 | 5,90 | 1,30
14.001.000971.MAT | Pasta lubrificante para tubo de PVC | MAT. | KG | 0,010000 | 37,51 | 0,38
14.001.001019.MAT | Anel de borracha para tubo de PVC esgoto série reforçada Ø 40 mm | MAT. | UN | 1000000 | 0,60 | 0,60
14.001.001064.MAT | Junção 45º PVC PBV para esgoto série reforçada Ø 40 mm | MAT. | UN | 1015000 | 2,70 | 2,74
14.002.000066.SER | Joelho 45° de PVC reforçado PBV Ø 50 mm | SER.CG | UN | 1000000 | 6,83 | 6,83
01.001.000005.MOD | Ajudante de encanador | M.O. | H | 0,280000 | 4,85 | 1,36
01.010.000001.MOD | Encanador | M.O. | H | 0,280000 | 5,90 | 1,65
14.001.000971.MAT | Pasta lubrificante para tubo de PVC | MAT. | KG | 0,010000 | 37,51 | 0,38
14.001.001020.MAT | Anel de borracha para tubo de PVC esgoto série reforçada Ø 50 mm | MAT. | UN | 1000000 | 0,70 | 0,70
14.001.001064.MAT | Junção 45º PVC PBV para esgoto série reforçada Ø 40 mm | MAT. | UN | 1015000 | 2,70 | 2,74
14.002.000067.SER | Joelho 45° de PVC reforçado PBV Ø 75 mm | SER.CG | UN | 1000000 | 8,07 | 8,07
01.001.000005.MOD | Ajudante de encanador | M.O. | H | 0,360000 | 4,85 | 1,75
01.010.000001.MOD | Encanador | M.O. | H | 0,360000 | 5,90 | 2,12
14.001.000971.MAT | Pasta lubrificante para tubo de PVC | MAT. | KG | 0,015000 | 37,51 | 0,56
14.001.001021.MAT | Anel de borracha para tubo de PVC esgoto série reforçada Ø 75 mm | MAT. | UN | 1000000 | 0,90 | 0,90
14.001.001064.MAT | Junção 45º PVC PBV para esgoto série reforçada Ø 40 mm | MAT. | UN | 1015000 | 2,70 | 2,74
14.002.000068.SER | Joelho 45° de PVC reforçado PBV Ø 100 mm | SER.CG | UN | 1000000 | 9,66 | 9,66
01.001.000005.MOD | Ajudante de encanador | M.O. | H | 0,450000 | 4,85 | 2,18
01.010.000001.MOD | Encanador | M.O. | H | 0,450000 | 5,90 | 2,66
14.001.000971.MAT | Pasta lubrificante para tubo de PVC | MAT. | KG | 0,023000 | 37,51 | 0,86
14.001.001022.MAT | Anel de borracha para tubo de PVC esgoto série reforçada Ø 100 mm | MAT. | UN | 1000000 | 1,22 | 1,22
14.001.001064.MAT | Junção 45º PVC PBV para esgoto série reforçada Ø 40 mm | MAT. | UN | 1015000 | 2,70 | 2,74
14.002.000069.SER | Joelho 45° de PVC reforçado PBV Ø 150 mm | SER.CG | UN | 1000000 | 13,73 | 13,73
01.001.000005.MOD | Ajudante de encanador | M.O. | H | 0,560000 | 4,85 | 2,72
01.010.000001.MOD | Encanador | M.O. | H | 0,560000 | 5,90 | 3,30
14.001.000971.MAT | Pasta lubrificante para tubo de PVC | MAT. | KG | 0,033000 | 37,51 | 1,24
14.001.001023.MAT | Anel de borracha para tubo de PVC esgoto série reforçada Ø 150 mm | MAT. | UN | 1000000 | 3,73 | 3,73
14.001.001064.MAT | Junção 45º PVC PBV para esgoto série reforçada Ø 40 mm | MAT. | UN | 1015000 | 2,70 | 2,74
14.002.000070.SER | Joelho 90° com visita de PVC reforçado PBV Ø 100 x 75 mm | SER.CG | UN | 1000000 | 29,41 | 29,41
01.001.000005.MOD | Ajudante de encanador | M.O. | H | 0,450000 | 4,85 | 2,18
01.010.000001.MOD | Encanador | M.O. | H | 0,450000 | 5,90 | 2,66
14.001.000971.MAT | Pasta lubrificante para tubo de PVC | MAT. | KG | 0,041000 | 37,51 | 1,54
14.001.001021.MAT | Anel de borracha para tubo de PVC esgoto série reforçada Ø 75 mm | MAT. | UN | 1000000 | 0,90 | 0,90
14.001.001022.MAT | Anel de borracha para tubo de PVC esgoto série reforçada Ø 100 mm | MAT. | UN | 1000000 | 1,22 | 1,22
14.001.001065.MAT | Joelho 90º PVC PBV com visita para esgoto série reforçada Ø 100 mm | MAT. | UN | 1015000 | 20,61 | 20,92
14.002.000071.SER | Joelho 90° de PVC reforçado PBV, Ø 40 mm | SER.CG | UN | 1000000 | 6,41 | 6,41
01.001.000005.MOD | Ajudante de encanador | M.O. | H | 0,220000 | 4,85 | 1,07
01.010.000001.MOD | Encanador | M.O. | H | 0,220000 | 5,90 | 1,30
14.001.000971.MAT | Pasta lubrificante para tubo de PVC | MAT. | KG | 0,010000 | 37,51 | 0,38
14.001.001019.MAT | Anel de borracha para tubo de PVC esgoto série reforçada Ø 40 mm | MAT. | UN | 1000000 | 0,60 | 0,60
14.001.001070.MAT | Joelho 90º PVC PBV para esgoto série reforçada Ø 40 mm | MAT. | UN | 1015000 | 3,02 | 3,07
14.002.000072.SER | Joelho 90° de PVC reforçado PBV, Ø 50 mm | SER.CG | UN | 1000000 | 9,26 | 9,26
01.001.000005.MOD | Ajudante de encanador | M.O. | H | 0,280000 | 4,85 | 1,36
01.010.000001.MOD | Encanador | M.O. | H | 0,280000 | 5,90 | 1,65
14.001.000971.MAT | Pasta lubrificante para tubo de PVC | MAT. | KG | 0,010000 | 37,51 | 0,38
14.001.001020.MAT | Anel de borracha para tubo de PVC esgoto série reforçada Ø 50 mm | MAT. | UN | 1000000 | 0,70 | 0,70
14.001.001066.MAT | Joelho 90º PVC PBV para esgoto série reforçada Ø 50 mm | MAT. | UN | 1015000 | 5,10 | 5,18
14.002.000073.SER | Joelho 90° de PVC reforçado PBV, Ø 75 mm | SER.CG | UN | 1000000 | 16,52 | 16,52
01.001.000005.MOD | Ajudante de encanador | M.O. | H | 0,360000 | 4,85 | 1,75
01.010.000001.MOD | Encanador | M.O. | H | 0,360000 | 5,90 | 2,12
14.001.000971.MAT | Pasta lubrificante para tubo de PVC | MAT. | KG | 0,015000 | 37,51 | 0,56
14.001.001021.MAT | Anel de borracha para tubo de PVC esgoto série reforçada Ø 75 mm | MAT. | UN | 1000000 | 0,90 | 0,90
14.001.001067.MAT | Joelho 90º PVC PBV para esgoto série reforçada Ø 75 mm | MAT. | UN | 1015000 | 11,02 | 11,19
14.002.000074.SER | Joelho 90° de PVC reforçado PBV, Ø 100 mm | SER.CG | UN | 1000000 | 25,63 | 25,63
01.001.000005.MOD | Ajudante de encanador | M.O. | H | 0,450000 | 4,85 | 2,18
01.010.000001.MOD | Encanador | M.O. | H | 0,450000 | 5,90 | 2,66
14.001.000971.MAT | Pasta lubrificante para tubo de PVC | MAT. | KG | 0,023000 | 37,51 | 0,86
14.001.001022.MAT | Anel de borracha para tubo de PVC esgoto série reforçada Ø 100 mm | MAT. | UN | 1000000 | 1,22 | 1,22
14.001.001068.MAT | Joelho 90º PVC PBV para esgoto série reforçada Ø 100 mm | MAT. | UN | 1015000 | 18,43 | 18,71
14.002.000075.SER | Joelho 90° de PVC reforçado PBV, Ø 150 mm | SER.CG | UN | 1000000 | 80,94 | 80,94
01.001.000005.MOD | Ajudante de encanador | M.O. | H | 0,560000 | 4,85 | 2,72
01.010.000001.MOD | Encanador | M.O. | H | 0,560000 | 5,90 | 3,30
14.001.000971.MAT | Pasta lubrificante para tubo de PVC | MAT. | KG | 0,033000 | 37,51 | 1,24
14.001.001023.MAT | Anel de borracha para tubo de PVC esgoto série reforçada Ø 150 mm | MAT. | UN | 1000000 | 3,73 | 3,73
14.001.001069.MAT | Joelho 90º PVC PBV para esgoto série reforçada Ø 150 mm | MAT. | UN | 1015000 | 68,92 | 69,95
14.002.000076.SER | Junção dupla de PVC reforçado PBV Ø 100 mm | SER.CG | UN | 1000000 | 52,08 | 52,08
01.001.000005.MOD | Ajudante de encanador | M.O. | H | 0,460000 | 4,85 | 2,23
01.010.000001.MOD | Encanador | M.O. | H | 0,460000 | 5,90 | 2,71
14.001.000971.MAT | Pasta lubrificante para tubo de PVC | MAT. | KG | 0,100000 | 37,51 | 3,75
14.001.001022.MAT | Anel de borracha para tubo de PVC esgoto série reforçada Ø 100 mm | MAT. | UN | 3000000 | 1,22 | 3,66
14.001.001071.MAT | Junção PVC PBV dupla para esgoto série reforçada Ø 100 mm | MAT. | UN | 1005000 | 39,53 | 39,73
14.002.000077.SER | Junção simples de PVC reforçado PBV Ø 40 x 40 mm | SER.CG | UN | 1000000 | 10,07 | 10,07
01.001.000005.MOD | Ajudante de encanador | M.O. | H | 0,180000 | 4,85 | 0,87
01.010.000001.MOD | Encanador | M.O. | H | 0,180000 | 5,90 | 1,06
14.001.000971.MAT | Pasta lubrificante para tubo de PVC | MAT. | KG | 0,030000 | 37,51 | 1,13
14.001.001019.MAT | Anel de borracha para tubo de PVC esgoto série reforçada Ø 40 mm | MAT. | UN | 2000000 | 0,60 | 1,20
14.001.001030.MAT | Junção PVC PBV para esgoto série reforçada Ø 40 mm | MAT. | UN | 1015000 | 5,72 | 5,81
14.002.000078.SER | Junção simples de PVC reforçado PBV Ø 50 x 50 mm | SER.CG | UN | 1000000 | 14,23 | 14,23
01.001.000005.MOD | Ajudante de encanador | M.O. | H | 0,290000 | 4,85 | 1,41
01.010.000001.MOD | Encanador | M.O. | H | 0,290000 | 5,90 | 1,71
14.001.000971.MAT | Pasta lubrificante para tubo de PVC | MAT. | KG | 0,030000 | 37,51 | 1,13
14.001.001020.MAT | Anel de borracha para tubo de PVC esgoto série reforçada Ø 50 mm | MAT. | UN | 2000000 | 0,70 | 1,40
14.001.001024.MAT | Junção PVC PBV para esgoto série reforçada Ø 50 mm | MAT. | UN | 1015000 | 8,46 | 8,59
14.002.000079.SER | Junção simples de PVC reforçado PBV Ø 75 x 75 mm | SER.CG | UN | 1000000 | 27,62 | 27,62
01.001.000005.MOD | Ajudante de encanador | M.O. | H | 0,370000 | 4,85 | 1,79
01.010.000001.MOD | Encanador | M.O. | H | 0,370000 | 5,90 | 2,18
14.001.000971.MAT | Pasta lubrificante para tubo de PVC | MAT. | KG | 0,030000 | 37,51 | 1,13
14.001.001021.MAT | Anel de borracha para tubo de PVC esgoto série reforçada Ø 75 mm | MAT. | UN | 2000000 | 0,90 | 1,80
14.001.001025.MAT | Junção PVC PBV para esgoto série reforçada Ø 75 mm | MAT. | UN | 1015000 | 20,41 | 20,72
14.002.000080.SER | Junção simples de PVC reforçado PBV Ø 100 x 75 mm | SER.CG | UN | 1000000 | 43,04 | 43,04
01.001.000005.MOD | Ajudante de encanador | M.O. | H | 0,460000 | 4,85 | 2,23
01.010.000001.MOD | Encanador | M.O. | H | 0,460000 | 5,90 | 2,71
14.001.000971.MAT | Pasta lubrificante para tubo de PVC | MAT. | KG | 0,069000 | 37,51 | 2,59
14.001.001021.MAT | Anel de borracha para tubo de PVC esgoto série reforçada Ø 75 mm | MAT. | UN | 1000000 | 0,90 | 0,90
14.001.001022.MAT | Anel de borracha para tubo de PVC esgoto série reforçada Ø 100 mm | MAT. | UN | 1000000 | 1,22 | 1,22
14.001.001028.MAT | Junção PVC PBV para esgoto série reforçada Ø 100 mm x 75 mm | MAT. | UN | 1015000 | 32,89 | 33,38
14.002.000081.SER | Junção simples de PVC reforçado PBV Ø 100 x 100 mm | SER.CG | UN | 1000000 | 43,89 | 43,89
01.001.000005.MOD | Ajudante de encanador | M.O. | H | 0,460000 | 4,85 | 2,23
01.010.000001.MOD | Encanador | M.O. | H | 0,460000 | 5,90 | 2,71
14.001.000971.MAT | Pasta lubrificante para tubo de PVC | MAT. | KG | 0,069000 | 37,51 | 2,59
14.001.001022.MAT | Anel de borracha para tubo de PVC esgoto série reforçada Ø 100 mm | MAT. | UN | 2000000 | 1,22 | 2,44
14.001.001026.MAT | Junção PVC PBV para esgoto série reforçada Ø 100 mm | MAT. | UN | 1015000 | 33,42 | 33,92
14.002.000082.SER | Junção simples de PVC reforçado PBV Ø 150 x 100 mm | SER.CG | UN | 1000000 | 96,87 | 96,87
01.001.000005.MOD | Ajudante de encanador | M.O. | H | 0,570000 | 4,85 | 2,76
01.010.000001.MOD | Encanador | M.O. | H | 0,570000 | 5,90 | 3,36
14.001.000971.MAT | Pasta lubrificante para tubo de PVC | MAT. | KG | 0,100000 | 37,51 | 3,75
14.001.001022.MAT | Anel de borracha para tubo de PVC esgoto série reforçada Ø 100 mm | MAT. | UN | 1000000 | 1,22 | 1,22
14.001.001023.MAT | Anel de borracha para tubo de PVC esgoto série reforçada Ø 150 mm | MAT. | UN | 1000000 | 3,73 | 3,73
14.001.001029.MAT | Junção PVC PBV para esgoto série reforçada Ø 150 mm x 100 mm | MAT. | UN | 1015000 | 80,83 | 82,04
14.002.000083.SER | Junção simples de PVC reforçado PBV Ø 150 x 150 mm | SER.CG | UN | 1000000 | 107,60 | 107,60
01.001.000005.MOD | Ajudante de encanador | M.O. | H | 0,570000 | 4,85 | 2,76
01.010.000001.MOD | Encanador | M.O. | H | 0,570000 | 5,90 | 3,36
14.001.000971.MAT | Pasta lubrificante para tubo de PVC | MAT. | KG | 0,100000 | 37,51 | 3,75
14.001.001023.MAT | Anel de borracha para tubo de PVC esgoto série reforçada Ø 150 mm | MAT. | UN | 2000000 | 3,73 | 7,46
14.001.001027.MAT | Junção PVC PBV para esgoto série reforçada Ø 150 mm | MAT. | UN | 1015000 | 88,93 | 90,26
14.002.000084.SER | Luva de correr de PVC reforçado PBV Ø 75 mm | SER.CG | UN | 1000000 | 11,37 | 11,37
01.001.000005.MOD | Ajudante de encanador | M.O. | H | 0,180000 | 4,85 | 0,87
01.010.000001.MOD | Encanador | M.O. | H | 0,180000 | 5,90 | 1,06
14.001.000971.MAT | Pasta lubrificante para tubo de PVC | MAT. | KG | 0,030000 | 37,51 | 1,13
14.001.001021.MAT | Anel de borracha para tubo de PVC esgoto série reforçada Ø 75 mm | MAT. | UN | 2000000 | 0,90 | 1,80
14.001.001031.MAT | Luva PVC BBV de correr para esgoto série reforçada Ø 75 mm | MAT. | UN | 1015000 | 6,41 | 6,51
14.002.000085.SER | Luva de correr de PVC reforçado PBV Ø 100 mm | SER.CG | UN | 1000000 | 19,92 | 19,92
01.001.000005.MOD | Ajudante de encanador | M.O. | H | 0,230000 | 4,85 | 1,12
01.010.000001.MOD | Encanador | M.O. | H | 0,230000 | 5,90 | 1,36
14.001.000971.MAT | Pasta lubrificante para tubo de PVC | MAT. | KG | 0,046000 | 37,51 | 1,73
14.001.001022.MAT | Anel de borracha para tubo de PVC esgoto série reforçada Ø 100 mm | MAT. | UN | 2000000 | 1,22 | 2,44
14.001.001032.MAT | Luva PVC BBV de correr para esgoto série reforçada Ø 100 mm | MAT. | UN | 1015000 | 13,09 | 13,29
14.002.000086.SER | Luva de correr de PVC reforçado PBV Ø 150 mm | SER.CG | UN | 1000000 | 63,97 | 63,97
01.001.000005.MOD | Ajudante de encanador | M.O. | H | 0,280000 | 4,85 | 1,36
01.010.000001.MOD | Encanador | M.O. | H | 0,280000 | 5,90 | 1,65
14.001.000971.MAT | Pasta lubrificante para tubo de PVC | MAT. | KG | 0,066000 | 37,51 | 2,48
14.001.001023.MAT | Anel de borracha para tubo de PVC esgoto série reforçada Ø 150 mm | MAT. | UN | 2000000 | 3,73 | 7,46
14.001.001033.MAT | Luva PVC BBV de correr para esgoto série reforçada Ø 150 mm | MAT. | UN | 1015000 | 50,27 | 51,02
14.002.000087.SER | Luva simples de PVC reforçado PBV Ø 40 mm | SER.CG | UN | 1000000 | 5,44 | 5,44
01.001.000005.MOD | Ajudante de encanador | M.O. | H | 0,140000 | 4,85 | 0,68
01.010.000001.MOD | Encanador | M.O. | H | 0,140000 | 5,90 | 0,83
14.001.000971.MAT | Pasta lubrificante para tubo de PVC | MAT. | KG | 0,010000 | 37,51 | 0,38
14.001.001019.MAT | Anel de borracha para tubo de PVC esgoto série reforçada Ø 40 mm | MAT. | UN | 1000000 | 0,60 | 0,60
14.001.001038.MAT | Luva PVC PBV simples para esgoto série reforçada Ø 40 mm | MAT. | UN | 1015000 | 2,92 | 2,96
14.002.000088.SER | Luva simples de PVC reforçado PBV Ø 50 mm | SER.CG | UN | 1000000 | 6,51 | 6,51
01.001.000005.MOD | Ajudante de encanador | M.O. | H | 0,140000 | 4,85 | 0,68
01.010.000001.MOD | Encanador | M.O. | H | 0,140000 | 5,90 | 0,83
14.001.000971.MAT | Pasta lubrificante para tubo de PVC | MAT. | KG | 0,010000 | 37,51 | 0,38
14.001.001020.MAT | Anel de borracha para tubo de PVC esgoto série reforçada Ø 50 mm | MAT. | UN | 1000000 | 0,70 | 0,70
14.001.001034.MAT | Luva PVC PBV simples para esgoto série reforçada Ø 50 mm | MAT. | UN | 1015000 | 3,87 | 3,93
14.002.000089.SER | Luva simples de PVC reforçado PBV Ø 75 mm | SER.CG | UN | 1000000 | 8,40 | 8,40
01.001.000005.MOD | Ajudante de encanador | M.O. | H | 0,180000 | 4,85 | 0,87
01.010.000001.MOD | Encanador | M.O. | H | 0,180000 | 5,90 | 1,06
14.001.000971.MAT | Pasta lubrificante para tubo de PVC | MAT. | KG | 0,015000 | 37,51 | 0,56
14.001.001021.MAT | Anel de borracha para tubo de PVC esgoto série reforçada Ø 75 mm | MAT. | UN | 1000000 | 0,90 | 0,90
14.001.001035.MAT | Luva PVC PBV simples para esgoto série reforçada Ø 75 mm | MAT. | UN | 1015000 | 4,93 | 5,00
14.002.000090.SER | Luva simples de PVC reforçado PBV Ø 100 mm | SER.CG | UN | 1000000 | 12,24 | 12,24
01.001.000005.MOD | Ajudante de encanador | M.O. | H | 0,230000 | 4,85 | 1,12
01.010.000001.MOD | Encanador | M.O. | H | 0,230000 | 5,90 | 1,36
14.001.000971.MAT | Pasta lubrificante para tubo de PVC | MAT. | KG | 0,023000 | 37,51 | 0,86
14.001.001022.MAT | Anel de borracha para tubo de PVC esgoto série reforçada Ø 100 mm | MAT. | UN | 1000000 | 1,22 | 1,22
14.001.001036.MAT | Luva PVC PBV simples para esgoto série reforçada Ø 100 mm | MAT. | UN | 1015000 | 7,57 | 7,68
14.002.000091.SER | Luva simples de PVC reforçado PBV Ø 150 mm | SER.CG | UN | 1000000 | 27,36 | 27,36
01.001.000005.MOD | Ajudante de encanador | M.O. | H | 0,280000 | 4,85 | 1,36
01.010.000001.MOD | Encanador | M.O. | H | 0,280000 | 5,90 | 1,65
14.001.000971.MAT | Pasta lubrificante para tubo de PVC | MAT. | KG | 0,033000 | 37,51 | 1,24
14.001.001023.MAT | Anel de borracha para tubo de PVC esgoto série reforçada Ø 150 mm | MAT. | UN | 1000000 | 3,73 | 3,73
14.001.001037.MAT | Luva PVC PBV simples para esgoto série reforçada Ø 150 mm | MAT. | UN | 1015000 | 19,10 | 19,39
14.002.000092.SER | Redução excêntrica de PVC reforçado PBVØ 75 x 50 mm | SER.CG | UN | 1000000 | 6,76 | 6,76
01.001.000005.MOD | Ajudante de encanador | M.O. | H | 0,180000 | 4,85 | 0,87
01.010.000001.MOD | Encanador | M.O. | H | 0,180000 | 5,90 | 1,06
14.001.000971.MAT | Pasta lubrificante para tubo de PVC | MAT. | KG | 0,013000 | 37,51 | 0,49
14.001.001020.MAT | Anel de borracha para tubo de PVC esgoto série reforçada Ø 50 mm | MAT. | UN | 1000000 | 0,70 | 0,70
14.001.001039.MAT | Redução PVC PBV excêntrica para esgoto série reforçada Ø 75 mm x 50 mm | MAT. | UN | 1015000 | 3,58 | 3,63
14.002.000093.SER | Redução excêntrica de PVC reforçado PBVØ 100 x 75 mm | SER.CG | UN | 1000000 | 18,22 | 18,22
01.001.000005.MOD | Ajudante de encanador | M.O. | H | 0,230000 | 4,85 | 1,12
01.010.000001.MOD | Encanador | M.O. | H | 0,230000 | 5,90 | 1,36
14.001.000971.MAT | Pasta lubrificante para tubo de PVC | MAT. | KG | 0,190000 | 37,51 | 7,13
14.001.001021.MAT | Anel de borracha para tubo de PVC esgoto série reforçada Ø 75 mm | MAT. | UN | 1000000 | 0,90 | 0,90
14.001.001040.MAT | Redução PVC PBV excêntrica para esgoto série reforçada Ø 100 mm x 75 mm | MAT. | UN | 1015000 | 7,61 | 7,72
14.002.000094.SER | Redução excêntrica de PVC reforçado PBVØ 150 x 100 mm | SER.CG | UN | 1000000 | 28,64 | 28,64
01.001.000005.MOD | Ajudante de encanador | M.O. | H | 0,280000 | 4,85 | 1,36
01.010.000001.MOD | Encanador | M.O. | H | 0,280000 | 5,90 | 1,65
14.001.000971.MAT | Pasta lubrificante para tubo de PVC | MAT. | KG | 0,040000 | 37,51 | 1,50
14.001.001022.MAT | Anel de borracha para tubo de PVC esgoto série reforçada Ø 100 mm | MAT. | UN | 1000000 | 1,22 | 1,22
14.001.001041.MAT | Redução PVC PBV excêntrica para esgoto série reforçada Ø 150 mm x 100 mm | MAT. | UN | 1015000 | 22,57 | 22,91
14.002.000095.SER | Tê de inspeção de PVC reforçado PBV Ø 75 x 75 mm | SER.CG | UN | 1000000 | 29,08 | 29,08
01.001.000005.MOD | Ajudante de encanador | M.O. | H | 0,370000 | 4,85 | 1,79
01.010.000001.MOD | Encanador | M.O. | H | 0,370000 | 5,90 | 2,18
14.001.000971.MAT | Pasta lubrificante para tubo de PVC | MAT. | KG | 0,030000 | 37,51 | 1,13
14.001.001021.MAT | Anel de borracha para tubo de PVC esgoto série reforçada Ø 75 mm | MAT. | UN | 2000000 | 0,90 | 1,80
14.001.001042.MAT | Tê PVC PBV de inspeção para esgoto série reforçada Ø 75 mm | MAT. | UN | 1015000 | 21,85 | 22,18
14.002.000096.SER | Tê de inspeção de PVC reforçado PBV Ø 100 x 75 mm | SER.CG | UN | 1000000 | 34,31 | 34,31
01.001.000005.MOD | Ajudante de encanador | M.O. | H | 0,460000 | 4,85 | 2,23
01.010.000001.MOD | Encanador | M.O. | H | 0,460000 | 5,90 | 2,71
14.001.000971.MAT | Pasta lubrificante para tubo de PVC | MAT. | KG | 0,069000 | 37,51 | 2,59
14.001.001021.MAT | Anel de borracha para tubo de PVC esgoto série reforçada Ø 75 mm | MAT. | UN | 1000000 | 0,90 | 0,90
14.001.001022.MAT | Anel de borracha para tubo de PVC esgoto série reforçada Ø 100 mm | MAT. | UN | 1000000 | 1,22 | 1,22
14.001.001043.MAT | Tê PVC PBV de inspeção para esgoto série reforçada Ø 100 mm | MAT. | UN | 1015000 | 24,29 | 24,65
14.002.000097.SER | Tê de inspeção de PVC reforçado PBV Ø 150 x 100 mm | SER.CG | UN | 1000000 | 158,53 | 158,53
01.001.000005.MOD | Ajudante de encanador | M.O. | H | 0,570000 | 4,85 | 2,76
01.010.000001.MOD | Encanador | M.O. | H | 0,570000 | 5,90 | 3,36
14.001.000971.MAT | Pasta lubrificante para tubo de PVC | MAT. | KG | 0,100000 | 37,51 | 3,75
14.001.001022.MAT | Anel de borracha para tubo de PVC esgoto série reforçada Ø 100 mm | MAT. | UN | 1000000 | 1,22 | 1,22
14.001.001023.MAT | Anel de borracha para tubo de PVC esgoto série reforçada Ø 150 mm | MAT. | UN | 1000000 | 3,73 | 3,73
14.001.001044.MAT | Tê PVC PBV de inspeção para esgoto série reforçada Ø 150 mm | MAT. | UN | 1015000 | 141,58 | 143,70
14.002.000098.SER | Tê de PVC reforçado PBV Ø 75 x 75 mm | SER.CG | UN | 1000000 | 23,76 | 23,76
01.001.000005.MOD | Ajudante de encanador | M.O. | H | 0,370000 | 4,85 | 1,79
01.010.000001.MOD | Encanador | M.O. | H | 0,370000 | 5,90 | 2,18
14.001.000971.MAT | Pasta lubrificante para tubo de PVC | MAT. | KG | 0,030000 | 37,51 | 1,13
14.001.001021.MAT | Anel de borracha para tubo de PVC esgoto série reforçada Ø 75 mm | MAT. | UN | 2000000 | 0,90 | 1,80
14.001.001045.MAT | Tê PVC PBV para esgoto série reforçada Ø 75 mm | MAT. | UN | 1015000 | 16,61 | 16,86
14.002.000099.SER | Tê de PVC reforçado PBV Ø 100 x 75 mm | SER.CG | UN | 1000000 | 29,55 | 29,55
01.001.000005.MOD | Ajudante de encanador | M.O. | H | 0,460000 | 4,85 | 2,23
01.010.000001.MOD | Encanador | M.O. | H | 0,460000 | 5,90 | 2,71
14.001.000971.MAT | Pasta lubrificante para tubo de PVC | MAT. | KG | 0,069000 | 37,51 | 2,59
14.001.001021.MAT | Anel de borracha para tubo de PVC esgoto série reforçada Ø 75 mm | MAT. | UN | 1000000 | 0,90 | 0,90
14.001.001022.MAT | Anel de borracha para tubo de PVC esgoto série reforçada Ø 100 mm | MAT. | UN | 1000000 | 1,22 | 1,22
14.001.001059.MAT | Tê PVC PBV de redução para esgoto série reforçada Ø 100 mm x 75 mm | MAT. | UN | 1015000 | 19,60 | 19,89
14.002.000100.SER | Tê de PVC reforçado PBV Ø 100 x 100 mm | SER.CG | UN | 1000000 | 38,13 | 38,13
01.001.000005.MOD | Ajudante de encanador | M.O. | H | 0,460000 | 4,85 | 2,23
01.010.000001.MOD | Encanador | M.O. | H | 0,460000 | 5,90 | 2,71
14.001.000971.MAT | Pasta lubrificante para tubo de PVC | MAT. | KG | 0,069000 | 37,51 | 2,59
14.001.001022.MAT | Anel de borracha para tubo de PVC esgoto série reforçada Ø 100 mm | MAT. | UN | 2000000 | 1,22 | 2,44
14.001.001046.MAT | Tê PVC PBV para esgoto série reforçada Ø 100 mm | MAT. | UN | 1015000 | 27,74 | 28,16
14.002.000101.SER | Tê de PVC reforçado PBV Ø 150 x 100 mm | SER.CG | UN | 1000000 | 52,05 | 52,05
01.001.000005.MOD | Ajudante de encanador | M.O. | H | 0,570000 | 4,85 | 2,76
01.010.000001.MOD | Encanador | M.O. | H | 0,570000 | 5,90 | 3,36
14.001.000971.MAT | Pasta lubrificante para tubo de PVC | MAT. | KG | 0,100000 | 37,51 | 3,75
14.001.001022.MAT | Anel de borracha para tubo de PVC esgoto série reforçada Ø 100 mm | MAT. | UN | 1000000 | 1,22 | 1,22
14.001.001023.MAT | Anel de borracha para tubo de PVC esgoto série reforçada Ø 150 mm | MAT. | UN | 1000000 | 3,73 | 3,73
14.001.001058.MAT | Tê PVC PBV de redução para esgoto série reforçada Ø 150 mm x 100 mm | MAT. | UN | 1015000 | 36,67 | 37,22
14.002.000102.SER | Tê de PVC reforçado PBV Ø 150 x 150 mm | SER.CG | UN | 1000000 | 82,34 | 82,34
01.001.000005.MOD | Ajudante de encanador | M.O. | H | 0,570000 | 4,85 | 2,76
01.010.000001.MOD | Encanador | M.O. | H | 0,570000 | 5,90 | 3,36
14.001.000971.MAT | Pasta lubrificante para tubo de PVC | MAT. | KG | 0,100000 | 37,51 | 3,75
14.001.001023.MAT | Anel de borracha para tubo de PVC esgoto série reforçada Ø 150 mm | MAT. | UN | 2000000 | 3,73 | 7,46
14.001.001047.MAT | Tê PVC PBV para esgoto série reforçada Ø 150 mm | MAT. | UN | 1015000 | 64,04 | 65,00
14.002.000103.SER | Adaptador roscável de PVC para sifão, Ø 40 mm x 1 1/4" | SER.CG | UN | 1000000 | 2,76 | 2,76
01.001.000005.MOD | Ajudante de encanador | M.O. | H | 0,140000 | 4,85 | 0,68
01.010.000001.MOD | Encanador | M.O. | H | 0,140000 | 5,90 | 0,83
14.001.000471.MAT | Solução limpadora para PVC | MAT. | L | 0,007500 | 24,52 | 0,18
14.001.000564.MAT | Adesivo para PVC | MAT. | KG | 0,004400 | 41,82 | 0,18
14.001.000668.MAT | Fita de vedação para tubos e conexões roscáveis, rolo de 50 m x 18 mm | MAT. | M | 0,005000 | 0,18 | 0,00
14.001.001003.MAT | Adaptador PVC para sifão esgoto soldável Ø 40 mm, roscável Ø 1 1/4" | MAT. | UN | 1015000 | 0,87 | 0,88
14.002.000104.SER | Adaptador ponta bolsa e virola de PVC para sifão metálico, Ø 40 mm x 1 1/2" | SER.CG | UN | 1000000 | 4,32 | 4,32
01.001.000005.MOD | Ajudante de encanador | M.O. | H | 0,140000 | 4,85 | 0,68
01.010.000001.MOD | Encanador | M.O. | H | 0,140000 | 5,90 | 0,83
14.001.000471.MAT | Solução limpadora para PVC | MAT. | L | 0,007500 | 24,52 | 0,18
14.001.000564.MAT | Adesivo para PVC | MAT. | KG | 0,004400 | 41,82 | 0,18
14.001.000934.MAT | Anel de borracha para tubo PVC esgoto Ø 40 mm | MAT. | UN | 1000000 | 0,57 | 0,57
14.001.000971.MAT | Pasta lubrificante para tubo de PVC | MAT. | KG | 0,005000 | 37,51 | 0,19
14.001.001004.MAT | Adaptador PVC PBV para sifão metálico esgoto roscável Ø 1 1/2", soldável Ø 40 mm | MAT. | UN | 1015000 | 1,66 | 1,68
14.002.000116.SER | Bucha de redução longa ponta e bolsa soldável de PVC Ø 50 x 40 mm | SER.CG | UN | 1000000 | 4,09 | 4,09
01.001.000005.MOD | Ajudante de encanador | M.O. | H | 0,140000 | 4,85 | 0,68
01.010.000001.MOD | Encanador | M.O. | H | 0,140000 | 5,90 | 0,83
14.001.000471.MAT | Solução limpadora para PVC | MAT. | L | 0,018500 | 24,52 | 0,45
14.001.000564.MAT | Adesivo para PVC | MAT. | KG | 0,011000 | 41,82 | 0,46
14.001.000966.MAT | Bucha PVC de redução longa para esgoto Ø 50 mm x 40 mm | MAT. | UN | 1015000 | 1,65 | 1,67
14.002.000126.SER | Cap (tampão) de PVC PBV Ø 50 mm | SER.CG | UN | 1000000 | 3,79 | 3,79
01.001.000005.MOD | Ajudante de encanador | M.O. | H | 0,070000 | 4,85 | 0,34
01.010.000001.MOD | Encanador | M.O. | H | 0,070000 | 5,90 | 0,41
14.001.000935.MAT | Anel de borracha para tubo PVC esgoto Ø 50 mm | MAT. | UN | 1000000 | 0,77 | 0,77
14.001.000971.MAT | Pasta lubrificante para tubo de PVC | MAT. | KG | 0,010000 | 37,51 | 0,38
14.001.000998.MAT | Cap PVC PBV para esgoto Ø 50 mm | MAT. | UN | 1015000 | 1,86 | 1,89
14.002.000127.SER | Cap (tampão) de PVC PBV Ø 75 mm | SER.CG | UN | 1000000 | 5,29 | 5,29
01.001.000005.MOD | Ajudante de encanador | M.O. | H | 0,090000 | 4,85 | 0,44
01.010.000001.MOD | Encanador | M.O. | H | 0,090000 | 5,90 | 0,53
14.001.000936.MAT | Anel de borracha para tubo PVC esgoto Ø 75 mm | MAT. | UN | 1000000 | 0,94 | 0,94
14.001.000971.MAT | Pasta lubrificante para tubo de PVC | MAT. | KG | 0,015000 | 37,51 | 0,56
14.001.000999.MAT | Cap PVC PBV para esgoto Ø 75 mm | MAT. | UN | 1015000 | 2,78 | 2,82
14.002.000128.SER | Cap (tampão) de PVC PBV Ø 100 mm | SER.CG | UN | 1000000 | 7,37 | 7,37
01.001.000005.MOD | Ajudante de encanador | M.O. | H | 0,120000 | 4,85 | 0,58
01.010.000001.MOD | Encanador | M.O. | H | 0,120000 | 5,90 | 0,71
14.001.000937.MAT | Anel de borracha para tubo PVC esgoto Ø 100 mm | MAT. | UN | 1000000 | 1,37 | 1,37
14.001.000971.MAT | Pasta lubrificante para tubo de PVC | MAT. | KG | 0,023000 | 37,51 | 0,86
14.001.000997.MAT | Cap PVC PBV para esgoto Ø 100 mm | MAT. | UN | 1015000 | 3,79 | 3,85
14.002.000129.SER | Cap (tampão) de PVC PBV Ø 150 mm | SER.CG | UN | 1000000 | 24,77 | 24,77
01.001.000005.MOD | Ajudante de encanador | M.O. | H | 0,140000 | 4,85 | 0,68
01.010.000001.MOD | Encanador | M.O. | H | 0,140000 | 5,90 | 0,83
14.001.000938.MAT | Anel de borracha para tubo PVC esgoto Ø 150 mm | MAT. | UN | 1000000 | 4,73 | 4,73
14.001.000971.MAT | Pasta lubrificante para tubo de PVC | MAT. | KG | 0,025000 | 37,51 | 0,94
14.001.001000.MAT | Cap PVC PBV para esgoto Ø 150 mm | MAT. | UN | 1015000 | 17,34 | 17,60
14.002.000138.SER | Curva de ângulo variável de 0 a 45° pbv de PVC branco, Ø 40 mm | SER.CG | UN | 1000000 | 6,29 | 6,29
01.001.000005.MOD | Ajudante de encanador | M.O. | H | 0,250000 | 4,85 | 1,21
01.010.000001.MOD | Encanador | M.O. | H | 0,250000 | 5,90 | 1,48
14.001.000934.MAT | Anel de borracha para tubo PVC esgoto Ø 40 mm | MAT. | UN | 1000000 | 0,57 | 0,57
14.001.000971.MAT | Pasta lubrificante para tubo de PVC | MAT. | KG | 0,010000 | 37,51 | 0,38
14.001.001001.MAT | Curva PVC PBV de ângulo variável de 0º a 45º para esgoto Ø 40 mm | MAT. | UN | 1015000 | 2,62 | 2,66
14.002.000139.SER | Curva de ângulo variável de 0 a 45° pbv de PVC branco, Ø 100 mm | SER.CG | UN | 1000000 | 21,01 | 21,01
01.001.000005.MOD | Ajudante de encanador | M.O. | H | 0,330000 | 4,85 | 1,60
01.010.000001.MOD | Encanador | M.O. | H | 0,330000 | 5,90 | 1,95
14.001.000937.MAT | Anel de borracha para tubo PVC esgoto Ø 100 mm | MAT. | UN | 1000000 | 1,37 | 1,37
14.001.000971.MAT | Pasta lubrificante para tubo de PVC | MAT. | KG | 0,023000 | 37,51 | 0,86
14.001.001002.MAT | Curva PVC PBV de ângulo variável de 0º a 45º para esgoto Ø 100 mm | MAT. | UN | 1015000 | 15,00 | 15,23
14.002.000140.SER | Curva 45° longa de PVC branco, ponta e bolsa soldável, Ø 40 mm | SER.CG | UN | 1000000 | 6,33 | 6,33
01.001.000005.MOD | Ajudante de encanador | M.O. | H | 0,280000 | 4,85 | 1,36
01.010.000001.MOD | Encanador | M.O. | H | 0,280000 | 5,90 | 1,65
14.001.000471.MAT | Solução limpadora para PVC | MAT. | L | 0,015000 | 24,52 | 0,37
14.001.000564.MAT | Adesivo para PVC | MAT. | KG | 0,008800 | 41,82 | 0,37
14.001.001005.MAT | Curva 45º PVC PB soldável longa para esgoto Ø 40 mm | MAT. | UN | 1015000 | 2,55 | 2,59
14.002.000141.SER | Curva 45° longa de PVC branco, ponta bolsa e virola, Ø 50 mm | SER.CG | UN | 1000000 | 9,47 | 9,47
01.001.000005.MOD | Ajudante de encanador | M.O. | H | 0,280000 | 4,85 | 1,36
01.010.000001.MOD | Encanador | M.O. | H | 0,280000 | 5,90 | 1,65
14.001.000935.MAT | Anel de borracha para tubo PVC esgoto Ø 50 mm | MAT. | UN | 1000000 | 0,77 | 0,77
14.001.000971.MAT | Pasta lubrificante para tubo de PVC | MAT. | KG | 0,010000 | 37,51 | 0,38
14.001.001006.MAT | Curva 45º PVC PBV longa para esgoto Ø 50 mm | MAT. | UN | 1015000 | 5,24 | 5,32
14.002.000142.SER | Curva 45° longa de PVC branco, ponta bolsa e virola, Ø 75 mm | SER.CG | UN | 1000000 | 19,86 | 19,86
01.001.000005.MOD | Ajudante de encanador | M.O. | H | 0,360000 | 4,85 | 1,75
01.010.000001.MOD | Encanador | M.O. | H | 0,360000 | 5,90 | 2,12
14.001.000936.MAT | Anel de borracha para tubo PVC esgoto Ø 75 mm | MAT. | UN | 1000000 | 0,94 | 0,94
14.001.000971.MAT | Pasta lubrificante para tubo de PVC | MAT. | KG | 0,015000 | 37,51 | 0,56
14.001.001007.MAT | Curva 45º PVC PBV longa para esgoto Ø 75 mm | MAT. | UN | 1015000 | 14,27 | 14,48
14.002.000143.SER | Curva 45° longa de PVC branco, ponta bolsa e virola, Ø 100 mm | SER.CG | UN | 1000000 | 29,79 | 29,79
01.001.000005.MOD | Ajudante de encanador | M.O. | H | 0,450000 | 4,85 | 2,18
01.010.000001.MOD | Encanador | M.O. | H | 0,450000 | 5,90 | 2,66
14.001.000937.MAT | Anel de borracha para tubo PVC esgoto Ø 100 mm | MAT. | UN | 1000000 | 1,37 | 1,37
14.001.000971.MAT | Pasta lubrificante para tubo de PVC | MAT. | KG | 0,023000 | 37,51 | 0,86
14.001.001008.MAT | Curva 45º PVC PBV longa para esgoto Ø 100 mm | MAT. | UN | 1015000 | 22,38 | 22,72
14.002.000144.SER | Curva 45° longa de PVC branco, ponta bolsa e virola, Ø 150 mm | SER.CG | UN | 1000000 | 59,05 | 59,05
01.001.000005.MOD | Ajudante de encanador | M.O. | H | 0,530000 | 4,85 | 2,57
01.010.000001.MOD | Encanador | M.O. | H | 0,530000 | 5,90 | 3,13
14.001.000938.MAT | Anel de borracha para tubo PVC esgoto Ø 150 mm | MAT. | UN | 1000000 | 4,73 | 4,73
14.001.000971.MAT | Pasta lubrificante para tubo de PVC | MAT. | KG | 0,028000 | 37,51 | 1,05
14.001.001009.MAT | Curva 45º PVC PBV longa para esgoto Ø 150 mm | MAT. | UN | 1015000 | 46,87 | 47,57
14.002.000145.SER | Curva 90° curta de PVC branco, ponta bolsa e virola, Ø 50 mm | SER.CG | UN | 1000000 | 10,09 | 10,09
01.001.000005.MOD | Ajudante de encanador | M.O. | H | 0,280000 | 4,85 | 1,36
01.010.000001.MOD | Encanador | M.O. | H | 0,280000 | 5,90 | 1,65
14.001.000935.MAT | Anel de borracha para tubo PVC esgoto Ø 50 mm | MAT. | UN | 1000000 | 0,77 | 0,77
14.001.000971.MAT | Pasta lubrificante para tubo de PVC | MAT. | KG | 0,010000 | 37,51 | 0,38
14.001.001011.MAT | Curva 90º PVC PBV curta para esgoto Ø 50 mm | MAT. | UN | 1015000 | 5,85 | 5,94
14.002.000146.SER | Curva 90° curta de PVC branco, ponta bolsa e virola, Ø 75 mm | SER.CG | UN | 1000000 | 14,75 | 14,75
01.001.000005.MOD | Ajudante de encanador | M.O. | H | 0,360000 | 4,85 | 1,75
01.010.000001.MOD | Encanador | M.O. | H | 0,360000 | 5,90 | 2,12
14.001.000936.MAT | Anel de borracha para tubo PVC esgoto Ø 75 mm | MAT. | UN | 1000000 | 0,94 | 0,94
14.001.000971.MAT | Pasta lubrificante para tubo de PVC | MAT. | KG | 0,015000 | 37,51 | 0,56
14.001.001012.MAT | Curva 90º PVC PBV curta para esgoto Ø 75 mm | MAT. | UN | 1015000 | 9,24 | 9,38
14.002.000147.SER | Curva 90° curta de PVC branco, ponta bolsa e virola, Ø 100 mm | SER.CG | UN | 1000000 | 17,17 | 17,17
01.001.000005.MOD | Ajudante de encanador | M.O. | H | 0,450000 | 4,85 | 2,18
01.010.000001.MOD | Encanador | M.O. | H | 0,450000 | 5,90 | 2,66
14.001.000937.MAT | Anel de borracha para tubo PVC esgoto Ø 100 mm | MAT. | UN | 1000000 | 1,37 | 1,37
14.001.000971.MAT | Pasta lubrificante para tubo de PVC | MAT. | KG | 0,023000 | 37,51 | 0,86
14.001.001013.MAT | Curva 90º PVC PBV curta para esgoto Ø 100 mm | MAT. | UN | 1015000 | 9,95 | 10,10
14.002.000148.SER | Curva 90° curta de PVC branco, ponta e bolsa soldável, Ø 40 mm | SER.CG | UN | 1000000 | 5,59 | 5,59
01.001.000005.MOD | Ajudante de encanador | M.O. | H | 0,280000 | 4,85 | 1,36
01.010.000001.MOD | Encanador | M.O. | H | 0,280000 | 5,90 | 1,65
14.001.000471.MAT | Solução limpadora para PVC | MAT. | L | 0,015000 | 24,52 | 0,37
14.001.000564.MAT | Adesivo para PVC | MAT. | KG | 0,008800 | 41,82 | 0,37
14.001.001010.MAT | Curva 90º PVC PB soldável curta para esgoto Ø 40 mm | MAT. | UN | 1015000 | 1,82 | 1,85
14.002.000149.SER | Curva 90° longa de PVC branco, ponta e bolsa soldável, Ø 40 mm | SER.CG | UN | 1000000 | 6,25 | 6,25
01.001.000005.MOD | Ajudante de encanador | M.O. | H | 0,280000 | 4,85 | 1,36
01.010.000001.MOD | Encanador | M.O. | H | 0,280000 | 5,90 | 1,65
14.001.000471.MAT | Solução limpadora para PVC | MAT. | L | 0,015000 | 24,52 | 0,37
14.001.000564.MAT | Adesivo para PVC | MAT. | KG | 0,008800 | 41,82 | 0,37
14.001.001014.MAT | Curva 90º PVC PB soldável longa para esgoto Ø 40 mm | MAT. | UN | 1015000 | 2,47 | 2,51
14.002.000150.SER | Curva 90° longa de PVC branco, ponta bolsa e virola, Ø 50 mm | SER.CG | UN | 1000000 | 9,62 | 9,62
01.001.000005.MOD | Ajudante de encanador | M.O. | H | 0,280000 | 4,85 | 1,36
01.010.000001.MOD | Encanador | M.O. | H | 0,280000 | 5,90 | 1,65
14.001.000935.MAT | Anel de borracha para tubo PVC esgoto Ø 50 mm | MAT. | UN | 1000000 | 0,77 | 0,77
14.001.000971.MAT | Pasta lubrificante para tubo de PVC | MAT. | KG | 0,010000 | 37,51 | 0,38
14.001.001015.MAT | Curva 90º PVC PBV longa para esgoto Ø 50 mm | MAT. | UN | 1015000 | 5,38 | 5,46
14.002.000151.SER | Curva 90° longa de PVC branco, ponta bolsa e virola, Ø 75 mm | SER.CG | UN | 1000000 | 21,38 | 21,38
01.001.000005.MOD | Ajudante de encanador | M.O. | H | 0,360000 | 4,85 | 1,75
01.010.000001.MOD | Encanador | M.O. | H | 0,360000 | 5,90 | 2,12
14.001.000936.MAT | Anel de borracha para tubo PVC esgoto Ø 75 mm | MAT. | UN | 1000000 | 0,94 | 0,94
14.001.000971.MAT | Pasta lubrificante para tubo de PVC | MAT. | KG | 0,015000 | 37,51 | 0,56
14.001.001016.MAT | Curva 90º PVC PBV longa para esgoto Ø 75 mm | MAT. | UN | 1015000 | 15,77 | 16,01
14.002.000152.SER | Curva 90° longa de PVC branco, ponta bolsa e virola, Ø 100 mm | SER.CG | UN | 1000000 | 30,51 | 30,51
01.001.000005.MOD | Ajudante de encanador | M.O. | H | 0,450000 | 4,85 | 2,18
01.010.000001.MOD | Encanador | M.O. | H | 0,450000 | 5,90 | 2,66
14.001.000937.MAT | Anel de borracha para tubo PVC esgoto Ø 100 mm | MAT. | UN | 1000000 | 1,37 | 1,37
14.001.000971.MAT | Pasta lubrificante para tubo de PVC | MAT. | KG | 0,023000 | 37,51 | 0,86
14.001.001017.MAT | Curva 90º PVC PBV longa para esgoto Ø 100 mm | MAT. | UN | 1015000 | 23,09 | 23,44
14.002.000153.SER | Curva 90° longa de PVC branco, ponta bolsa e virola, Ø 150 mm | SER.CG | UN | 1000000 | 63,53 | 63,53
01.001.000005.MOD | Ajudante de encanador | M.O. | H | 0,530000 | 4,85 | 2,57
01.010.000001.MOD | Encanador | M.O. | H | 0,530000 | 5,90 | 3,13
14.001.000938.MAT | Anel de borracha para tubo PVC esgoto Ø 150 mm | MAT. | UN | 1000000 | 4,73 | 4,73
14.001.000971.MAT | Pasta lubrificante para tubo de PVC | MAT. | KG | 0,028000 | 37,51 | 1,05
14.001.001018.MAT | Curva 90º PVC PBV longa para esgoto Ø 150 mm | MAT. | UN | 1015000 | 51,28 | 52,05
14.002.000168.SER | Joelho 90° com visita de PVC branco, ponta bolsa e virola, Ø 100 x 50 mm | SER.CG | UN | 1000000 | 19,15 | 19,15
01.001.000005.MOD | Ajudante de encanador | M.O. | H | 0,450000 | 4,85 | 2,18
01.010.000001.MOD | Encanador | M.O. | H | 0,450000 | 5,90 | 2,66
14.001.000935.MAT | Anel de borracha para tubo PVC esgoto Ø 50 mm | MAT. | UN | 1000000 | 0,77 | 0,77
14.001.000937.MAT | Anel de borracha para tubo PVC esgoto Ø 100 mm | MAT. | UN | 1000000 | 1,37 | 1,37
14.001.000971.MAT | Pasta lubrificante para tubo de PVC | MAT. | KG | 0,037000 | 37,51 | 1,39
14.001.000994.MAT | Joelho 90º PVC PBV com visita para esgoto Ø 100 mm | MAT. | UN | 1005000 | 10,73 | 10,78
14.002.000169.SER | Joelho 45° de PVC branco, ponta e bolsa soldável, Ø 40 mm | SER.CG | UN | 1000000 | 5,99 | 5,99
01.001.000005.MOD | Ajudante de encanador | M.O. | H | 0,280000 | 4,85 | 1,36
01.010.000001.MOD | Encanador | M.O. | H | 0,280000 | 5,90 | 1,65
14.001.000471.MAT | Solução limpadora para PVC | MAT. | L | 0,015000 | 24,52 | 0,37
14.001.000564.MAT | Adesivo para PVC | MAT. | KG | 0,008800 | 41,82 | 0,37
14.001.000939.MAT | Joelho 45º PVC soldável PB para esgoto Ø 40 mm | MAT. | UN | 1005000 | 2,23 | 2,24
14.002.000170.SER | Joelho 45° de PVC branco, ponta bolsa e virola, Ø 50 mm | SER.CG | UN | 1000000 | 5,98 | 5,98
01.001.000005.MOD | Ajudante de encanador | M.O. | H | 0,280000 | 4,85 | 1,36
01.010.000001.MOD | Encanador | M.O. | H | 0,280000 | 5,90 | 1,65
14.001.000935.MAT | Anel de borracha para tubo PVC esgoto Ø 50 mm | MAT. | UN | 1000000 | 0,77 | 0,77
14.001.000940.MAT | Joelho 45º PVC PBV para esgoto Ø 50 mm | MAT. | UN | 1015000 | 1,80 | 1,83
14.001.000971.MAT | Pasta lubrificante para tubo de PVC | MAT. | KG | 0,010000 | 37,51 | 0,38
14.002.000171.SER | Joelho 45° de PVC branco, ponta bolsa e virola, Ø 75 mm | SER.CG | UN | 1000000 | 9,16 | 9,16
01.001.000005.MOD | Ajudante de encanador | M.O. | H | 0,360000 | 4,85 | 1,75
01.010.000001.MOD | Encanador | M.O. | H | 0,360000 | 5,90 | 2,12
14.001.000936.MAT | Anel de borracha para tubo PVC esgoto Ø 75 mm | MAT. | UN | 1000000 | 0,94 | 0,94
14.001.000941.MAT | Joelho 45º PVC PBV para esgoto Ø 75 mm | MAT. | UN | 1015000 | 3,73 | 3,79
14.001.000971.MAT | Pasta lubrificante para tubo de PVC | MAT. | KG | 0,015000 | 37,51 | 0,56
14.002.000172.SER | Joelho 45° de PVC branco, ponta bolsa e virola, Ø 100 mm | SER.CG | UN | 1000000 | 11,59 | 11,59
01.001.000005.MOD | Ajudante de encanador | M.O. | H | 0,450000 | 4,85 | 2,18
01.010.000001.MOD | Encanador | M.O. | H | 0,450000 | 5,90 | 2,66
14.001.000937.MAT | Anel de borracha para tubo PVC esgoto Ø 100 mm | MAT. | UN | 1000000 | 1,37 | 1,37
14.001.000942.MAT | Joelho 45º PVC PBV para esgoto Ø 100 mm | MAT. | UN | 1015000 | 4,45 | 4,52
14.001.000971.MAT | Pasta lubrificante para tubo de PVC | MAT. | KG | 0,023000 | 37,51 | 0,86
14.002.000173.SER | Joelho 45° de PVC branco, ponta bolsa e virola, Ø 150 mm | SER.CG | UN | 1000000 | 43,86 | 43,86
01.001.000005.MOD | Ajudante de encanador | M.O. | H | 0,530000 | 4,85 | 2,57
01.010.000001.MOD | Encanador | M.O. | H | 0,530000 | 5,90 | 3,13
14.001.000938.MAT | Anel de borracha para tubo PVC esgoto Ø 150 mm | MAT. | UN | 1000000 | 4,73 | 4,73
14.001.000943.MAT | Joelho 45º PVC PBV para esgoto Ø 150 mm | MAT. | UN | 1015000 | 31,90 | 32,38
14.001.000971.MAT | Pasta lubrificante para tubo de PVC | MAT. | KG | 0,028000 | 37,51 | 1,05
14.002.000174.SER | Joelho 90° de PVC branco, ponta e bolsa soldável, Ø 40 mm | SER.CG | UN | 1000000 | 4,85 | 4,85
01.001.000005.MOD | Ajudante de encanador | M.O. | H | 0,280000 | 4,85 | 1,36
01.010.000001.MOD | Encanador | M.O. | H | 0,280000 | 5,90 | 1,65
14.001.000471.MAT | Solução limpadora para PVC | MAT. | L | 0,015000 | 24,52 | 0,37
14.001.000564.MAT | Adesivo para PVC | MAT. | KG | 0,008800 | 41,82 | 0,37
14.001.000944.MAT | Joelho 90º PVC soldável PB para esgoto Ø 40 mm | MAT. | UN | 1015000 | 1,09 | 1,11
14.002.000175.SER | Joelho 90° de PVC branco, ponta bolsa e virola, Ø 50 mm | SER.CG | UN | 1000000 | 5,55 | 5,55
01.001.000005.MOD | Ajudante de encanador | M.O. | H | 0,280000 | 4,85 | 1,36
01.010.000001.MOD | Encanador | M.O. | H | 0,280000 | 5,90 | 1,65
14.001.000935.MAT | Anel de borracha para tubo PVC esgoto Ø 50 mm | MAT. | UN | 1000000 | 0,77 | 0,77
14.001.000945.MAT | Joelho 90º PVC PBV para esgoto Ø 50 mm | MAT. | UN | 1015000 | 1,37 | 1,39
14.001.000971.MAT | Pasta lubrificante para tubo de PVC | MAT. | KG | 0,010000 | 37,51 | 0,38
14.002.000176.SER | Joelho 90° de PVC branco, ponta bolsa e virola, Ø 75 mm | SER.CG | UN | 1000000 | 8,76 | 8,76
01.001.000005.MOD | Ajudante de encanador | M.O. | H | 0,360000 | 4,85 | 1,75
01.010.000001.MOD | Encanador | M.O. | H | 0,360000 | 5,90 | 2,12
14.001.000936.MAT | Anel de borracha para tubo PVC esgoto Ø 75 mm | MAT. | UN | 1000000 | 0,94 | 0,94
14.001.000946.MAT | Joelho 90º PVC PBV para esgoto Ø 75 mm | MAT. | UN | 1015000 | 3,34 | 3,39
14.001.000971.MAT | Pasta lubrificante para tubo de PVC | MAT. | KG | 0,015000 | 37,51 | 0,56
14.002.000177.SER | Joelho 90° de PVC branco, ponta bolsa e virola, Ø 100 mm | SER.CG | UN | 1000000 | 11,98 | 11,98
01.001.000005.MOD | Ajudante de encanador | M.O. | H | 0,450000 | 4,85 | 2,18
01.010.000001.MOD | Encanador | M.O. | H | 0,450000 | 5,90 | 2,66
14.001.000937.MAT | Anel de borracha para tubo PVC esgoto Ø 100 mm | MAT. | UN | 1000000 | 1,37 | 1,37
14.001.000947.MAT | Joelho 90º PVC PBV para esgoto Ø 100 mm | MAT. | UN | 1015000 | 4,84 | 4,91
14.001.000971.MAT | Pasta lubrificante para tubo de PVC | MAT. | KG | 0,023000 | 37,51 | 0,86
14.002.000178.SER | Joelho 90° de PVC branco, ponta bolsa e virola, Ø 150 mm | SER.CG | UN | 1000000 | 45,70 | 45,70
01.001.000005.MOD | Ajudante de encanador | M.O. | H | 0,530000 | 4,85 | 2,57
01.010.000001.MOD | Encanador | M.O. | H | 0,530000 | 5,90 | 3,13
14.001.000938.MAT | Anel de borracha para tubo PVC esgoto Ø 150 mm | MAT. | UN | 1000000 | 4,73 | 4,73
14.001.000948.MAT | Joelho 90º PVC PBV para esgoto Ø 150 mm | MAT. | UN | 1015000 | 33,72 | 34,23
14.001.000971.MAT | Pasta lubrificante para tubo de PVC | MAT. | KG | 0,028000 | 37,51 | 1,05
14.002.000185.SER | Junção 45° ponta bolsa soldável de PVC branco, ponta bolsa soldável, Ø 40 mm | SER.CG | UN | 1000000 | 6,27 | 6,27
01.001.000005.MOD | Ajudante de encanador | M.O. | H | 0,290000 | 4,85 | 1,41
01.010.000001.MOD | Encanador | M.O. | H | 0,290000 | 5,90 | 1,71
14.001.000471.MAT | Solução limpadora para PVC | MAT. | L | 0,022500 | 24,52 | 0,55
14.001.000564.MAT | Adesivo para PVC | MAT. | KG | 0,013200 | 41,82 | 0,55
14.001.000949.MAT | Junção 45º PVC soldável PB para esgoto Ø 40 mm | MAT. | UN | 1015000 | 2,02 | 2,05
14.002.000186.SER | Junção 45° de PVC branco, ponta bolsa e virola, Ø 50 x 50 mm | SER.CG | UN | 1000000 | 9,44 | 9,44
01.001.000005.MOD | Ajudante de encanador | M.O. | H | 0,290000 | 4,85 | 1,41
01.010.000001.MOD | Encanador | M.O. | H | 0,290000 | 5,90 | 1,71
14.001.000935.MAT | Anel de borracha para tubo PVC esgoto Ø 50 mm | MAT. | UN | 2000000 | 0,77 | 1,54
14.001.000950.MAT | Junção 45º PVC PBV para esgoto Ø 50 mm | MAT. | UN | 1015000 | 3,98 | 4,04
14.001.000971.MAT | Pasta lubrificante para tubo de PVC | MAT. | KG | 0,019800 | 37,51 | 0,74
14.002.000187.SER | Junção 45° de PVC branco, ponta bolsa e virola, Ø 75 x 75 mm | SER.CG | UN | 1000000 | 15,75 | 15,75
01.001.000005.MOD | Ajudante de encanador | M.O. | H | 0,370000 | 4,85 | 1,79
01.010.000001.MOD | Encanador | M.O. | H | 0,370000 | 5,90 | 2,18
14.001.000936.MAT | Anel de borracha para tubo PVC esgoto Ø 75 mm | MAT. | UN | 2000000 | 0,94 | 1,88
14.001.000951.MAT | Junção 45º PVC PBV para esgoto Ø 75 mm | MAT. | UN | 1015000 | 8,64 | 8,77
14.001.000971.MAT | Pasta lubrificante para tubo de PVC | MAT. | KG | 0,030000 | 37,51 | 1,13
14.002.000188.SER | Junção 45° de PVC branco, ponta bolsa e virola, Ø 100 x 100 mm | SER.CG | UN | 1000000 | 20,16 | 20,16
01.001.000005.MOD | Ajudante de encanador | M.O. | H | 0,460000 | 4,85 | 2,23
01.010.000001.MOD | Encanador | M.O. | H | 0,460000 | 5,90 | 2,71
14.001.000937.MAT | Anel de borracha para tubo PVC esgoto Ø 100 mm | MAT. | UN | 2000000 | 1,37 | 2,74
14.001.000952.MAT | Junção 45º PVC PBV para esgoto Ø 100 mm | MAT. | UN | 1015000 | 10,63 | 10,79
14.001.000971.MAT | Pasta lubrificante para tubo de PVC | MAT. | KG | 0,045000 | 37,51 | 1,69
14.002.000189.SER | Junção 45° de PVC branco, ponta bolsa e virola, Ø 150 x 150 mm | SER.CG | UN | 1000000 | 70,36 | 70,36
01.001.000005.MOD | Ajudante de encanador | M.O. | H | 0,460000 | 4,85 | 2,23
01.010.000001.MOD | Encanador | M.O. | H | 0,460000 | 5,90 | 2,71
14.001.000938.MAT | Anel de borracha para tubo PVC esgoto Ø 150 mm | MAT. | UN | 2000000 | 4,73 | 9,46
14.001.000956.MAT | Junção 45º PVC PBV para esgoto Ø 150 mm | MAT. | UN | 1015000 | 53,28 | 54,08
14.001.000971.MAT | Pasta lubrificante para tubo de PVC | MAT. | KG | 0,050000 | 37,51 | 1,88
14.002.000190.SER | Junção 45° de PVC branco com redução, ponta bolsa e virola, Ø 75 x 50 mm | SER.CG | UN | 1000000 | 14,80 | 14,80
01.001.000005.MOD | Ajudante de encanador | M.O. | H | 0,370000 | 4,85 | 1,79
01.010.000001.MOD | Encanador | M.O. | H | 0,370000 | 5,90 | 2,18
14.001.000935.MAT | Anel de borracha para tubo PVC esgoto Ø 50 mm | MAT. | UN | 1000000 | 0,77 | 0,77
14.001.000936.MAT | Anel de borracha para tubo PVC esgoto Ø 75 mm | MAT. | UN | 1000000 | 0,94 | 0,94
14.001.000953.MAT | Junção 45º PVC PBV para esgoto com redução Ø 75 mm x 50 mm | MAT. | UN | 1015000 | 7,87 | 7,99
14.001.000971.MAT | Pasta lubrificante para tubo de PVC | MAT. | KG | 0,030000 | 37,51 | 1,13
14.002.000191.SER | Junção 45° de PVC branco com redução, ponta bolsa e virola, Ø 100 x 50 mm | SER.CG | UN | 1000000 | 17,52 | 17,52
01.001.000005.MOD | Ajudante de encanador | M.O. | H | 0,460000 | 4,85 | 2,23
01.010.000001.MOD | Encanador | M.O. | H | 0,460000 | 5,90 | 2,71
14.001.000935.MAT | Anel de borracha para tubo PVC esgoto Ø 50 mm | MAT. | UN | 1000000 | 0,77 | 0,77
14.001.000937.MAT | Anel de borracha para tubo PVC esgoto Ø 100 mm | MAT. | UN | 1000000 | 1,37 | 1,37
14.001.000954.MAT | Junção 45º PVC PBV para esgoto com redução Ø 100 mm x 50 mm | MAT. | UN | 1015000 | 8,80 | 8,93
14.001.000971.MAT | Pasta lubrificante para tubo de PVC | MAT. | KG | 0,040000 | 37,51 | 1,50
14.002.000192.SER | Junção 45° de PVC branco com redução, ponta bolsa e virola, Ø 100 x 75 mm | SER.CG | UN | 1000000 | 22,34 | 22,34
01.001.000005.MOD | Ajudante de encanador | M.O. | H | 0,460000 | 4,85 | 2,23
01.010.000001.MOD | Encanador | M.O. | H | 0,460000 | 5,90 | 2,71
14.001.000936.MAT | Anel de borracha para tubo PVC esgoto Ø 75 mm | MAT. | UN | 1000000 | 0,94 | 0,94
14.001.000937.MAT | Anel de borracha para tubo PVC esgoto Ø 100 mm | MAT. | UN | 1000000 | 1,37 | 1,37
14.001.000955.MAT | Junção 45º PVC PBV para esgoto com redução Ø 100 mm x 75 mm | MAT. | UN | 1015000 | 13,38 | 13,58
14.001.000971.MAT | Pasta lubrificante para tubo de PVC | MAT. | KG | 0,040000 | 37,51 | 1,50
14.002.000193.SER | Junção 45° de PVC branco com redução, ponta bolsa e virola, Ø 150 x 100 mm | SER.CG | UN | 1000000 | 45,04 | 45,04
01.001.000005.MOD | Ajudante de encanador | M.O. | H | 0,460000 | 4,85 | 2,23
01.010.000001.MOD | Encanador | M.O. | H | 0,460000 | 5,90 | 2,71
14.001.000937.MAT | Anel de borracha para tubo PVC esgoto Ø 100 mm | MAT. | UN | 1000000 | 1,37 | 1,37
14.001.000938.MAT | Anel de borracha para tubo PVC esgoto Ø 150 mm | MAT. | UN | 1000000 | 4,73 | 4,73
14.001.000957.MAT | Junção 45º PVC PBV para esgoto com redução Ø 150 mm x 100 mm | MAT. | UN | 1015000 | 31,64 | 32,11
14.001.000971.MAT | Pasta lubrificante para tubo de PVC | MAT. | KG | 0,050000 | 37,51 | 1,88
14.002.000194.SER | Junção dupla de PVC branco, ponta bolsa e virola, Ø 75 x 75 x 75 mm | SER.CG | UN | 1000000 | 15,61 | 15,61
01.001.000005.MOD | Ajudante de encanador | M.O. | H | 0,370000 | 4,85 | 1,79
01.010.000001.MOD | Encanador | M.O. | H | 0,370000 | 5,90 | 2,18
14.001.000936.MAT | Anel de borracha para tubo PVC esgoto Ø 75 mm | MAT. | UN | 3000000 | 0,94 | 2,82
14.001.000958.MAT | Junção PVC PBV dupla para esgoto Ø 75 mm | MAT. | UN | 1015000 | 7,02 | 7,13
14.001.000971.MAT | Pasta lubrificante para tubo de PVC | MAT. | KG | 0,045000 | 37,51 | 1,69
14.002.000195.SER | Junção dupla de PVC branco, ponta bolsa e virola, Ø 100 x 100 x 100 mm | SER.CG | UN | 1000000 | 24,92 | 24,92
01.001.000005.MOD | Ajudante de encanador | M.O. | H | 0,460000 | 4,85 | 2,23
01.010.000001.MOD | Encanador | M.O. | H | 0,460000 | 5,90 | 2,71
14.001.000937.MAT | Anel de borracha para tubo PVC esgoto Ø 100 mm | MAT. | UN | 3000000 | 1,37 | 4,11
14.001.000959.MAT | Junção PVC PBV dupla para esgoto Ø 100 mm | MAT. | UN | 1015000 | 13,08 | 13,28
14.001.000971.MAT | Pasta lubrificante para tubo de PVC | MAT. | KG | 0,069000 | 37,51 | 2,59
14.002.000196.SER | Junção invertida pbv de PVC branco, Ø 75 x 50 mm | SER.CG | UN | 1000000 | 11,56 | 11,56
01.001.000005.MOD | Ajudante de encanador | M.O. | H | 0,170000 | 4,85 | 0,82
01.010.000001.MOD | Encanador | M.O. | H | 0,170000 | 5,90 | 1,00
14.001.000935.MAT | Anel de borracha para tubo PVC esgoto Ø 50 mm | MAT. | UN | 1000000 | 0,77 | 0,77
14.001.000936.MAT | Anel de borracha para tubo PVC esgoto Ø 75 mm | MAT. | UN | 1000000 | 0,94 | 0,94
14.001.000971.MAT | Pasta lubrificante para tubo de PVC | MAT. | KG | 0,025000 | 37,51 | 0,94
14.001.000995.MAT | Junção PVC PBV para esgoto invertida Ø 75 mm x 50 mm | MAT. | UN | 1015000 | 6,98 | 7,08
14.002.000197.SER | Junção invertida pbv de PVC branco, Ø 75 x 75 mm | SER.CG | UN | 1000000 | 16,91 | 16,91
01.001.000005.MOD | Ajudante de encanador | M.O. | H | 0,170000 | 4,85 | 0,82
01.010.000001.MOD | Encanador | M.O. | H | 0,170000 | 5,90 | 1,00
14.001.000936.MAT | Anel de borracha para tubo PVC esgoto Ø 75 mm | MAT. | UN | 1000000 | 0,94 | 0,94
14.001.000971.MAT | Pasta lubrificante para tubo de PVC | MAT. | KG | 0,030000 | 37,51 | 1,13
14.001.000996.MAT | Junção PVC PBV para esgoto invertida Ø 75 mm x 75 mm | MAT. | UN | 1015000 | 12,82 | 13,01
14.002.000209.SER | Luva de correr de PVC branco,ponta bolsa soldável, Ø 40 mm | SER.CG | UN | 1000000 | 6,76 | 6,76
01.001.000005.MOD | Ajudante de encanador | M.O. | H | 0,140000 | 4,85 | 0,68
01.010.000001.MOD | Encanador | M.O. | H | 0,140000 | 5,90 | 0,83
14.001.000471.MAT | Solução limpadora para PVC | MAT. | L | 0,015000 | 24,52 | 0,37
14.001.000564.MAT | Adesivo para PVC | MAT. | KG | 0,008800 | 41,82 | 0,37
14.001.000964.MAT | Luva PVC PB soldável de correr para esgoto Ø 40 mm | MAT. | UN | 1015000 | 4,45 | 4,52
14.002.000210.SER | Luva de correr de PVC branco,bolsa, bolsa e virola, Ø 50 mm | SER.CG | UN | 1000000 | 8,99 | 8,99
01.001.000005.MOD | Ajudante de encanador | M.O. | H | 0,140000 | 4,85 | 0,68
01.010.000001.MOD | Encanador | M.O. | H | 0,140000 | 5,90 | 0,83
14.001.000935.MAT | Anel de borracha para tubo PVC esgoto Ø 50 mm | MAT. | UN | 2000000 | 0,77 | 1,54
14.001.000960.MAT | Luva PVC BBV de correr para esgoto Ø 50 mm | MAT. | UN | 1015000 | 5,12 | 5,20
14.001.000971.MAT | Pasta lubrificante para tubo de PVC | MAT. | KG | 0,020000 | 37,51 | 0,75
14.002.000211.SER | Luva de correr de PVC branco,bolsa, bolsa e virola, Ø 75 mm | SER.CG | UN | 1000000 | 11,45 | 11,45
01.001.000005.MOD | Ajudante de encanador | M.O. | H | 0,180000 | 4,85 | 0,87
01.010.000001.MOD | Encanador | M.O. | H | 0,180000 | 5,90 | 1,06
14.001.000936.MAT | Anel de borracha para tubo PVC esgoto Ø 75 mm | MAT. | UN | 2000000 | 0,94 | 1,88
14.001.000961.MAT | Luva PVC BBV de correr para esgoto Ø 75 mm | MAT. | UN | 1015000 | 6,41 | 6,51
14.001.000971.MAT | Pasta lubrificante para tubo de PVC | MAT. | KG | 0,030000 | 37,51 | 1,13
14.002.000212.SER | Luva de correr de PVC branco, bolsa bolsa e virola, Ø 100 mm | SER.CG | UN | 1000000 | 15,33 | 15,33
01.001.000005.MOD | Ajudante de encanador | M.O. | H | 0,230000 | 4,85 | 1,12
01.010.000001.MOD | Encanador | M.O. | H | 0,230000 | 5,90 | 1,36
14.001.000937.MAT | Anel de borracha para tubo PVC esgoto Ø 100 mm | MAT. | UN | 2000000 | 1,37 | 2,74
14.001.000962.MAT | Luva PVC BBV de correr para esgoto Ø 100 mm | MAT. | UN | 1015000 | 8,27 | 8,39
14.001.000971.MAT | Pasta lubrificante para tubo de PVC | MAT. | KG | 0,046000 | 37,51 | 1,73
14.002.000213.SER | Luva de correr de PVC branco, bolsa, bolsa e virola, Ø 150 mm | SER.CG | UN | 1000000 | 35,58 | 35,58
01.001.000005.MOD | Ajudante de encanador | M.O. | H | 0,270000 | 4,85 | 1,31
01.010.000001.MOD | Encanador | M.O. | H | 0,270000 | 5,90 | 1,59
14.001.000938.MAT | Anel de borracha para tubo PVC esgoto Ø 150 mm | MAT. | UN | 2000000 | 4,73 | 9,46
14.001.000963.MAT | Luva PVC BBV de correr para esgoto Ø 150 mm | MAT. | UN | 1015000 | 21,03 | 21,35
14.001.000971.MAT | Pasta lubrificante para tubo de PVC | MAT. | KG | 0,050000 | 37,51 | 1,88
14.002.000214.SER | Luva simples de PVC branco, ponta e bolsa soldável, Ø 40 mm | SER.CG | UN | 1000000 | 3,06 | 3,06
01.001.000005.MOD | Ajudante de encanador | M.O. | H | 0,140000 | 4,85 | 0,68
01.010.000001.MOD | Encanador | M.O. | H | 0,140000 | 5,90 | 0,83
14.001.000471.MAT | Solução limpadora para PVC | MAT. | L | 0,015000 | 24,52 | 0,37
14.001.000564.MAT | Adesivo para PVC | MAT. | KG | 0,008800 | 41,82 | 0,37
14.001.000965.MAT | Luva PVC PB soldável simples para esgoto Ø 40 mm | MAT. | UN | 1015000 | 0,81 | 0,82
14.002.000215.SER | Luva simples de PVC branco, ponta bolsa e virola, Ø 50 mm | SER.CG | UN | 1000000 | 4,12 | 4,12
01.001.000005.MOD | Ajudante de encanador | M.O. | H | 0,140000 | 4,85 | 0,68
01.010.000001.MOD | Encanador | M.O. | H | 0,140000 | 5,90 | 0,83
14.001.000935.MAT | Anel de borracha para tubo PVC esgoto Ø 50 mm | MAT. | UN | 1000000 | 0,77 | 0,77
14.001.000967.MAT | Luva PVC PBV simples para esgoto Ø 50 mm | MAT. | UN | 1015000 | 1,45 | 1,47
14.001.000971.MAT | Pasta lubrificante para tubo de PVC | MAT. | KG | 0,010000 | 37,51 | 0,38
14.002.000216.SER | Luva simples de PVC branco, ponta bolsa e virola, Ø 75 mm | SER.CG | UN | 1000000 | 6,05 | 6,05
01.001.000005.MOD | Ajudante de encanador | M.O. | H | 0,180000 | 4,85 | 0,87
01.010.000001.MOD | Encanador | M.O. | H | 0,180000 | 5,90 | 1,06
14.001.000936.MAT | Anel de borracha para tubo PVC esgoto Ø 75 mm | MAT. | UN | 1000000 | 0,94 | 0,94
14.001.000968.MAT | Luva PVC PBV simples para esgoto Ø 75 mm | MAT. | UN | 1015000 | 2,57 | 2,61
14.001.000971.MAT | Pasta lubrificante para tubo de PVC | MAT. | KG | 0,015000 | 37,51 | 0,56
14.002.000217.SER | Luva simples de PVC branco, ponta bolsa e virola, Ø 100 mm | SER.CG | UN | 1000000 | 7,83 | 7,83
01.001.000005.MOD | Ajudante de encanador | M.O. | H | 0,230000 | 4,85 | 1,12
01.010.000001.MOD | Encanador | M.O. | H | 0,230000 | 5,90 | 1,36
14.001.000937.MAT | Anel de borracha para tubo PVC esgoto Ø 100 mm | MAT. | UN | 1000000 | 1,37 | 1,37
14.001.000969.MAT | Luva PVC PBV simples para esgoto Ø 100 mm | MAT. | UN | 1015000 | 3,08 | 3,13
14.001.000971.MAT | Pasta lubrificante para tubo de PVC | MAT. | KG | 0,023000 | 37,51 | 0,86
14.002.000218.SER | Luva simples de PVC branco, ponta bolsa e virola, Ø 150 mm | SER.CG | UN | 1000000 | 25,42 | 25,42
01.001.000005.MOD | Ajudante de encanador | M.O. | H | 0,270000 | 4,85 | 1,31
01.010.000001.MOD | Encanador | M.O. | H | 0,270000 | 5,90 | 1,59
14.001.000938.MAT | Anel de borracha para tubo PVC esgoto Ø 150 mm | MAT. | UN | 1000000 | 4,73 | 4,73
14.001.000970.MAT | Luva PVC PBV simples para esgoto Ø 150 mm | MAT. | UN | 1015000 | 16,49 | 16,74
14.001.000971.MAT | Pasta lubrificante para tubo de PVC | MAT. | KG | 0,028000 | 37,51 | 1,05
14.002.000225.SER | Plug (bujão) de PVC branco, ponta bolsa e virola, Ø 50 mm | SER.CG | UN | 1000000 | 2,98 | 2,98
01.001.000005.MOD | Ajudante de encanador | M.O. | H | 0,070000 | 4,85 | 0,34
01.010.000001.MOD | Encanador | M.O. | H | 0,070000 | 5,90 | 0,41
14.001.000935.MAT | Anel de borracha para tubo PVC esgoto Ø 50 mm | MAT. | UN | 1000000 | 0,77 | 0,77
14.001.000971.MAT | Pasta lubrificante para tubo de PVC | MAT. | KG | 0,010000 | 37,51 | 0,38
14.001.000972.MAT | Plug PVC PBV para esgoto Ø 50 mm | MAT. | UN | 1015000 | 1,07 | 1,09
14.002.000226.SER | Plug (bujão) de PVC branco, ponta bolsa e virola, Ø 75 mm | SER.CG | UN | 1000000 | 5,04 | 5,04
01.001.000005.MOD | Ajudante de encanador | M.O. | H | 0,090000 | 4,85 | 0,44
01.010.000001.MOD | Encanador | M.O. | H | 0,090000 | 5,90 | 0,53
14.001.000936.MAT | Anel de borracha para tubo PVC esgoto Ø 75 mm | MAT. | UN | 1000000 | 0,94 | 0,94
14.001.000971.MAT | Pasta lubrificante para tubo de PVC | MAT. | KG | 0,015000 | 37,51 | 0,56
14.001.000973.MAT | Plug PVC PBV para esgoto Ø 75 mm | MAT. | UN | 1015000 | 2,53 | 2,57
14.002.000227.SER | Plug (bujão) de PVC branco, ponta bolsa e virola, Ø 100 mm | SER.CG | UN | 1000000 | 6,67 | 6,67
01.001.000005.MOD | Ajudante de encanador | M.O. | H | 0,120000 | 4,85 | 0,58
01.010.000001.MOD | Encanador | M.O. | H | 0,120000 | 5,90 | 0,71
14.001.000937.MAT | Anel de borracha para tubo PVC esgoto Ø 100 mm | MAT. | UN | 1000000 | 1,37 | 1,37
14.001.000971.MAT | Pasta lubrificante para tubo de PVC | MAT. | KG | 0,023000 | 37,51 | 0,86
14.001.000974.MAT | Plug PVC PBV para esgoto Ø 100 mm | MAT. | UN | 1015000 | 3,10 | 3,15
14.002.000228.SER | Redução excêntrica pbv de PVC branco, Ø 75 x 50 mm | SER.CG | UN | 1000000 | 8,21 | 8,21
01.001.000005.MOD | Ajudante de encanador | M.O. | H | 0,360000 | 4,85 | 1,75
01.010.000001.MOD | Encanador | M.O. | H | 0,360000 | 5,90 | 2,12
14.001.000935.MAT | Anel de borracha para tubo PVC esgoto Ø 50 mm | MAT. | UN | 1000000 | 0,77 | 0,77
14.001.000971.MAT | Pasta lubrificante para tubo de PVC | MAT. | KG | 0,013000 | 37,51 | 0,49
14.001.000975.MAT | Redução PVC PBV excêntrica para esgoto Ø 75 mm x 50 mm | MAT. | UN | 1015000 | 3,04 | 3,09
14.002.000229.SER | Redução excêntrica pbv de PVC branco, Ø 100 x 50 mm | SER.CG | UN | 1000000 | 9,29 | 9,29
01.001.000005.MOD | Ajudante de encanador | M.O. | H | 0,400000 | 4,85 | 1,94
01.010.000001.MOD | Encanador | M.O. | H | 0,400000 | 5,90 | 2,36
14.001.000935.MAT | Anel de borracha para tubo PVC esgoto Ø 50 mm | MAT. | UN | 1000000 | 0,77 | 0,77
14.001.000971.MAT | Pasta lubrificante para tubo de PVC | MAT. | KG | 0,016000 | 37,51 | 0,60
14.001.000977.MAT | Redução PVC PBV excêntrica para esgoto Ø 100 mm x 50 mm | MAT. | UN | 1015000 | 3,57 | 3,62
14.002.000230.SER | Redução excêntrica pbv de PVC branco, Ø 100 x 75 mm | SER.CG | UN | 1000000 | 10,73 | 10,73
01.001.000005.MOD | Ajudante de encanador | M.O. | H | 0,450000 | 4,85 | 2,18
01.010.000001.MOD | Encanador | M.O. | H | 0,450000 | 5,90 | 2,66
14.001.000936.MAT | Anel de borracha para tubo PVC esgoto Ø 75 mm | MAT. | UN | 1000000 | 0,94 | 0,94
14.001.000971.MAT | Pasta lubrificante para tubo de PVC | MAT. | KG | 0,019000 | 37,51 | 0,71
14.001.000976.MAT | Redução PVC PBV excêntrica para esgoto Ø 100 mm x 75 mm | MAT. | UN | 1015000 | 4,18 | 4,24
14.002.000231.SER | Redução excêntrica pbv de PVC branco, Ø 150 x 100 mm | SER.CG | UN | 1000000 | 26,59 | 26,59
01.001.000005.MOD | Ajudante de encanador | M.O. | H | 0,500000 | 4,85 | 2,43
01.010.000001.MOD | Encanador | M.O. | H | 0,500000 | 5,90 | 2,95
14.001.000937.MAT | Anel de borracha para tubo PVC esgoto Ø 100 mm | MAT. | UN | 1000000 | 1,37 | 1,37
14.001.000971.MAT | Pasta lubrificante para tubo de PVC | MAT. | KG | 0,022000 | 37,51 | 0,83
14.001.000978.MAT | Redução PVC PBV excêntrica para esgoto Ø 150 mm x 100 mm | MAT. | UN | 1015000 | 18,74 | 19,02
14.002.000241.SER | Tê 90° de inspeção de PVC branco, ponta bolsa e virola, Ø 100 x 75 mm | SER.CG | UN | 1000000 | 29,97 | 29,97
01.001.000005.MOD | Ajudante de encanador | M.O. | H | 0,460000 | 4,85 | 2,23
01.010.000001.MOD | Encanador | M.O. | H | 0,460000 | 5,90 | 2,71
14.001.000936.MAT | Anel de borracha para tubo PVC esgoto Ø 75 mm | MAT. | UN | 1000000 | 0,94 | 0,94
14.001.000937.MAT | Anel de borracha para tubo PVC esgoto Ø 100 mm | MAT. | UN | 1000000 | 1,37 | 1,37
14.001.000971.MAT | Pasta lubrificante para tubo de PVC | MAT. | KG | 0,023000 | 37,51 | 0,86
14.001.000983.MAT | Tê 90º PVC PBV de inspeção para esgoto Ø 100 mm | MAT. | UN | 1015000 | 21,53 | 21,85
14.002.000242.SER | Tê 90° de redução de PVC branco, ponta bolsa e virola, Ø 100 x 50 mm | SER.CG | UN | 1000000 | 16,38 | 16,38
01.001.000005.MOD | Ajudante de encanador | M.O. | H | 0,460000 | 4,85 | 2,23
01.010.000001.MOD | Encanador | M.O. | H | 0,460000 | 5,90 | 2,71
14.001.000935.MAT | Anel de borracha para tubo PVC esgoto Ø 50 mm | MAT. | UN | 1000000 | 0,77 | 0,77
14.001.000937.MAT | Anel de borracha para tubo PVC esgoto Ø 100 mm | MAT. | UN | 1000000 | 1,37 | 1,37
14.001.000971.MAT | Pasta lubrificante para tubo de PVC | MAT. | KG | 0,040000 | 37,51 | 1,50
14.001.000981.MAT | Tê 90º PVC PBV de redução para esgoto Ø 100 mm x 50 mm | MAT. | UN | 1015000 | 7,68 | 7,80
14.002.000243.SER | Tê 90° de redução de PVC branco, ponta bolsa e virola, Ø 100 x 75 mm | SER.CG | UN | 1000000 | 17,45 | 17,45
01.001.000005.MOD | Ajudante de encanador | M.O. | H | 0,460000 | 4,85 | 2,23
01.010.000001.MOD | Encanador | M.O. | H | 0,460000 | 5,90 | 2,71
14.001.000936.MAT | Anel de borracha para tubo PVC esgoto Ø 75 mm | MAT. | UN | 1000000 | 0,94 | 0,94
14.001.000937.MAT | Anel de borracha para tubo PVC esgoto Ø 100 mm | MAT. | UN | 1000000 | 1,37 | 1,37
14.001.000971.MAT | Pasta lubrificante para tubo de PVC | MAT. | KG | 0,050000 | 37,51 | 1,88
14.001.000980.MAT | Tê 90º PVC PBV de redução para esgoto Ø 100 mm x 75 mm | MAT. | UN | 1015000 | 8,20 | 8,32
14.002.000244.SER | Tê 90° de redução de PVC branco, ponta bolsa e virola, Ø 75 x 50 mm | SER.CG | UN | 1000000 | 13,48 | 13,48
01.001.000005.MOD | Ajudante de encanador | M.O. | H | 0,370000 | 4,85 | 1,79
01.010.000001.MOD | Encanador | M.O. | H | 0,370000 | 5,90 | 2,18
14.001.000935.MAT | Anel de borracha para tubo PVC esgoto Ø 50 mm | MAT. | UN | 1000000 | 0,77 | 0,77
14.001.000936.MAT | Anel de borracha para tubo PVC esgoto Ø 75 mm | MAT. | UN | 1000000 | 0,94 | 0,94
14.001.000971.MAT | Pasta lubrificante para tubo de PVC | MAT. | KG | 0,026400 | 37,51 | 0,99
14.001.000979.MAT | Tê 90º PVC PBV de redução para esgoto Ø 75 mm x 50 mm | MAT. | UN | 1015000 | 6,70 | 6,80
14.002.000245.SER | Tê 90° de redução de PVC branco, ponta bolsa e virola, Ø 150 x 100 mm | SER.CG | UN | 1000000 | 48,31 | 48,31
01.001.000005.MOD | Ajudante de encanador | M.O. | H | 0,550000 | 4,85 | 2,67
01.010.000001.MOD | Encanador | M.O. | H | 0,550000 | 5,90 | 3,25
14.001.000937.MAT | Anel de borracha para tubo PVC esgoto Ø 100 mm | MAT. | UN | 1000000 | 1,37 | 1,37
14.001.000938.MAT | Anel de borracha para tubo PVC esgoto Ø 150 mm | MAT. | UN | 1000000 | 4,73 | 4,73
14.001.000971.MAT | Pasta lubrificante para tubo de PVC | MAT. | KG | 0,060000 | 37,51 | 2,25
14.001.000982.MAT | Tê 90º PVC PBV de redução para esgoto Ø 150 mm x 100 mm | MAT. | UN | 1015000 | 33,54 | 34,04
14.002.000246.SER | Tê 90° de PVC branco, ponta e bolsa soldável, Ø 40 mm | SER.CG | UN | 1000000 | 5,90 | 5,90
01.001.000005.MOD | Ajudante de encanador | M.O. | H | 0,290000 | 4,85 | 1,41
01.010.000001.MOD | Encanador | M.O. | H | 0,290000 | 5,90 | 1,71
14.001.000471.MAT | Solução limpadora para PVC | MAT. | L | 0,022500 | 24,52 | 0,55
14.001.000564.MAT | Adesivo para PVC | MAT. | KG | 0,013200 | 41,82 | 0,55
14.001.000984.MAT | Tê 90º PVC PB soldável para esgoto Ø 40 mm | MAT. | UN | 1015000 | 1,65 | 1,67
14.002.000247.SER | Tê 90° de PVC branco, ponta bolsa e virola, Ø 50 x 50 mm | SER.CG | UN | 1000000 | 9,31 | 9,31
01.001.000005.MOD | Ajudante de encanador | M.O. | H | 0,290000 | 4,85 | 1,41
01.010.000001.MOD | Encanador | M.O. | H | 0,290000 | 5,90 | 1,71
14.001.000935.MAT | Anel de borracha para tubo PVC esgoto Ø 50 mm | MAT. | UN | 2000000 | 0,77 | 1,54
14.001.000971.MAT | Pasta lubrificante para tubo de PVC | MAT. | KG | 0,019800 | 37,51 | 0,74
14.001.000985.MAT | Tê 90º PVC PBV para esgoto Ø 50 mm | MAT. | UN | 1015000 | 3,85 | 3,91
14.002.000248.SER | Tê 90° de PVC branco, ponta bolsa e virola, Ø 75 x 75 mm | SER.CG | UN | 1000000 | 14,41 | 14,41
01.001.000005.MOD | Ajudante de encanador | M.O. | H | 0,370000 | 4,85 | 1,79
01.010.000001.MOD | Encanador | M.O. | H | 0,370000 | 5,90 | 2,18
14.001.000936.MAT | Anel de borracha para tubo PVC esgoto Ø 75 mm | MAT. | UN | 2000000 | 0,94 | 1,88
14.001.000971.MAT | Pasta lubrificante para tubo de PVC | MAT. | KG | 0,030000 | 37,51 | 1,13
14.001.000986.MAT | Tê 90º PVC PBV para esgoto Ø 75 mm | MAT. | UN | 1015000 | 7,32 | 7,43
14.002.000249.SER | Tê 90° de PVC branco, ponta bolsa e virola, Ø 100 x 100 mm | SER.CG | UN | 1000000 | 18,33 | 18,33
01.001.000005.MOD | Ajudante de encanador | M.O. | H | 0,460000 | 4,85 | 2,23
01.010.000001.MOD | Encanador | M.O. | H | 0,460000 | 5,90 | 2,71
14.001.000937.MAT | Anel de borracha para tubo PVC esgoto Ø 100 mm | MAT. | UN | 2000000 | 1,37 | 2,74
14.001.000971.MAT | Pasta lubrificante para tubo de PVC | MAT. | KG | 0,045000 | 37,51 | 1,69
14.001.000987.MAT | Tê 90º PVC PBV para esgoto Ø 100 mm | MAT. | UN | 1015000 | 8,82 | 8,95
14.002.000250.SER | Tê 90° de PVC branco, ponta bolsa e virola, Ø 150 x 150 mm | SER.CG | UN | 1000000 | 50,00 | 50,00
01.001.000005.MOD | Ajudante de encanador | M.O. | H | 0,540000 | 4,85 | 2,62
01.010.000001.MOD | Encanador | M.O. | H | 0,540000 | 5,90 | 3,19
14.001.000938.MAT | Anel de borracha para tubo PVC esgoto Ø 150 mm | MAT. | UN | 2000000 | 4,73 | 9,46
14.001.000971.MAT | Pasta lubrificante para tubo de PVC | MAT. | KG | 0,055000 | 37,51 | 2,06
14.001.000988.MAT | Tê 90º PVC PBV para esgoto Ø 150 mm | MAT. | UN | 1015000 | 32,19 | 32,67
14.003 | Serviços relacionados
14.003.000001.SER | Ponto de esgoto primário, com tubo de PVC branco e conexões, Ø 100 mm | SER.CG | UN | 1000000 | 113,67 | 113,67
01.001.000005.MOD | Ajudante de encanador | M.O. | H | 3500000 | 4,85 | 16,98
01.010.000001.MOD | Encanador | M.O. | H | 3500000 | 5,90 | 20,65
14.001.000947.MAT | Joelho 90º PVC PBV para esgoto Ø 100 mm | MAT. | UN | 2000000 | 4,84 | 9,68
14.001.000955.MAT | Junção 45º PVC PBV para esgoto com redução Ø 100 mm x 75 mm | MAT. | UN | 1000000 | 13,38 | 13,38
14.001.000987.MAT | Tê 90º PVC PBV para esgoto Ø 100 mm | MAT. | UN | 1000000 | 8,82 | 8,82
14.001.000991.MAT | Tubo PVC PBV para esgoto Ø 100 mm | MAT. | M | 6000000 | 7,36 | 44,16
14.003.000002.SER | Ponto de esgoto secundário, com tubo de PVC branco e conexões, Ø 50 mm | SER.CG | UN | 1000000 | 79,32 | 79,32
01.001.000005.MOD | Ajudante de encanador | M.O. | H | 3000000 | 4,85 | 14,55
01.010.000001.MOD | Encanador | M.O. | H | 3000000 | 5,90 | 17,70
14.001.000945.MAT | Joelho 90º PVC PBV para esgoto Ø 50 mm | MAT. | UN | 2000000 | 1,37 | 2,74
14.001.000954.MAT | Junção 45º PVC PBV para esgoto com redução Ø 100 mm x 50 mm | MAT. | UN | 1000000 | 8,80 | 8,80
14.001.000985.MAT | Tê 90º PVC PBV para esgoto Ø 50 mm | MAT. | UN | 1000000 | 3,85 | 3,85
14.001.000990.MAT | Tubo PVC PBV para esgoto Ø 50 mm | MAT. | M | 6000000 | 5,28 | 31,68
14.003.000003.SER | Ligação de esgoto completa, com tubo de PVC branco Ø 100 mm, no passeio | SER.CG | UN | 1000000 | 70,01 | 70,01
01.010.000001.MOD | Encanador | M.O. | H | 0,630000 | 5,90 | 3,72
01.026.000001.MOD | Servente | M.O. | H | 4120000 | 4,85 | 19,98
09.004.000002.MAT | Asfalto para vedação de encanamentos | MAT. | KG | 4550000 | 4,76 | 21,66
14.001.000937.MAT | Anel de borracha para tubo PVC esgoto Ø 100 mm | MAT. | UN | 1000000 | 1,37 | 1,37
14.001.000971.MAT | Pasta lubrificante para tubo de PVC | MAT. | KG | 0,010800 | 37,51 | 0,41
14.001.000991.MAT | Tubo PVC PBV para esgoto Ø 100 mm | MAT. | M | 1520000 | 7,36 | 11,19
27.001.000006.MAT | Estopa branca de primeira qualidade | MAT. | KG | 0,280000 | 5,90 | 1,65
36.002.000001.EQH | Compactador de placa vibratória, diesel, potência 4,7 HP 3,5 KW | SER.CH | H PROD | 0,050000 | 8,77 | 0,44
36.007.000043.EQH | Retroescavadeira sobre pneus, pot. nom. no volante do motor 76 hp, diesel, fator de carga médio, com caçamba dianteira de inclinação simples e aplicação geral, com capacidade nominal de 0,96 m³, braço padrão, profundidade de escavação de 4362mm | SER.CH | H PROD | 0,080000 | 92,54 | 7,40
36.015.000001.EQH | Caminhão basculante 5 m³ 174 hp 130 kW, vida útil 12.000 h | SER.CH | H PROD | 0,010000 | 106,28 | 1,06
36.015.000017.EQH | Caminhão carroceria de madeira 4,5 m, 4 t 107 hp 80 kW | SER.CH | H PROD | 0,020000 | 56,85 | 1,14
14.003.000004.SER | Ligação de esgoto completa, com tubo de PVC branco Ø 100 mm, no passeio oposto | SER.CG | UN | 1000000 | 375,59 | 375,59
01.010.000001.MOD | Encanador | M.O. | H | 2230000 | 5,90 | 13,16
01.026.000001.MOD | Servente | M.O. | H | 26700000 | 4,85 | 129,50
09.004.000002.MAT | Asfalto para vedação de encanamentos | MAT. | KG | 16300000 | 4,76 | 77,59
14.001.000937.MAT | Anel de borracha para tubo PVC esgoto Ø 100 mm | MAT. | UN | 5000000 | 1,37 | 6,85
14.001.000971.MAT | Pasta lubrificante para tubo de PVC | MAT. | KG | 0,056800 | 37,51 | 2,13
14.001.000991.MAT | Tubo PVC PBV para esgoto Ø 100 mm | MAT. | M | 15800000 | 7,36 | 116,29
27.001.000006.MAT | Estopa branca de primeira qualidade | MAT. | KG | 1000000 | 5,90 | 5,90
36.002.000001.EQH | Compactador de placa vibratória, diesel, potência 4,7 HP 3,5 KW | SER.CH | H PROD | 0,360000 | 8,77 | 3,16
36.007.000043.EQH | Retroescavadeira sobre pneus, pot. nom. no volante do motor 76 hp, diesel, fator de carga médio, com caçamba dianteira de inclinação simples e aplicação geral, com capacidade nominal de 0,96 m³, braço padrão, profundidade de escavação de 4362mm | SER.CH | H PROD | 0,080000 | 92,54 | 7,40
36.015.000001.EQH | Caminhão basculante 5 m³ 174 hp 130 kW, vida útil 12.000 h | SER.CH | H PROD | 0,080000 | 106,28 | 8,50
36.015.000017.EQH | Caminhão carroceria de madeira 4,5 m, 4 t 107 hp 80 kW | SER.CH | H PROD | 0,090000 | 56,85 | 5,12
14.003.000005.SER | Ligação de esgoto completa, com tubo de PVC branco Ø 150 mm, no passeio | SER.CG | UN | 1000000 | 94,66 | 94,66
01.010.000001.MOD | Encanador | M.O. | H | 0,660000 | 5,90 | 3,89
01.026.000001.MOD | Servente | M.O. | H | 4160000 | 4,85 | 20,18
09.004.000002.MAT | Asfalto para vedação de encanamentos | MAT. | KG | 5250000 | 4,76 | 24,99
14.001.000938.MAT | Anel de borracha para tubo PVC esgoto Ø 150 mm | MAT. | UN | 1000000 | 4,73 | 4,73
14.001.000971.MAT | Pasta lubrificante para tubo de PVC | MAT. | KG | 0,010800 | 37,51 | 0,41
14.001.000993.MAT | Tubo PVC PBV para esgoto Ø 150 mm | MAT. | M | 1520000 | 18,66 | 28,36
27.001.000006.MAT | Estopa branca de primeira qualidade | MAT. | KG | 0,350000 | 5,90 | 2,07
36.002.000001.EQH | Compactador de placa vibratória, diesel, potência 4,7 HP 3,5 KW | SER.CH | H PROD | 0,050000 | 8,77 | 0,44
36.007.000043.EQH | Retroescavadeira sobre pneus, pot. nom. no volante do motor 76 hp, diesel, fator de carga médio, com caçamba dianteira de inclinação simples e aplicação geral, com capacidade nominal de 0,96 m³, braço padrão, profundidade de escavação de 4362mm | SER.CH | H PROD | 0,080000 | 92,54 | 7,40
36.015.000001.EQH | Caminhão basculante 5 m³ 174 hp 130 kW, vida útil 12.000 h | SER.CH | H PROD | 0,010000 | 106,28 | 1,06
36.015.000017.EQH | Caminhão carroceria de madeira 4,5 m, 4 t 107 hp 80 kW | SER.CH | H PROD | 0,020000 | 56,85 | 1,14
14.003.000006.SER | Ligação de esgoto completa, com tubo de PVC branco Ø 150 mm, no terço | SER.CG | UN | 1000000 | 191,59 | 191,59
01.010.000001.MOD | Encanador | M.O. | H | 1220000 | 5,90 | 7,20
01.026.000001.MOD | Servente | M.O. | H | 11700000 | 4,85 | 56,75
09.004.000002.MAT | Asfalto para vedação de encanamentos | MAT. | KG | 9750000 | 4,76 | 46,41
14.001.000938.MAT | Anel de borracha para tubo PVC esgoto Ø 150 mm | MAT. | UN | 1000000 | 4,73 | 4,73
14.001.000971.MAT | Pasta lubrificante para tubo de PVC | MAT. | KG | 0,021600 | 37,51 | 0,81
14.001.000993.MAT | Tubo PVC PBV para esgoto Ø 150 mm | MAT. | M | 3030000 | 18,66 | 56,54
27.001.000006.MAT | Estopa branca de primeira qualidade | MAT. | KG | 0,650000 | 5,90 | 3,84
36.002.000001.EQH | Compactador de placa vibratória, diesel, potência 4,7 HP 3,5 KW | SER.CH | H PROD | 0,150000 | 8,77 | 1,31
36.007.000043.EQH | Retroescavadeira sobre pneus, pot. nom. no volante do motor 76 hp, diesel, fator de carga médio, com caçamba dianteira de inclinação simples e aplicação geral, com capacidade nominal de 0,96 m³, braço padrão, profundidade de escavação de 4362mm | SER.CH | H PROD | 0,080000 | 92,54 | 7,40
36.015.000001.EQH | Caminhão basculante 5 m³ 174 hp 130 kW, vida útil 12.000 h | SER.CH | H PROD | 0,030000 | 106,28 | 3,19
36.015.000017.EQH | Caminhão carroceria de madeira 4,5 m, 4 t 107 hp 80 kW | SER.CH | H PROD | 0,060000 | 56,85 | 3,41
14.003.000007.SER | Ligação de esgoto completa, com tubo de PVC branco Ø 150 mm, no eixo | SER.CG | UN | 1000000 | 348,79 | 348,79
01.010.000001.MOD | Encanador | M.O. | H | 1500000 | 5,90 | 8,85
01.026.000001.MOD | Servente | M.O. | H | 15500000 | 4,85 | 75,18
09.004.000002.MAT | Asfalto para vedação de encanamentos | MAT. | KG | 12000000 | 4,76 | 57,12
14.001.000938.MAT | Anel de borracha para tubo PVC esgoto Ø 150 mm | MAT. | UN | 3000000 | 4,73 | 14,19
14.001.000971.MAT | Pasta lubrificante para tubo de PVC | MAT. | KG | 0,032400 | 37,51 | 1,22
14.001.000993.MAT | Tubo PVC PBV para esgoto Ø 150 mm | MAT. | M | 9030000 | 18,66 | 168,50
27.001.000006.MAT | Estopa branca de primeira qualidade | MAT. | KG | 0,800000 | 5,90 | 4,72
36.002.000001.EQH | Compactador de placa vibratória, diesel, potência 4,7 HP 3,5 KW | SER.CH | H PROD | 0,200000 | 8,77 | 1,75
36.007.000043.EQH | Retroescavadeira sobre pneus, pot. nom. no volante do motor 76 hp, diesel, fator de carga médio, com caçamba dianteira de inclinação simples e aplicação geral, com capacidade nominal de 0,96 m³, braço padrão, profundidade de escavação de 4362mm | SER.CH | H PROD | 0,080000 | 92,54 | 7,40
36.015.000001.EQH | Caminhão basculante 5 m³ 174 hp 130 kW, vida útil 12.000 h | SER.CH | H PROD | 0,050000 | 106,28 | 5,31
36.015.000017.EQH | Caminhão carroceria de madeira 4,5 m, 4 t 107 hp 80 kW | SER.CH | H PROD | 0,080000 | 56,85 | 4,55
14.003.000008.SER | Ligação de esgoto completa, com tubo de PVC branco Ø 150 mm, no terço oposto | SER.CG | UN | 1000000 | 443,90 | 443,90
01.010.000001.MOD | Encanador | M.O. | H | 1780000 | 5,90 | 10,50
01.026.000001.MOD | Servente | M.O. | H | 19300000 | 4,85 | 93,61
09.004.000002.MAT | Asfalto para vedação de encanamentos | MAT. | KG | 14300000 | 4,76 | 68,07
14.001.000938.MAT | Anel de borracha para tubo PVC esgoto Ø 150 mm | MAT. | UN | 4000000 | 4,73 | 18,92
14.001.000971.MAT | Pasta lubrificante para tubo de PVC | MAT. | KG | 0,043200 | 37,51 | 1,62
14.001.000993.MAT | Tubo PVC PBV para esgoto Ø 150 mm | MAT. | M | 12000000 | 18,66 | 223,92
27.001.000006.MAT | Estopa branca de primeira qualidade | MAT. | KG | 0,950000 | 5,90 | 5,61
36.002.000001.EQH | Compactador de placa vibratória, diesel, potência 4,7 HP 3,5 KW | SER.CH | H PROD | 0,250000 | 8,77 | 2,19
36.007.000043.EQH | Retroescavadeira sobre pneus, pot. nom. no volante do motor 76 hp, diesel, fator de carga médio, com caçamba dianteira de inclinação simples e aplicação geral, com capacidade nominal de 0,96 m³, braço padrão, profundidade de escavação de 4362mm | SER.CH | H PROD | 0,080000 | 92,54 | 7,40
36.015.000001.EQH | Caminhão basculante 5 m³ 174 hp 130 kW, vida útil 12.000 h | SER.CH | H PROD | 0,060000 | 106,28 | 6,38
36.015.000017.EQH | Caminhão carroceria de madeira 4,5 m, 4 t 107 hp 80 kW | SER.CH | H PROD | 0,100000 | 56,85 | 5,69
14.003.000009.SER | Ligação de esgoto completa, com tubo de PVC branco Ø 100 mm, no terço | SER.CG | UN | 1000000 | 145,06 | 145,06
01.010.000001.MOD | Encanador | M.O. | H | 1160000 | 5,90 | 6,84
01.026.000001.MOD | Servente | M.O. | H | 11600000 | 4,85 | 56,26
09.004.000002.MAT | Asfalto para vedação de encanamentos | MAT. | KG | 8450000 | 4,76 | 40,22
14.001.000937.MAT | Anel de borracha para tubo PVC esgoto Ø 100 mm | MAT. | UN | 1000000 | 1,37 | 1,37
14.001.000971.MAT | Pasta lubrificante para tubo de PVC | MAT. | KG | 0,021600 | 37,51 | 0,81
14.001.000991.MAT | Tubo PVC PBV para esgoto Ø 100 mm | MAT. | M | 3030000 | 7,36 | 22,30
27.001.000006.MAT | Estopa branca de primeira qualidade | MAT. | KG | 0,520000 | 5,90 | 3,07
36.002.000001.EQH | Compactador de placa vibratória, diesel, potência 4,7 HP 3,5 KW | SER.CH | H PROD | 0,150000 | 8,77 | 1,31
36.007.000043.EQH | Retroescavadeira sobre pneus, pot. nom. no volante do motor 76 hp, diesel, fator de carga médio, com caçamba dianteira de inclinação simples e aplicação geral, com capacidade nominal de 0,96 m³, braço padrão, profundidade de escavação de 4362mm | SER.CH | H PROD | 0,080000 | 92,54 | 7,40
36.015.000001.EQH | Caminhão basculante 5 m³ 174 hp 130 kW, vida útil 12.000 h | SER.CH | H PROD | 0,030000 | 106,28 | 3,19
36.015.000017.EQH | Caminhão carroceria de madeira 4,5 m, 4 t 107 hp 80 kW | SER.CH | H PROD | 0,040000 | 56,85 | 2,27
14.003.000010.SER | Ligação de esgoto completa, com tubo de PVC branco Ø 100 mm, no eixo | SER.CG | UN | 1000000 | 225,51 | 225,51
01.010.000001.MOD | Encanador | M.O. | H | 1430000 | 5,90 | 8,44
01.026.000001.MOD | Servente | M.O. | H | 15400000 | 4,85 | 74,69
09.004.000002.MAT | Asfalto para vedação de encanamentos | MAT. | KG | 10400000 | 4,76 | 49,50
14.001.000937.MAT | Anel de borracha para tubo PVC esgoto Ø 100 mm | MAT. | UN | 3000000 | 1,37 | 4,11
14.001.000971.MAT | Pasta lubrificante para tubo de PVC | MAT. | KG | 0,032400 | 37,51 | 1,22
14.001.000991.MAT | Tubo PVC PBV para esgoto Ø 100 mm | MAT. | M | 9030000 | 7,36 | 66,46
27.001.000006.MAT | Estopa branca de primeira qualidade | MAT. | KG | 0,640000 | 5,90 | 3,78
36.002.000001.EQH | Compactador de placa vibratória, diesel, potência 4,7 HP 3,5 KW | SER.CH | H PROD | 0,200000 | 8,77 | 1,75
36.007.000043.EQH | Retroescavadeira sobre pneus, pot. nom. no volante do motor 76 hp, diesel, fator de carga médio, com caçamba dianteira de inclinação simples e aplicação geral, com capacidade nominal de 0,96 m³, braço padrão, profundidade de escavação de 4362mm | SER.CH | H PROD | 0,080000 | 92,54 | 7,40
36.015.000001.EQH | Caminhão basculante 5 m³ 174 hp 130 kW, vida útil 12.000 h | SER.CH | H PROD | 0,050000 | 106,28 | 5,31
36.015.000017.EQH | Caminhão carroceria de madeira 4,5 m, 4 t 107 hp 80 kW | SER.CH | H PROD | 0,050000 | 56,85 | 2,84
14.003.000011.SER | Ligação de esgoto completa, com tubo de PVC branco Ø 100 mm, no terço oposto | SER.CG | UN | 1000000 | 281,49 | 281,49
01.010.000001.MOD | Encanador | M.O. | H | 1690000 | 5,90 | 9,97
01.026.000001.MOD | Servente | M.O. | H | 19100000 | 4,85 | 92,64
09.004.000002.MAT | Asfalto para vedação de encanamentos | MAT. | KG | 12400000 | 4,76 | 59,02
14.001.000937.MAT | Anel de borracha para tubo PVC esgoto Ø 100 mm | MAT. | UN | 4000000 | 1,37 | 5,48
14.001.000971.MAT | Pasta lubrificante para tubo de PVC | MAT. | KG | 0,043200 | 37,51 | 1,62
14.001.000991.MAT | Tubo PVC PBV para esgoto Ø 100 mm | MAT. | M | 12000000 | 7,36 | 88,32
27.001.000006.MAT | Estopa branca de primeira qualidade | MAT. | KG | 0,760000 | 5,90 | 4,48
36.002.000001.EQH | Compactador de placa vibratória, diesel, potência 4,7 HP 3,5 KW | SER.CH | H PROD | 0,250000 | 8,77 | 2,19
36.007.000043.EQH | Retroescavadeira sobre pneus, pot. nom. no volante do motor 76 hp, diesel, fator de carga médio, com caçamba dianteira de inclinação simples e aplicação geral, com capacidade nominal de 0,96 m³, braço padrão, profundidade de escavação de 4362mm | SER.CH | H PROD | 0,080000 | 92,54 | 7,40
36.015.000001.EQH | Caminhão basculante 5 m³ 174 hp 130 kW, vida útil 12.000 h | SER.CH | H PROD | 0,060000 | 106,28 | 6,38
36.015.000017.EQH | Caminhão carroceria de madeira 4,5 m, 4 t 107 hp 80 kW | SER.CH | H PROD | 0,070000 | 56,85 | 3,98
14.004 | Tubulações
14.004.000001.SER | Tubo cerâmico Ø 100 mm (4") | SER.CG | M | 1000000 | 18,59 | 18,59
01.001.000005.MOD | Ajudante de encanador | M.O. | H | 0,320000 | 4,85 | 1,55
01.010.000001.MOD | Encanador | M.O. | H | 0,320000 | 5,90 | 1,89
09.004.000002.MAT | Asfalto para vedação de encanamentos | MAT. | KG | 0,900000 | 4,76 | 4,28
14.001.001077.MAT | Estopa alcatroada para vedação tubos cerâmicos | MAT. | KG | 0,060000 | 7,08 | 0,42
14.001.001088.MAT | Tubo cerâmico para esgoto Ø 100 mm | MAT. | M | 1010000 | 10,34 | 10,44
14.004.000002.SER | Tubo cerâmico Ø 150 mm (6") | SER.CG | M | 1000000 | 24,79 | 24,79
01.001.000005.MOD | Ajudante de encanador | M.O. | H | 0,400000 | 4,85 | 1,94
01.010.000001.MOD | Encanador | M.O. | H | 0,400000 | 5,90 | 2,36
09.004.000002.MAT | Asfalto para vedação de encanamentos | MAT. | KG | 1100000 | 4,76 | 5,24
14.001.001077.MAT | Estopa alcatroada para vedação tubos cerâmicos | MAT. | KG | 0,070000 | 7,08 | 0,50
14.001.001089.MAT | Tubo cerâmico para esgoto Ø 150 mm | MAT. | M | 1010000 | 14,61 | 14,76
14.004.000003.SER | Tubo cerâmico Ø 200 mm (8") | SER.CG | M | 1000000 | 38,34 | 38,34
01.001.000005.MOD | Ajudante de encanador | M.O. | H | 0,500000 | 4,85 | 2,43
01.010.000001.MOD | Encanador | M.O. | H | 0,500000 | 5,90 | 2,95
09.004.000002.MAT | Asfalto para vedação de encanamentos | MAT. | KG | 1400000 | 4,76 | 6,66
14.001.001077.MAT | Estopa alcatroada para vedação tubos cerâmicos | MAT. | KG | 0,080000 | 7,08 | 0,57
14.001.001090.MAT | Tubo cerâmico para esgoto Ø 200 mm | MAT. | M | 1010000 | 25,48 | 25,73
14.004.000004.SER | Tubo cerâmico Ø 250 mm (10") | SER.CG | M | 1000000 | 63,51 | 63,51
01.001.000005.MOD | Ajudante de encanador | M.O. | H | 0,560000 | 4,85 | 2,72
01.010.000001.MOD | Encanador | M.O. | H | 0,560000 | 5,90 | 3,30
09.004.000002.MAT | Asfalto para vedação de encanamentos | MAT. | KG | 1800000 | 4,76 | 8,57
14.001.001077.MAT | Estopa alcatroada para vedação tubos cerâmicos | MAT. | KG | 0,090000 | 7,08 | 0,64
14.001.001091.MAT | Tubo cerâmico para esgoto Ø 250 mm | MAT. | M | 1010000 | 47,81 | 48,29
14.004.000005.SER | Tubo cerâmico Ø 300 mm (12") | SER.CG | M | 1000000 | 82,81 | 82,81
01.001.000005.MOD | Ajudante de encanador | M.O. | H | 0,600000 | 4,85 | 2,91
01.010.000001.MOD | Encanador | M.O. | H | 0,600000 | 5,90 | 3,54
09.004.000002.MAT | Asfalto para vedação de encanamentos | MAT. | KG | 2300000 | 4,76 | 10,95
14.001.001077.MAT | Estopa alcatroada para vedação tubos cerâmicos | MAT. | KG | 0,100000 | 7,08 | 0,71
14.001.001092.MAT | Tubo cerâmico para esgoto Ø 300 mm | MAT. | M | 1010000 | 64,06 | 64,70
14.004.000006.SER | Tubo de ferro fundido Ø 50 mm (2") | SER.CG | M | 1000000 | 67,36 | 67,36
01.001.000005.MOD | Ajudante de encanador | M.O. | H | 0,110000 | 4,85 | 0,53
01.010.000001.MOD | Encanador | M.O. | H | 0,110000 | 5,90 | 0,65
14.001.000880.MAT | Anel de borracha para ferro fundido 50 mm - Ø 2" | MAT. | UN | 0,330000 | 5,10 | 1,68
14.001.000899.MAT | Tubo de ferro fundido PP Ø 2" | MAT. | M | 1010000 | 63,82 | 64,46
14.001.000925.MAT | Lubrificante para tubo de ferro fundido | MAT. | KG | 0,001000 | 33,33 | 0,03
14.004.000007.SER | Tubo de ferro fundido Ø 75 mm (3") | SER.CG | M | 1000000 | 99,90 | 99,90
01.001.000005.MOD | Ajudante de encanador | M.O. | H | 0,120000 | 4,85 | 0,58
01.010.000001.MOD | Encanador | M.O. | H | 0,120000 | 5,90 | 0,71
14.001.000881.MAT | Anel de borracha para ferro fundido 50 mm - Ø 3" | MAT. | UN | 0,330000 | 7,43 | 2,45
14.001.000900.MAT | Tubo de ferro fundido PP Ø 3" | MAT. | M | 1010000 | 95,17 | 96,12
14.001.000925.MAT | Lubrificante para tubo de ferro fundido | MAT. | KG | 0,001200 | 33,33 | 0,04
14.004.000008.SER | Tubo de ferro fundido Ø 100 mm (4") | SER.CG | M | 1000000 | 116,24 | 116,24
01.001.000005.MOD | Ajudante de encanador | M.O. | H | 0,150000 | 4,85 | 0,73
01.010.000001.MOD | Encanador | M.O. | H | 0,150000 | 5,90 | 0,89
14.001.000882.MAT | Anel de borracha para ferro fundido 100 mm - Ø 4" | MAT. | UN | 0,330000 | 9,87 | 3,26
14.001.000901.MAT | Tubo de ferro fundido PP Ø 4" | MAT. | M | 1010000 | 110,22 | 111,32
14.001.000925.MAT | Lubrificante para tubo de ferro fundido | MAT. | KG | 0,001400 | 33,33 | 0,05
14.004.000009.SER | Tubo de ferro fundido Ø 150 mm (6") | SER.CG | M | 1000000 | 166,26 | 166,26
01.001.000005.MOD | Ajudante de encanador | M.O. | H | 0,170000 | 4,85 | 0,82
01.010.000001.MOD | Encanador | M.O. | H | 0,170000 | 5,90 | 1,00
14.001.000883.MAT | Anel de borracha para ferro fundido 150 mm - Ø 6" | MAT. | UN | 0,330000 | 15,02 | 4,96
14.001.000902.MAT | Tubo de ferro fundido PP Ø 6" | MAT. | M | 1010000 | 157,84 | 159,42
14.001.000925.MAT | Lubrificante para tubo de ferro fundido | MAT. | KG | 0,001700 | 33,33 | 0,06
14.004.000010.SER | Tubo de PVC reforçado PBV Ø 40 mm | SER.CG | M | 1000000 | 7,75 | 7,75
01.001.000005.MOD | Ajudante de encanador | M.O. | H | 0,240000 | 4,85 | 1,16
01.010.000001.MOD | Encanador | M.O. | H | 0,240000 | 5,90 | 1,42
14.001.000971.MAT | Pasta lubrificante para tubo de PVC | MAT. | KG | 0,002400 | 37,51 | 0,09
14.001.001019.MAT | Anel de borracha para tubo de PVC esgoto série reforçada Ø 40 mm | MAT. | UN | 0,330000 | 0,60 | 0,20
14.001.001048.MAT | Tubo PVC PBV para esgoto série reforçada Ø 40 mm | MAT. | M | 1050000 | 4,65 | 4,88
14.004.000011.SER | Tubo de PVC reforçado PBV Ø 50 mm | SER.CG | M | 1000000 | 11,16 | 11,16
01.001.000005.MOD | Ajudante de encanador | M.O. | H | 0,300000 | 4,85 | 1,46
01.010.000001.MOD | Encanador | M.O. | H | 0,300000 | 5,90 | 1,77
14.001.000971.MAT | Pasta lubrificante para tubo de PVC | MAT. | KG | 0,003000 | 37,51 | 0,11
14.001.001020.MAT | Anel de borracha para tubo de PVC esgoto série reforçada Ø 50 mm | MAT. | UN | 0,330000 | 0,70 | 0,23
14.001.001049.MAT | Tubo PVC PBV para esgoto série reforçada Ø 50 mm | MAT. | M | 1050000 | 7,23 | 7,59
14.004.000012.SER | Tubo de PVC reforçado PBV Ø 75 mm | SER.CG | M | 1000000 | 14,74 | 14,74
01.001.000005.MOD | Ajudante de encanador | M.O. | H | 0,480000 | 4,85 | 2,33
01.010.000001.MOD | Encanador | M.O. | H | 0,480000 | 5,90 | 2,83
14.001.000971.MAT | Pasta lubrificante para tubo de PVC | MAT. | KG | 0,005000 | 37,51 | 0,19
14.001.001021.MAT | Anel de borracha para tubo de PVC esgoto série reforçada Ø 75 mm | MAT. | UN | 0,330000 | 0,90 | 0,30
14.001.001050.MAT | Tubo PVC PBV para esgoto série reforçada Ø 75 mm | MAT. | M | 1050000 | 8,66 | 9,09
14.004.000013.SER | Tubo de PVC reforçado PBV Ø 100 mm | SER.CG | M | 1000000 | 21,34 | 21,34
01.001.000005.MOD | Ajudante de encanador | M.O. | H | 0,520000 | 4,85 | 2,52
01.010.000001.MOD | Encanador | M.O. | H | 0,520000 | 5,90 | 3,07
14.001.000971.MAT | Pasta lubrificante para tubo de PVC | MAT. | KG | 0,007700 | 37,51 | 0,29
14.001.001022.MAT | Anel de borracha para tubo de PVC esgoto série reforçada Ø 100 mm | MAT. | UN | 0,330000 | 1,22 | 0,40
14.001.001051.MAT | Tubo PVC PBV para esgoto série reforçada Ø 100 mm | MAT. | M | 1050000 | 14,34 | 15,06
14.004.000014.SER | Tubo de PVC reforçado PBV Ø 150 mm | SER.CG | M | 1000000 | 42,76 | 42,76
01.001.000005.MOD | Ajudante de encanador | M.O. | H | 0,900000 | 4,85 | 4,37
01.010.000001.MOD | Encanador | M.O. | H | 0,900000 | 5,90 | 5,31
14.001.000971.MAT | Pasta lubrificante para tubo de PVC | MAT. | KG | 0,011000 | 37,51 | 0,41
14.001.001023.MAT | Anel de borracha para tubo de PVC esgoto série reforçada Ø 150 mm | MAT. | UN | 0,330000 | 3,73 | 1,23
14.001.001052.MAT | Tubo PVC PBV para esgoto série reforçada Ø 150 mm | MAT. | M | 1050000 | 29,94 | 31,44
14.004.000024.SER | Tubo de PVC PBV Ø 40 mm | SER.CG | M | 1000000 | 5,97 | 5,97
01.001.000005.MOD | Ajudante de encanador | M.O. | H | 0,240000 | 4,85 | 1,16
01.010.000001.MOD | Encanador | M.O. | H | 0,240000 | 5,90 | 1,42
14.001.000471.MAT | Solução limpadora para PVC | MAT. | L | 0,007500 | 24,52 | 0,18
14.001.000564.MAT | Adesivo para PVC | MAT. | KG | 0,004400 | 41,82 | 0,18
14.001.000989.MAT | Tubo PVC PB soldável para esgoto Ø 40 mm | MAT. | M | 1050000 | 2,88 | 3,02
14.004.000025.SER | Tubo de PVC PBV Ø 50 mm | SER.CG | M | 1000000 | 9,14 | 9,14
01.001.000005.MOD | Ajudante de encanador | M.O. | H | 0,300000 | 4,85 | 1,46
01.010.000001.MOD | Encanador | M.O. | H | 0,300000 | 5,90 | 1,77
14.001.000935.MAT | Anel de borracha para tubo PVC esgoto Ø 50 mm | MAT. | UN | 0,330000 | 0,77 | 0,25
14.001.000971.MAT | Pasta lubrificante para tubo de PVC | MAT. | KG | 0,003000 | 37,51 | 0,11
14.001.000990.MAT | Tubo PVC PBV para esgoto Ø 50 mm | MAT. | M | 1050000 | 5,28 | 5,54
14.004.000026.SER | Tubo de PVC PBV Ø 75 mm | SER.CG | M | 1000000 | 12,28 | 12,28
01.001.000005.MOD | Ajudante de encanador | M.O. | H | 0,480000 | 4,85 | 2,33
01.010.000001.MOD | Encanador | M.O. | H | 0,480000 | 5,90 | 2,83
14.001.000936.MAT | Anel de borracha para tubo PVC esgoto Ø 75 mm | MAT. | UN | 0,330000 | 0,94 | 0,31
14.001.000971.MAT | Pasta lubrificante para tubo de PVC | MAT. | KG | 0,005000 | 37,51 | 0,19
14.001.000992.MAT | Tubo PVC PBV para esgoto Ø 75 mm | MAT. | M | 1050000 | 6,31 | 6,63
14.004.000027.SER | Tubo de PVC PBV Ø 100 mm | SER.CG | M | 1000000 | 14,06 | 14,06
01.001.000005.MOD | Ajudante de encanador | M.O. | H | 0,520000 | 4,85 | 2,52
01.010.000001.MOD | Encanador | M.O. | H | 0,520000 | 5,90 | 3,07
14.001.000937.MAT | Anel de borracha para tubo PVC esgoto Ø 100 mm | MAT. | UN | 0,330000 | 1,37 | 0,45
14.001.000971.MAT | Pasta lubrificante para tubo de PVC | MAT. | KG | 0,007700 | 37,51 | 0,29
14.001.000991.MAT | Tubo PVC PBV para esgoto Ø 100 mm | MAT. | M | 1050000 | 7,36 | 7,73
14.004.000028.SER | Tubo de PVC PBV Ø 150 mm | SER.CG | M | 1000000 | 27,51 | 27,51
01.001.000005.MOD | Ajudante de encanador | M.O. | H | 0,560000 | 4,85 | 2,72
01.010.000001.MOD | Encanador | M.O. | H | 0,560000 | 5,90 | 3,30
14.001.000938.MAT | Anel de borracha para tubo PVC esgoto Ø 150 mm | MAT. | UN | 0,330000 | 4,73 | 1,56
14.001.000971.MAT | Pasta lubrificante para tubo de PVC | MAT. | KG | 0,009000 | 37,51 | 0,34
14.001.000993.MAT | Tubo PVC PBV para esgoto Ø 150 mm | MAT. | M | 1050000 | 18,66 | 19,59
15 | Sistemas prevenção e combate a incêndio
15.001 | Alarmes
15.001.000001.SER | Acionador manual de alarme de incêndio | SER.CG | UN | 1000000 | 56,89 | 56,89
01.001.000004.MOD | Ajudante de eletricista | M.O. | H | 0,290000 | 4,85 | 1,41
01.009.000001.MOD | Eletricista | M.O. | H | 0,290000 | 5,90 | 1,71
16.001.000029.MAT | Acionador manual de alarme de incêndio tensão 17 a 28 V | MAT. | UN | 1000000 | 53,77 | 53,77
15.001.000002.SER | Central de alarme de incêndio para 24 pontos | SER.CG | UN | 1000000 | 435,00 | 435,00
01.001.000004.MOD | Ajudante de eletricista | M.O. | H | 2000000 | 4,85 | 9,70
01.009.000001.MOD | Eletricista | M.O. | H | 2000000 | 5,90 | 11,80
16.001.000035.MAT | Central de alarme de incêndio 24 pontos tensão de saída 24 V CC | MAT. | UN | 1000000 | 413,50 | 413,50
15.002 | Caixas de hidrantes
15.002.000001.SER | Abrigo para hidrante em chapa de aço carbono, com mangueira de Ø 65 mm (2 1/2") x 15 m | SER.CG | UN | 1000000 | 966,16 | 966,16
01.001.000005.MOD | Ajudante de encanador | M.O. | H | 4650000 | 4,85 | 22,55
01.010.000001.MOD | Encanador | M.O. | H | 4650000 | 5,90 | 27,44
01.055.000003.MAT | Mangueira contra incêndio com união e engate rápido Ø 2 1/2" compr. 15 m | MAT. | UN | 1000000 | 395,00 | 395,00
14.001.000668.MAT | Fita de vedação para tubos e conexões roscáveis, rolo de 50 m x 18 mm | MAT. | M | 1410000 | 0,18 | 0,25
14.005.000006.MAT | Adaptador em latão para mangueira de incêndio Ø 2 1/2" | MAT. | UN | 1000000 | 42,17 | 42,17
14.005.000007.MAT | Esguicho com engate rápido para mangueira de incêndio Ø 2 1/2" x Ø 5/8" | MAT. | UN | 1000000 | 130,45 | 130,45
14.005.000008.MAT | Chave de engate rápido para conexões tipo stortz Ø 1 1/2" e Ø 2 1/2" | MAT. | UN | 1000000 | 10,17 | 10,17
14.005.000009.MAT | Abrigo de hidrante externo em chapa de aço carbono, profundidade 17 cm, largura 60 cm, altura 90 cm | MAT. | UN | 1000000 | 190,88 | 190,88
14.005.000010.MAT | Registro globo angular 45º para hidrante Ø 2 1/2" | MAT. | UN | 1000000 | 100,00 | 100,00
14.005.000011.MAT | Tampão cego de latão com corrente para hidrante Ø 2 1/2" | MAT. | UN | 1000000 | 47,25 | 47,25
15.003 | Extintores
15.003.000001.SER | Extintor de gás carbônico, capacidade 6 kg | SER.CG | UN | 1000000 | 335,62 | 335,62
01.021.000001.MOD | Pedreiro | M.O. | H | 0,400000 | 5,90 | 2,36
01.026.000001.MOD | Servente | M.O. | H | 0,400000 | 4,85 | 1,94
14.005.000001.MAT | Extintor de incêndio com carga CO2, 6 kg | MAT. | UN | 1000000 | 331,00 | 331,00
25.011.000002.MAT | Bucha de nylon Ø 8 mm com parafuso auto-atarraxante cabeça panela fenda simples Ø 4,8 mm x 50 mm | MAT. | UN | 2000000 | 0,16 | 0,32
15.003.000002.SER | Extintor de água pressurizada, capacidade 10 litros | SER.CG | UN | 1000000 | 133,70 | 133,70
01.021.000001.MOD | Pedreiro | M.O. | H | 0,500000 | 5,90 | 2,95
01.026.000001.MOD | Servente | M.O. | H | 0,500000 | 4,85 | 2,43
14.005.000002.MAT | Extintor de incêndio com água pressurizada, 10 litros | MAT. | UN | 1000000 | 128,00 | 128,00
25.011.000002.MAT | Bucha de nylon Ø 8 mm com parafuso auto-atarraxante cabeça panela fenda simples Ø 4,8 mm x 50 mm | MAT. | UN | 2000000 | 0,16 | 0,32
15.003.000003.SER | Extintor de pó químico pressurizado, capacidade 4 kg | SER.CG | UN | 1000000 | 82,62 | 82,62
01.021.000001.MOD | Pedreiro | M.O. | H | 0,400000 | 5,90 | 2,36
01.026.000001.MOD | Servente | M.O. | H | 0,400000 | 4,85 | 1,94
14.005.000003.MAT | Extintor de incêndio com carga de pó químico seco, 4 kg | MAT. | UN | 1000000 | 78,00 | 78,00
25.011.000002.MAT | Bucha de nylon Ø 8 mm com parafuso auto-atarraxante cabeça panela fenda simples Ø 4,8 mm x 50 mm | MAT. | UN | 2000000 | 0,16 | 0,32
15.003.000004.SER | Extintor de pó químico pressurizado, capacidade 8 kg | SER.CG | UN | 1000000 | 124,29 | 124,29
01.021.000001.MOD | Pedreiro | M.O. | H | 0,400000 | 5,90 | 2,36
01.026.000001.MOD | Servente | M.O. | H | 0,400000 | 4,85 | 1,94
14.005.000004.MAT | Extintor de incêndio com carga de pó químico seco, 8 kg | MAT. | UN | 1000000 | 119,67 | 119,67
25.011.000002.MAT | Bucha de nylon Ø 8 mm com parafuso auto-atarraxante cabeça panela fenda simples Ø 4,8 mm x 50 mm | MAT. | UN | 2000000 | 0,16 | 0,32
15.003.000005.SER | Extintor de pó químico pressurizado, capacidade 12 kg | SER.CG | UN | 1000000 | 125,58 | 125,58
01.021.000001.MOD | Pedreiro | M.O. | H | 0,400000 | 5,90 | 2,36
01.026.000001.MOD | Servente | M.O. | H | 0,400000 | 4,85 | 1,94
14.005.000005.MAT | Extintor de incêndio com carga de pó químico seco, 12 kg | MAT. | UN | 1000000 | 120,96 | 120,96
25.011.000002.MAT | Bucha de nylon Ø 8 mm com parafuso auto-atarraxante cabeça panela fenda simples Ø 4,8 mm x 50 mm | MAT. | UN | 2000000 | 0,16 | 0,32
15.004 | Hidrantes
15.004.000002.SER | Hidrante com registro globo angular 45°, Ø 65 mm (2 1/2") | SER.CG | UN | 1000000 | 202,04 | 202,04
01.001.000005.MOD | Ajudante de encanador | M.O. | H | 1150000 | 4,85 | 5,58
01.010.000001.MOD | Encanador | M.O. | H | 1150000 | 5,90 | 6,79
14.001.000668.MAT | Fita de vedação para tubos e conexões roscáveis, rolo de 50 m x 18 mm | MAT. | M | 1410000 | 0,18 | 0,25
14.005.000006.MAT | Adaptador em latão para mangueira de incêndio Ø 2 1/2" | MAT. | UN | 1000000 | 42,17 | 42,17
14.005.000010.MAT | Registro globo angular 45º para hidrante Ø 2 1/2" | MAT. | UN | 1000000 | 100,00 | 100,00
14.005.000011.MAT | Tampão cego de latão com corrente para hidrante Ø 2 1/2" | MAT. | UN | 1000000 | 47,25 | 47,25
15.005 | Registros
15.005.000003.SER | Registro de recalque no passeio, Ø 65 mm (2 1/2") | SER.CG | UN | 1000000 | 538,40 | 538,40
01.001.000005.MOD | Ajudante de encanador | M.O. | H | 1150000 | 4,85 | 5,58
01.010.000001.MOD | Encanador | M.O. | H | 1150000 | 5,90 | 6,79
01.021.000001.MOD | Pedreiro | M.O. | H | 3000000 | 5,90 | 17,70
01.026.000001.MOD | Servente | M.O. | H | 5200000 | 4,85 | 25,22
03.001.000008.MAT | Areia média lavada | MAT. | M3 | 0,080000 | 102,63 | 8,21
03.002.000011.MAT | Brita 1 | MAT. | M3 | 0,021100 | 92,45 | 1,95
04.001.000001.MAT | Cal hidratada CH III | MAT. | KG | 4910000 | 0,44 | 2,16
04.002.000002.MAT | Cimento CP-32 | MAT. | KG | 22300000 | 0,50 | 11,15
05.004.000006.MAT | Tijolo cerâmico comum para alvenaria 6 x 9 x 19 cm | MAT. | UN | 90000000 | 0,27 | 24,30
14.001.000668.MAT | Fita de vedação para tubos e conexões roscáveis, rolo de 50 m x 18 mm | MAT. | M | 1410000 | 0,18 | 0,25
14.005.000006.MAT | Adaptador em latão para mangueira de incêndio Ø 2 1/2" | MAT. | UN | 1000000 | 42,17 | 42,17
14.005.000010.MAT | Registro globo angular 45º para hidrante Ø 2 1/2" | MAT. | UN | 1000000 | 100,00 | 100,00
14.005.000011.MAT | Tampão cego de latão com corrente para hidrante Ø 2 1/2" | MAT. | UN | 1000000 | 47,25 | 47,25
14.017.000004.MAT | Tampa de ferro-fundido com identificação de combate à incêndio 0,60 x 0,40 m | MAT. | UN | 1000000 | 245,67 | 245,67
16 | Sistemas elétricos
16.001 | Alimentação elétrica
16.001.000001.SER | Entrada de energia em caixa de chapa de aço, dimensões 500 x 600 x 270 mm, potência até 5 kW | SER.CG | UN | 1000000 | 563,22 | 563,22
01.001.000004.MOD | Ajudante de eletricista | M.O. | H | 4000000 | 4,85 | 19,40
01.009.000001.MOD | Eletricista | M.O. | H | 4000000 | 5,90 | 23,60
16.002.000010.MAT | Conector em aço cromado para haste terra Ø 3/4" | MAT. | UN | 1000000 | 7,28 | 7,28
16.002.000012.MAT | Haste Copperweld para aterramento (comprimento: 3,048 m / bitola: 3/4 ") | MAT. | UN | 1000000 | 30,66 | 30,66
16.004.000062.MAT | Chave faca tripolar com porta fusível cartucho 250 V 100 A | MAT. | UN | 1000000 | 230,55 | 230,55
16.006.000049.MAT | Cabo de cobre nu 25 mm² | MAT. | M | 2000000 | 8,68 | 17,36
16.006.000104.MAT | Fio rígido 6 mm² isolamento em PVC, 750 V | MAT. | M | 1000000 | 1,73 | 1,73
16.010.000002.MAT | Arruela em zamak Ø 3/4" | MAT. | UN | 3000000 | 0,24 | 0,72
16.010.000011.MAT | Bucha em zamak para eletroduto Ø 3/4" | MAT. | UN | 3000000 | 0,29 | 0,87
16.012.000032.MAT | Eletroduto PVC rígido roscável Ø 1/2" | MAT. | M | 1500000 | 1,51 | 2,27
16.015.000014.MAT | Caixa de entrada de energia modelo K padrão ELETROPAULO em chapa de aço para 2 medidores 50 x 60 x 27 cm | MAT. | UN | 1000000 | 228,78 | 228,78
16.001.000002.SER | Entrada de energia em caixa de chapa de aço, dimensões 500 x 600 x 270 mm, potência de 5 a 10 KW | SER.CG | UN | 1000000 | 569,26 | 569,26
01.001.000004.MOD | Ajudante de eletricista | M.O. | H | 4400000 | 4,85 | 21,34
01.009.000001.MOD | Eletricista | M.O. | H | 4400000 | 5,90 | 25,96
16.002.000010.MAT | Conector em aço cromado para haste terra Ø 3/4" | MAT. | UN | 1000000 | 7,28 | 7,28
16.002.000012.MAT | Haste Copperweld para aterramento (comprimento: 3,048 m / bitola: 3/4 ") | MAT. | UN | 1000000 | 30,66 | 30,66
16.004.000062.MAT | Chave faca tripolar com porta fusível cartucho 250 V 100 A | MAT. | UN | 1000000 | 230,55 | 230,55
16.006.000023.MAT | Fio rígido 10 mm² isolamento em PVC, 750 V | MAT. | M | 1000000 | 3,17 | 3,17
16.006.000049.MAT | Cabo de cobre nu 25 mm² | MAT. | M | 2000000 | 8,68 | 17,36
16.010.000003.MAT | Arruela em zamak Ø 1" | MAT. | UN | 3000000 | 0,28 | 0,84
16.010.000012.MAT | Bucha em zamak para eletroduto Ø 1" | MAT. | UN | 3000000 | 0,35 | 1,05
16.012.000032.MAT | Eletroduto PVC rígido roscável Ø 1/2" | MAT. | M | 1500000 | 1,51 | 2,27
16.015.000014.MAT | Caixa de entrada de energia modelo K padrão ELETROPAULO em chapa de aço para 2 medidores 50 x 60 x 27 cm | MAT. | UN | 1000000 | 228,78 | 228,78
16.001.000003.SER | Entrada de energia em caixa de chapa de aço, dimensões 500 x 600 x 270 mm, potência de 10 a 15 KW | SER.CG | UN | 1000000 | 575,60 | 575,60
01.001.000004.MOD | Ajudante de eletricista | M.O. | H | 4800000 | 4,85 | 23,28
01.009.000001.MOD | Eletricista | M.O. | H | 4800000 | 5,90 | 28,32
16.002.000010.MAT | Conector em aço cromado para haste terra Ø 3/4" | MAT. | UN | 1000000 | 7,28 | 7,28
16.002.000012.MAT | Haste Copperweld para aterramento (comprimento: 3,048 m / bitola: 3/4 ") | MAT. | UN | 1000000 | 30,66 | 30,66
16.004.000062.MAT | Chave faca tripolar com porta fusível cartucho 250 V 100 A | MAT. | UN | 1000000 | 230,55 | 230,55
16.006.000049.MAT | Cabo de cobre nu 25 mm² | MAT. | M | 2000000 | 8,68 | 17,36
16.006.000067.MAT | Cabo semi-rígido isolado em PVC 16 mm² 450 a 750 V | MAT. | M | 1000000 | 4,55 | 4,55
16.010.000006.MAT | Arruela em zamak Ø 1 1/4" | MAT. | UN | 3000000 | 0,43 | 1,29
16.010.000013.MAT | Bucha em zamak para eletroduto Ø 1 1/4" | MAT. | UN | 3000000 | 0,42 | 1,26
16.012.000032.MAT | Eletroduto PVC rígido roscável Ø 1/2" | MAT. | M | 1500000 | 1,51 | 2,27
16.015.000014.MAT | Caixa de entrada de energia modelo K padrão ELETROPAULO em chapa de aço para 2 medidores 50 x 60 x 27 cm | MAT. | UN | 1000000 | 228,78 | 228,78
16.001.000004.SER | Entrada de energia em caixa de chapa de aço, dimensões 500 x 600 x 270 mm, potência de 15 a 20 KW | SER.CG | UN | 1000000 | 796,23 | 796,23
01.001.000004.MOD | Ajudante de eletricista | M.O. | H | 6000000 | 4,85 | 29,10
01.009.000001.MOD | Eletricista | M.O. | H | 6000000 | 5,90 | 35,40
16.002.000010.MAT | Conector em aço cromado para haste terra Ø 3/4" | MAT. | UN | 1000000 | 7,28 | 7,28
16.002.000012.MAT | Haste Copperweld para aterramento (comprimento: 3,048 m / bitola: 3/4 ") | MAT. | UN | 1000000 | 30,66 | 30,66
16.004.000063.MAT | Chave faca tripolar com porta fusível cartucho 250 V 200 A | MAT. | UN | 1000000 | 434,60 | 434,60
16.006.000049.MAT | Cabo de cobre nu 25 mm² | MAT. | M | 2000000 | 8,68 | 17,36
16.006.000068.MAT | Cabo semi-rígido isolado em PVC 25 mm² 450 a 750 V | MAT. | M | 1000000 | 7,51 | 7,51
16.010.000007.MAT | Arruela em zamak Ø 1 1/2" | MAT. | UN | 3000000 | 0,50 | 1,50
16.010.000014.MAT | Bucha em zamak para eletroduto Ø 1 1/2" | MAT. | UN | 3000000 | 0,59 | 1,77
16.012.000032.MAT | Eletroduto PVC rígido roscável Ø 1/2" | MAT. | M | 1500000 | 1,51 | 2,27
16.015.000014.MAT | Caixa de entrada de energia modelo K padrão ELETROPAULO em chapa de aço para 2 medidores 50 x 60 x 27 cm | MAT. | UN | 1000000 | 228,78 | 228,78
16.001.000005.SER | Entrada de energia em caixa de chapa de aço, dimensões 500 x 600 x 270 mm, potência de 20 a 25 KW | SER.CG | UN | 1000000 | 883,59 | 883,59
01.001.000004.MOD | Ajudante de eletricista | M.O. | H | 6500000 | 4,85 | 31,53
01.009.000001.MOD | Eletricista | M.O. | H | 6500000 | 5,90 | 38,35
16.002.000010.MAT | Conector em aço cromado para haste terra Ø 3/4" | MAT. | UN | 1000000 | 7,28 | 7,28
16.002.000012.MAT | Haste Copperweld para aterramento (comprimento: 3,048 m / bitola: 3/4 ") | MAT. | UN | 1000000 | 30,66 | 30,66
16.004.000063.MAT | Chave faca tripolar com porta fusível cartucho 250 V 200 A | MAT. | UN | 1000000 | 434,60 | 434,60
16.006.000049.MAT | Cabo de cobre nu 25 mm² | MAT. | M | 2000000 | 8,68 | 17,36
16.006.000069.MAT | Cabo semi-rígido isolado em PVC 35 mm² 450 a 750 V | MAT. | M | 1000000 | 10,46 | 10,46
16.010.000008.MAT | Arruela em zamak Ø 2" | MAT. | UN | 3000000 | 0,64 | 1,92
16.010.000015.MAT | Bucha em zamak para eletroduto Ø 2" | MAT. | UN | 3000000 | 0,91 | 2,73
16.012.000032.MAT | Eletroduto PVC rígido roscável Ø 1/2" | MAT. | M | 1500000 | 1,51 | 2,27
16.015.000016.MAT | Caixa de entrada de energia modelo L padrão ELETROPAULO em chapa de aço para 4 medidores 50 x 60 x 27 cm | MAT. | UN | 1000000 | 306,44 | 306,44
16.001.000006.SER | Entrada de energia em caixa de chapa de aço, dimensões 500 x 600 x 270 mm, potência de 25 a 30 KW | SER.CG | UN | 1000000 | 911,78 | 911,78
01.001.000004.MOD | Ajudante de eletricista | M.O. | H | 8000000 | 4,85 | 38,80
01.009.000001.MOD | Eletricista | M.O. | H | 8000000 | 5,90 | 47,20
16.002.000010.MAT | Conector em aço cromado para haste terra Ø 3/4" | MAT. | UN | 1000000 | 7,28 | 7,28
16.002.000012.MAT | Haste Copperweld para aterramento (comprimento: 3,048 m / bitola: 3/4 ") | MAT. | UN | 1000000 | 30,66 | 30,66
16.004.000063.MAT | Chave faca tripolar com porta fusível cartucho 250 V 200 A | MAT. | UN | 1000000 | 434,60 | 434,60
16.006.000049.MAT | Cabo de cobre nu 25 mm² | MAT. | M | 2000000 | 8,68 | 17,36
16.006.000071.MAT | Cabo semi-rígido isolado em PVC 70 mm² 450 a 750 V | MAT. | M | 1000000 | 19,97 | 19,97
16.010.000009.MAT | Arruela em zamak Ø 2 1/2" | MAT. | UN | 3000000 | 1,03 | 3,09
16.010.000016.MAT | Bucha em zamak para eletroduto Ø 2 1/2" | MAT. | UN | 3000000 | 1,37 | 4,11
16.012.000032.MAT | Eletroduto PVC rígido roscável Ø 1/2" | MAT. | M | 1500000 | 1,51 | 2,27
16.015.000016.MAT | Caixa de entrada de energia modelo L padrão ELETROPAULO em chapa de aço para 4 medidores 50 x 60 x 27 cm | MAT. | UN | 1000000 | 306,44 | 306,44
16.001.000007.SER | Entrada de energia em poste particular da edificação com potência instalada até 5 KW | SER.CG | UN | 1000000 | 615,71 | 615,71
01.001.000004.MOD | Ajudante de eletricista | M.O. | H | 5000000 | 4,85 | 24,25
01.009.000001.MOD | Eletricista | M.O. | H | 5000000 | 5,90 | 29,50
07.022.000002.MAT | Poste de aço galvanizado ELETROPAULO/BANDEIRANTES/ELEKTRO/CPFL para entrada de energia h = 6 m, Ø 4", # 5 mm | MAT. | UN | 1000000 | 348,40 | 348,40
16.001.000032.MAT | Conjunto de cabeçote de plástico para entrada de telefone em poste | MAT. | UN | 1000000 | 3,90 | 3,90
16.004.000088.MAT | Alça com isolador de porcelana padrão TELESP | MAT. | UN | 1000000 | 1,40 | 1,40
16.004.000089.MAT | Armação secundária com 3 isoladores | MAT. | UN | 1000000 | 31,46 | 31,46
16.006.000104.MAT | Fio rígido 6 mm² isolamento em PVC, 750 V | MAT. | M | 20000000 | 1,73 | 34,60
16.011.000014.MAT | Curva 90° de aço galvanizada a fogo para eletroduto Ø 3/4" | MAT. | UN | 3000000 | 2,90 | 8,70
16.012.000030.MAT | Eletroduto de aço com costura galvanizado a fogo Ø 3/4" | MAT. | M | 10000000 | 10,00 | 100,00
25.021.000005.MAT | Fita de aço perfurada chapa # 14 3 m x 38 mm para poste | MAT. | UN | 2000000 | 16,75 | 33,50
16.001.000008.SER | Entrada de energia em poste particular da edificação com potência instalada de 5 a 10 KW | SER.CG | UN | 1000000 | 664,54 | 664,54
01.001.000004.MOD | Ajudante de eletricista | M.O. | H | 6000000 | 4,85 | 29,10
01.009.000001.MOD | Eletricista | M.O. | H | 6000000 | 5,90 | 35,40
07.022.000002.MAT | Poste de aço galvanizado ELETROPAULO/BANDEIRANTES/ELEKTRO/CPFL para entrada de energia h = 6 m, Ø 4", # 5 mm | MAT. | UN | 1000000 | 348,40 | 348,40
16.001.000032.MAT | Conjunto de cabeçote de plástico para entrada de telefone em poste | MAT. | UN | 1000000 | 3,90 | 3,90
16.004.000088.MAT | Alça com isolador de porcelana padrão TELESP | MAT. | UN | 1000000 | 1,40 | 1,40
16.004.000089.MAT | Armação secundária com 3 isoladores | MAT. | UN | 1000000 | 31,46 | 31,46
16.006.000023.MAT | Fio rígido 10 mm² isolamento em PVC, 750 V | MAT. | M | 20000000 | 3,17 | 63,40
16.011.000014.MAT | Curva 90° de aço galvanizada a fogo para eletroduto Ø 3/4" | MAT. | UN | 1000000 | 2,90 | 2,90
16.011.000037.MAT | Curva 90° de aço galvanizada a fogo para eletroduto Ø 1" | MAT. | UN | 2000000 | 4,19 | 8,38
16.012.000013.MAT | Eletroduto de aço com costura galvanizado a fogo Ø 1" | MAT. | M | 5000000 | 11,34 | 56,70
16.012.000030.MAT | Eletroduto de aço com costura galvanizado a fogo Ø 3/4" | MAT. | M | 5000000 | 10,00 | 50,00
25.021.000005.MAT | Fita de aço perfurada chapa # 14 3 m x 38 mm para poste | MAT. | UN | 2000000 | 16,75 | 33,50
16.001.000009.SER | Entrada de energia em poste particular da edificação com potência instalada de 10 a 15 KW | SER.CG | UN | 1000000 | 769,47 | 769,47
01.001.000004.MOD | Ajudante de eletricista | M.O. | H | 10000000 | 4,85 | 48,50
01.009.000001.MOD | Eletricista | M.O. | H | 10000000 | 5,90 | 59,00
07.022.000002.MAT | Poste de aço galvanizado ELETROPAULO/BANDEIRANTES/ELEKTRO/CPFL para entrada de energia h = 6 m, Ø 4", # 5 mm | MAT. | UN | 1000000 | 348,40 | 348,40
16.001.000032.MAT | Conjunto de cabeçote de plástico para entrada de telefone em poste | MAT. | UN | 1000000 | 3,90 | 3,90
16.004.000088.MAT | Alça com isolador de porcelana padrão TELESP | MAT. | UN | 1000000 | 1,40 | 1,40
16.004.000089.MAT | Armação secundária com 3 isoladores | MAT. | UN | 1000000 | 31,46 | 31,46
16.006.000067.MAT | Cabo semi-rígido isolado em PVC 16 mm² 450 a 750 V | MAT. | M | 20000000 | 4,55 | 91,00
16.011.000014.MAT | Curva 90° de aço galvanizada a fogo para eletroduto Ø 3/4" | MAT. | UN | 1000000 | 2,90 | 2,90
16.011.000033.MAT | Curva 90° de aço galvanizada a fogo para eletroduto Ø 1 1/4" | MAT. | UN | 2000000 | 8,63 | 17,26
16.012.000030.MAT | Eletroduto de aço com costura galvanizado a fogo Ø 3/4" | MAT. | M | 5000000 | 10,00 | 50,00
16.012.000035.MAT | Eletroduto de aço com costura galvanizado a fogo Ø 1 1/4" | MAT. | M | 5000000 | 16,43 | 82,15
25.021.000005.MAT | Fita de aço perfurada chapa # 14 3 m x 38 mm para poste | MAT. | UN | 2000000 | 16,75 | 33,50
16.001.000010.SER | Entrada de energia em poste particular da edificação com potência instalada de 15 a 20 KW | SER.CG | UN | 1000000 | 871,46 | 871,46
01.001.000004.MOD | Ajudante de eletricista | M.O. | H | 12000000 | 4,85 | 58,20
01.009.000001.MOD | Eletricista | M.O. | H | 12000000 | 5,90 | 70,80
07.022.000002.MAT | Poste de aço galvanizado ELETROPAULO/BANDEIRANTES/ELEKTRO/CPFL para entrada de energia h = 6 m, Ø 4", # 5 mm | MAT. | UN | 1000000 | 348,40 | 348,40
16.001.000032.MAT | Conjunto de cabeçote de plástico para entrada de telefone em poste | MAT. | UN | 1000000 | 3,90 | 3,90
16.004.000088.MAT | Alça com isolador de porcelana padrão TELESP | MAT. | UN | 1000000 | 1,40 | 1,40
16.004.000089.MAT | Armação secundária com 3 isoladores | MAT. | UN | 1000000 | 31,46 | 31,46
16.006.000068.MAT | Cabo semi-rígido isolado em PVC 25 mm² 450 a 750 V | MAT. | M | 20000000 | 7,51 | 150,20
16.011.000014.MAT | Curva 90° de aço galvanizada a fogo para eletroduto Ø 3/4" | MAT. | UN | 1000000 | 2,90 | 2,90
16.011.000039.MAT | Curva 90° de aço galvanizada a fogo para eletroduto Ø 1 1/2" | MAT. | UN | 2000000 | 12,50 | 25,00
16.012.000014.MAT | Eletroduto de aço com costura galvanizado a fogo Ø 1 1/2" | MAT. | M | 5000000 | 19,14 | 95,70
16.012.000030.MAT | Eletroduto de aço com costura galvanizado a fogo Ø 3/4" | MAT. | M | 5000000 | 10,00 | 50,00
25.021.000005.MAT | Fita de aço perfurada chapa # 14 3 m x 38 mm para poste | MAT. | UN | 2000000 | 16,75 | 33,50
16.001.000011.SER | Entrada de energia em poste particular da edificação com potência instalada de 20 a 25 KW | SER.CG | UN | 1000000 | 1.084,70 | 1.084,70
01.001.000004.MOD | Ajudante de eletricista | M.O. | H | 15000000 | 4,85 | 72,75
01.009.000001.MOD | Eletricista | M.O. | H | 15000000 | 5,90 | 88,50
06.001.000030.MAT | Poste de concreto tronco-cônico Ø 32 cm x 8 m | MAT. | UN | 1000000 | 431,50 | 431,50
16.001.000032.MAT | Conjunto de cabeçote de plástico para entrada de telefone em poste | MAT. | UN | 1000000 | 3,90 | 3,90
16.004.000088.MAT | Alça com isolador de porcelana padrão TELESP | MAT. | UN | 1000000 | 1,40 | 1,40
16.004.000089.MAT | Armação secundária com 3 isoladores | MAT. | UN | 1000000 | 31,46 | 31,46
16.006.000069.MAT | Cabo semi-rígido isolado em PVC 35 mm² 450 a 750 V | MAT. | M | 20000000 | 10,46 | 209,20
16.011.000014.MAT | Curva 90° de aço galvanizada a fogo para eletroduto Ø 3/4" | MAT. | UN | 1000000 | 2,90 | 2,90
16.011.000043.MAT | Curva 90° de aço galvanizada a fogo para eletroduto Ø 2" | MAT. | UN | 2000000 | 19,87 | 39,74
16.012.000015.MAT | Eletroduto de aço com costura galvanizado a fogo Ø 2" | MAT. | M | 5000000 | 23,97 | 119,85
16.012.000030.MAT | Eletroduto de aço com costura galvanizado a fogo Ø 3/4" | MAT. | M | 5000000 | 10,00 | 50,00
25.021.000005.MAT | Fita de aço perfurada chapa # 14 3 m x 38 mm para poste | MAT. | UN | 2000000 | 16,75 | 33,50
16.001.000012.SER | Entrada de energia em poste particular da edificação com potência instalada de 25 a 30 KW | SER.CG | UN | 1000000 | 1.430,86 | 1.430,86
01.001.000004.MOD | Ajudante de eletricista | M.O. | H | 18000000 | 4,85 | 87,30
01.009.000001.MOD | Eletricista | M.O. | H | 18000000 | 5,90 | 106,20
06.001.000030.MAT | Poste de concreto tronco-cônico Ø 32 cm x 8 m | MAT. | UN | 1000000 | 431,50 | 431,50
16.001.000032.MAT | Conjunto de cabeçote de plástico para entrada de telefone em poste | MAT. | UN | 1000000 | 3,90 | 3,90
16.004.000088.MAT | Alça com isolador de porcelana padrão TELESP | MAT. | UN | 1000000 | 1,40 | 1,40
16.004.000089.MAT | Armação secundária com 3 isoladores | MAT. | UN | 1000000 | 31,46 | 31,46
16.006.000071.MAT | Cabo semi-rígido isolado em PVC 70 mm² 450 a 750 V | MAT. | M | 20000000 | 19,97 | 399,40
16.011.000014.MAT | Curva 90° de aço galvanizada a fogo para eletroduto Ø 3/4" | MAT. | UN | 1000000 | 2,90 | 2,90
16.011.000018.MAT | Curva 90° de aço galvanizada a fogo para eletroduto Ø 2 1/2" | MAT. | UN | 2000000 | 42,65 | 85,30
16.012.000016.MAT | Eletroduto de aço com costura galvanizado a fogo Ø 2 1/2" | MAT. | M | 5000000 | 39,60 | 198,00
16.012.000030.MAT | Eletroduto de aço com costura galvanizado a fogo Ø 3/4" | MAT. | M | 5000000 | 10,00 | 50,00
25.021.000005.MAT | Fita de aço perfurada chapa # 14 3 m x 38 mm para poste | MAT. | UN | 2000000 | 16,75 | 33,50
16.001.000013.SER | Transformador para cabine primária de 150 KVA - 15 KV, 60 hz, alta tensão 13,2 KV, baixa tensão 220/127V | SER.CG | UN | 1000000 | 8.587,60 | 8.587,60
01.001.000004.MOD | Ajudante de eletricista | M.O. | H | 40000000 | 4,85 | 194,00
01.009.000001.MOD | Eletricista | M.O. | H | 40000000 | 5,90 | 236,00
01.009.000002.MOD | Eletricista para alta tensão | M.O. | H | 40000000 | 11,19 | 447,60
16.036.000005.MAT | Transformador de energia elétrica 13,2 kV - 220/127 V, 150 kVA | MAT. | UN | 1000000 | 7.710,00 | 7.710,00
16.001.000014.SER | Transformador para cabine primária de 225 KVA - 15 KV, 60 hz, alta tensão 13,2 KV, baixa tensão 220/127V | SER.CG | UN | 1000000 | 11.988,67 | 11.988,67
01.001.000004.MOD | Ajudante de eletricista | M.O. | H | 60000000 | 4,85 | 291,00
01.009.000001.MOD | Eletricista | M.O. | H | 60000000 | 5,90 | 354,00
01.009.000002.MOD | Eletricista para alta tensão | M.O. | H | 60000000 | 11,19 | 671,40
16.036.000006.MAT | Transformador de energia elétrica 13,2 kV - 220/127 V, 225 kVA | MAT. | UN | 1000000 | 10.672,27 | 10.672,27
16.001.000015.SER | Transformador para cabine primária de 300 KVA - 15 KV, 60 hz, alta tensão 13,2 KV, baixa tensão 220/127V | SER.CG | UN | 1000000 | 13.800,93 | 13.800,93
01.001.000004.MOD | Ajudante de eletricista | M.O. | H | 73000000 | 4,85 | 354,05
01.009.000001.MOD | Eletricista | M.O. | H | 73000000 | 5,90 | 430,70
01.009.000002.MOD | Eletricista para alta tensão | M.O. | H | 73000000 | 11,19 | 816,87
16.036.000007.MAT | Transformador de energia elétrica 13,2 kV - 220/127 V, 300 kVA | MAT. | UN | 1000000 | 12.199,31 | 12.199,31
16.001.000016.SER | Transformador para cabine primária de 500 KVA - 15 KV, 60 hz, alta tensão 13,2 KV, baixa tensão 220/127V | SER.CG | UN | 1000000 | 20.468,83 | 20.468,83
01.001.000004.MOD | Ajudante de eletricista | M.O. | H | 116000000 | 4,85 | 562,60
01.009.000001.MOD | Eletricista | M.O. | H | 116000000 | 5,90 | 684,40
01.009.000002.MOD | Eletricista para alta tensão | M.O. | H | 116000000 | 11,19 | 1.298,04
16.036.000008.MAT | Transformador de energia elétrica 13,2 kV - 220/127 V, 500 kVA | MAT. | UN | 1000000 | 17.923,79 | 17.923,79
16.001.000017.SER | Transformador em poste de 45 KVA - 15 KV, 60 hz, alta tensão 13,2 KV, baixa tensão 220/127V | SER.CG | UN | 1000000 | 4.168,71 | 4.168,71
01.001.000004.MOD | Ajudante de eletricista | M.O. | H | 13000000 | 4,85 | 63,05
01.009.000001.MOD | Eletricista | M.O. | H | 13000000 | 5,90 | 76,70
01.009.000002.MOD | Eletricista para alta tensão | M.O. | H | 13000000 | 11,19 | 145,47
16.036.000012.MAT | Transformador de energia elétrica 13,2 kV - 220/127 V, 45 kVA | MAT. | UN | 1000000 | 3.883,49 | 3.883,49
16.001.000018.SER | Transformador em poste de 50 KVA - 15 KV, 60 hz, alta tensão 13,2 KV, baixa tensão 220/127V | SER.CG | UN | 1000000 | 4.168,71 | 4.168,71
01.001.000004.MOD | Ajudante de eletricista | M.O. | H | 13000000 | 4,85 | 63,05
01.009.000001.MOD | Eletricista | M.O. | H | 13000000 | 5,90 | 76,70
01.009.000002.MOD | Eletricista para alta tensão | M.O. | H | 13000000 | 11,19 | 145,47
16.036.000015.MAT | Transformador de energia elétrica 13,2 kV - 220/127 V, 50 kVA | MAT. | UN | 1000000 | 3.883,49 | 3.883,49
16.001.000019.SER | Transformador em poste de 75 KVA - 15 KV, 60 hz, alta tensão 13,2 KV, baixa tensão 220/127V | SER.CG | UN | 1000000 | 5.404,53 | 5.404,53
01.001.000004.MOD | Ajudante de eletricista | M.O. | H | 17000000 | 4,85 | 82,45
01.009.000001.MOD | Eletricista | M.O. | H | 17000000 | 5,90 | 100,30
01.009.000002.MOD | Eletricista para alta tensão | M.O. | H | 17000000 | 11,19 | 190,23
16.036.000017.MAT | Transformador de energia elétrica 13,2 kV - 220/127 V, 75 kVA | MAT. | UN | 1000000 | 5.031,55 | 5.031,55
16.001.000020.SER | Transformador em poste de 112,5 KVA - 15 KV, 60 hz, alta tensão 13,2 KV, baixa tensão 220/127V | SER.CG | UN | 1000000 | 6.776,56 | 6.776,56
01.001.000004.MOD | Ajudante de eletricista | M.O. | H | 20000000 | 4,85 | 97,00
01.009.000001.MOD | Eletricista | M.O. | H | 20000000 | 5,90 | 118,00
01.009.000002.MOD | Eletricista para alta tensão | M.O. | H | 20000000 | 11,19 | 223,80
16.036.000004.MAT | Transformador de energia elétrica 13,2 kV - 220/127 V, 112,5 kVA | MAT. | UN | 1000000 | 6.337,76 | 6.337,76
16.001.000021.SER | Poste para transformador | SER.CG | UN | 1000000 | 8.600,79 | 8.600,79
01.001.000004.MOD | Ajudante de eletricista | M.O. | H | 27000000 | 4,85 | 130,95
01.009.000001.MOD | Eletricista | M.O. | H | 27000000 | 5,90 | 159,30
01.009.000002.MOD | Eletricista para alta tensão | M.O. | H | 27000000 | 11,19 | 302,13
06.001.000034.MAT | Poste de concreto tronco-cônico Ø 39 cm x 11 m | MAT. | UN | 1000000 | 667,42 | 667,42
07.009.000001.MAT | Arame galvanizado 12 BWG, Ø 2,77 mm, 0,047 kg/m | MAT. | KG | 0,870000 | 6,00 | 5,22
14.001.001092.MAT | Tubo cerâmico para esgoto Ø 300 mm | MAT. | M | 4000000 | 64,06 | 256,24
16.002.000001.MAT | Para raio de porcelana tipo válvula para poste ou cabine primaria (tensão: 12,00 kV) | MAT. | UN | 3000000 | 138,87 | 416,61
16.002.000005.MAT | Isolador de porcelana tipo disco Ø 6 " / tensão: 15,00 kV) | MAT. | UN | 6000000 | 37,67 | 226,02
16.002.000006.MAT | Isolador de porcelana tipo pedestal (tensão: 15,00 kV) | MAT. | UN | 3000000 | 37,87 | 113,61
16.002.000010.MAT | Conector em aço cromado para haste terra Ø 3/4" | MAT. | UN | 4000000 | 7,28 | 29,12
16.002.000012.MAT | Haste Copperweld para aterramento (comprimento: 3,048 m / bitola: 3/4 ") | MAT. | UN | 4000000 | 30,66 | 122,64
16.004.000060.MAT | Chave faca tripolar blindada de reversão 600 V 400 A | MAT. | UN | 1000000 | 1.166,10 | 1.166,10
16.004.000061.MAT | Chave indicadora de ruptura em poste para transformador corrente de ruptura 1200 A / corrente elétrica 50,00 A / tensão de ruptura 95,00 kV / tensão 15,00 kV tensão de ruptura 95,00 kV 50 A ruptura a 1200 A | MAT. | UN | 3000000 | 125,00 | 375,00
16.004.000085.MAT | Pino para isolador 15 kV 29 cm | MAT. | UN | 3000000 | 10,73 | 32,19
16.005.000003.MAT | Terminal de pressão de cobre para cabo Ø 120 mm² | MAT. | UN | 1000000 | 8,19 | 8,19
16.005.000004.MAT | Terminal de pressão de cobre para cabo Ø 240 mm² | MAT. | UN | 12000000 | 11,47 | 137,64
16.005.000005.MAT | Terminal de pressão de cobre para cabo Ø 16 mm² | MAT. | UN | 9000000 | 1,73 | 15,57
16.005.000006.MAT | Conector de alumínio split-bolt para cabo 16 mm² | MAT. | UN | 3000000 | 2,00 | 6,00
16.005.000007.MAT | Terminal de pressão de cobre para cabo Ø 35 mm² | MAT. | UN | 10000000 | 2,24 | 22,40
16.005.000008.MAT | Conector de alumínio split-bolt para cabo 35 mm² | MAT. | UN | 3000000 | 3,50 | 10,50
16.006.000050.MAT | Cabo de cobre nu 35 mm² | MAT. | M | 22000000 | 11,96 | 263,12
16.006.000051.MAT | Cabo de cobre nu 120 mm² | MAT. | M | 2000000 | 44,42 | 88,84
16.006.000059.MAT | Cabo semi-rígido isolado em PVC 240 mm² 450 a 750 V | MAT. | M | 40000000 | 71,39 | 2.855,60
16.006.000067.MAT | Cabo semi-rígido isolado em PVC 16 mm² 450 a 750 V | MAT. | M | 6000000 | 4,55 | 27,30
16.010.000005.MAT | Arruela em zamak Ø 4" | MAT. | UN | 4000000 | 2,76 | 11,04
16.010.000018.MAT | Bucha em zamak para eletroduto Ø 4" | MAT. | UN | 4000000 | 3,18 | 12,72
16.011.000029.MAT | Curva 90° de aço galvanizada a fogo para eletroduto Ø 4" | MAT. | UN | 2000000 | 90,97 | 181,94
16.012.000011.MAT | Eletroduto PVC rígido roscável Ø 1 1/4" | MAT. | M | 2000000 | 4,41 | 8,82
16.012.000018.MAT | Eletroduto de aço com costura galvanizado a fogo Ø 4" | MAT. | M | 3000000 | 57,66 | 172,98
16.013.000018.MAT | Luva de aço galvanizada para eletroduto Ø 4" | MAT. | UN | 2000000 | 7,76 | 15,52
16.015.000015.MAT | Caixa de entrada de energia modelo III padrão ELETROPAULO em chapa de aço para 2 medidores 50 x 60 x 20 cm | MAT. | UN | 1000000 | 115,16 | 115,16
16.036.000009.MAT | Esticador tipo gancho olhal | MAT. | UN | 3000000 | 35,61 | 106,83
16.036.000010.MAT | Olhal para parafuso tipo M16 Ø 5/8" | MAT. | UN | 3000000 | 6,03 | 18,09
16.036.000011.MAT | Grampo tensor universal para linha viva (bitola intervalo: 10 A 120 mm) | MAT. | UN | 3000000 | 13,33 | 39,99
16.036.000013.MAT | Suporte de aço para transformador com 225 mm de largura | MAT. | UN | 2000000 | 70,66 | 141,32
16.036.000014.MAT | Cruzeta de madeira com 2,40 m para instalação de transformador em poste | MAT. | UN | 2000000 | 91,74 | 183,48
16.036.000016.MAT | Mão francesa para cruzeta (comprimento: 0,71 m) | MAT. | UN | 4000000 | 5,06 | 20,24
16.036.000018.MAT | Sela para cruzeta de madeira | MAT. | UN | 2000000 | 6,49 | 12,98
25.002.000005.MAT | Parafuso cabeça abaulada M16 Ø 16 mm x 150 mm | MAT. | UN | 2000000 | 2,87 | 5,74
25.002.000016.MAT | Parafuso cabeça abaulada M16 Ø 16 mm x 45 mm | MAT. | UN | 2000000 | 1,82 | 3,64
25.002.000019.MAT | Parafuso cabeça abaulada M10 Ø 10 mm x 115 mm | MAT. | UN | 4000000 | 1,98 | 7,92
25.002.000023.MAT | Parafuso cabeça quadrada Ø 16 mm x 45 mm | MAT. | UN | 2000000 | 1,44 | 2,88
25.006.000002.MAT | Porca quadrada para parafuso M16 Ø 5/8" | MAT. | UN | 4000000 | 0,93 | 3,72
25.010.000002.MAT | Arruela quadrada 58 x 58 mm com furo Ø 18 mm | MAT. | UN | 8000000 | 1,65 | 13,20
25.010.000003.MAT | Arruela quadrada 34 x 34 mm com furo Ø 12 mm | MAT. | UN | 4000000 | 0,28 | 1,12
25.021.000005.MAT | Fita de aço perfurada chapa # 14 3 m x 38 mm para poste | MAT. | UN | 5000000 | 16,75 | 83,75
16.002 | Bases, chaves e disjuntores
16.002.000001.SER | Base de fusível tipo "diazed" até 25 A em quadro de distribuição de luz e força | SER.CG | UN | 1000000 | 21,16 | 21,16
01.001.000004.MOD | Ajudante de eletricista | M.O. | H | 0,450000 | 4,85 | 2,18
01.009.000001.MOD | Eletricista | M.O. | H | 0,450000 | 5,90 | 2,66
16.004.000047.MAT | Fusível Diazed 25 A, acessório, base unipolar de fixação | MAT. | UN | 1000000 | 7,47 | 7,47
16.004.000054.MAT | Fusível Diazed 25 A, acessório, parafuso com rosca E27 | MAT. | UN | 1000000 | 2,77 | 2,77
16.004.000056.MAT | Fusível Diazed 25 A, acessório, tampa com rosca E27 | MAT. | UN | 1000000 | 5,10 | 5,10
16.004.000058.MAT | Fusível Diazed 25 A, acessório, anel com rosca E27 para base | MAT. | UN | 1000000 | 0,98 | 0,98
16.002.000002.SER | Base de fusível tipo "diazed" até 63 A em quadro de distribuição de luz e força | SER.CG | UN | 1000000 | 25,58 | 25,58
01.001.000004.MOD | Ajudante de eletricista | M.O. | H | 0,450000 | 4,85 | 2,18
01.009.000001.MOD | Eletricista | M.O. | H | 0,450000 | 5,90 | 2,66
16.004.000048.MAT | Fusível Diazed 63 A, acessório, base unipolar de fixação | MAT. | UN | 1000000 | 10,54 | 10,54
16.004.000055.MAT | Fusível Diazed 63 A, acessório, parafuso com rosca E33 | MAT. | UN | 1000000 | 3,19 | 3,19
16.004.000057.MAT | Fusível Diazed 63 A, acessório, tampa com rosca E33 | MAT. | UN | 1000000 | 5,77 | 5,77
16.004.000059.MAT | Fusível Diazed 63 A, acessório, anel com rosca E33 para base | MAT. | UN | 1000000 | 1,24 | 1,24
16.002.000003.SER | Base de fusível tipo "NH" 00 até 160 A em quadro de distribuição de luz e força | SER.CG | UN | 1000000 | 21,86 | 21,86
01.001.000004.MOD | Ajudante de eletricista | M.O. | H | 0,500000 | 4,85 | 2,43
01.009.000001.MOD | Eletricista | M.O. | H | 0,500000 | 5,90 | 2,95
16.004.000049.MAT | Base para fusível NH 00 160 A | MAT. | UN | 1000000 | 16,48 | 16,48
16.002.000004.SER | Base de fusível tipo "NH" 1 até 250 A em quadro de distribuição de luz e força | SER.CG | UN | 1000000 | 58,45 | 58,45
01.001.000004.MOD | Ajudante de eletricista | M.O. | H | 0,600000 | 4,85 | 2,91
01.009.000001.MOD | Eletricista | M.O. | H | 0,600000 | 5,90 | 3,54
16.004.000050.MAT | Base para fusível NH 01 250 A | MAT. | UN | 1000000 | 52,00 | 52,00
16.002.000005.SER | Base de fusível tipo "NH" 2 até 400 A em quadro de distribuição de luz e força | SER.CG | UN | 1000000 | 71,76 | 71,76
01.001.000004.MOD | Ajudante de eletricista | M.O. | H | 0,700000 | 4,85 | 3,40
01.009.000001.MOD | Eletricista | M.O. | H | 0,700000 | 5,90 | 4,13
16.004.000051.MAT | Base para fusível NH 02 400 A | MAT. | UN | 1000000 | 64,23 | 64,23
16.002.000006.SER | Base de fusível tipo "NH" 3 até 630 A em quadro de distribuição de força | SER.CG | UN | 1000000 | 107,85 | 107,85
01.001.000004.MOD | Ajudante de eletricista | M.O. | H | 0,800000 | 4,85 | 3,88
01.009.000001.MOD | Eletricista | M.O. | H | 0,800000 | 5,90 | 4,72
16.004.000052.MAT | Base para fusível NH 03 630 A | MAT. | UN | 1000000 | 99,25 | 99,25
16.002.000007.SER | Base de fusível tipo "NH" 4 até 1250 A em quadro de distribuição de força | SER.CG | UN | 1000000 | 532,11 | 532,11
01.001.000004.MOD | Ajudante de eletricista | M.O. | H | 0,900000 | 4,85 | 4,37
01.009.000001.MOD | Eletricista | M.O. | H | 0,900000 | 5,90 | 5,31
16.004.000053.MAT | Base para fusível NH 04 1250 A | MAT. | UN | 1000000 | 522,43 | 522,43
16.002.000008.SER | Chave seccionadora tripolar 16 A, manobra com carga, acionamento frontal rotativo, montado na porta do quadro de distribuição | SER.CG | UN | 1000000 | 82,30 | 82,30
01.001.000004.MOD | Ajudante de eletricista | M.O. | H | 2300000 | 4,85 | 11,16
01.009.000001.MOD | Eletricista | M.O. | H | 2300000 | 5,90 | 13,57
16.004.000070.MAT | Chave seccionadora tripolarmontagem frontal 16 A | MAT. | UN | 1000000 | 57,57 | 57,57
16.002.000009.SER | Chave seccionadora tripolar 63 A, manobra com carga, acionamento por alavanca | SER.CG | UN | 1000000 | 306,51 | 306,51
01.001.000004.MOD | Ajudante de eletricista | M.O. | H | 0,700000 | 4,85 | 3,40
01.009.000001.MOD | Eletricista | M.O. | H | 0,700000 | 5,90 | 4,13
16.004.000065.MAT | Chave seccionadora tripolar sob carga NH 63 A | MAT. | UN | 1000000 | 298,98 | 298,98
16.002.000010.SER | Chave seccionadora tripolar 100 A, manobra com carga, acionamento por alavanca | SER.CG | UN | 1000000 | 341,21 | 341,21
01.001.000004.MOD | Ajudante de eletricista | M.O. | H | 0,800000 | 4,85 | 3,88
01.009.000001.MOD | Eletricista | M.O. | H | 0,800000 | 5,90 | 4,72
16.004.000066.MAT | Chave seccionadora tripolar sob carga NH 400 A | MAT. | UN | 1000000 | 332,61 | 332,61
16.002.000011.SER | Chave seccionadora tripolar 25 A, manobra com carga, acionamento frontal rotativo, montado na porta do quadro de distribuição | SER.CG | UN | 1000000 | 101,87 | 101,87
01.001.000004.MOD | Ajudante de eletricista | M.O. | H | 2600000 | 4,85 | 12,61
01.009.000001.MOD | Eletricista | M.O. | H | 2600000 | 5,90 | 15,34
16.004.000071.MAT | Chave seccionadora tripolarmontagem frontal 25 A | MAT. | UN | 1000000 | 73,92 | 73,92
16.002.000012.SER | Chave seccionadora tripolar 50 A, manobra com carga, acionamento frontal rotativo, montado na porta do quadro de distribuição | SER.CG | UN | 1000000 | 169,42 | 169,42
01.001.000004.MOD | Ajudante de eletricista | M.O. | H | 2900000 | 4,85 | 14,07
01.009.000001.MOD | Eletricista | M.O. | H | 2900000 | 5,90 | 17,11
16.004.000072.MAT | Chave seccionadora tripolarmontagem frontal 50 A | MAT. | UN | 1000000 | 138,24 | 138,24
16.002.000013.SER | Chave seccionadora tripolar 63 A, manobra com carga, acionamento frontal rotativo, montado na porta do quadro de distribuição | SER.CG | UN | 1000000 | 224,34 | 224,34
01.001.000004.MOD | Ajudante de eletricista | M.O. | H | 3100000 | 4,85 | 15,04
01.009.000001.MOD | Eletricista | M.O. | H | 3100000 | 5,90 | 18,29
16.004.000067.MAT | Chave seccionadora tripolarmontagem frontal 63 A | MAT. | UN | 1000000 | 191,01 | 191,01
16.002.000014.SER | Chave seccionadora tripolar 100 A, manobra com carga, acionamento frontal rotativo, montado na porta do quadro de distribuição | SER.CG | UN | 1000000 | 361,81 | 361,81
01.001.000004.MOD | Ajudante de eletricista | M.O. | H | 3500000 | 4,85 | 16,98
01.009.000001.MOD | Eletricista | M.O. | H | 3500000 | 5,90 | 20,65
16.004.000068.MAT | Chave seccionadora tripolarmontagem frontal 100 A | MAT. | UN | 1000000 | 324,18 | 324,18
16.002.000015.SER | Chave seccionadora tripolar 125 A, manobra com carga, acionamento frontal rotativo, montado na porta do quadro de distribuição | SER.CG | UN | 1000000 | 445,78 | 445,78
01.001.000004.MOD | Ajudante de eletricista | M.O. | H | 3800000 | 4,85 | 18,43
01.009.000001.MOD | Eletricista | M.O. | H | 3800000 | 5,90 | 22,42
16.004.000069.MAT | Chave seccionadora tripolarmontagem frontal 125 A | MAT. | UN | 1000000 | 404,93 | 404,93
16.002.000016.SER | Chave seccionadora tripolar 40 A, manobra com carga, acionamento por alavanca | SER.CG | UN | 1000000 | 85,59 | 85,59
01.001.000004.MOD | Ajudante de eletricista | M.O. | H | 0,700000 | 4,85 | 3,40
01.009.000001.MOD | Eletricista | M.O. | H | 0,700000 | 5,90 | 4,13
16.004.000064.MAT | Chave seccionadora tripolar sob carga NH 40 A | MAT. | UN | 1000000 | 78,06 | 78,06
16.002.000017.SER | Seccionador fusível tipo "diazed" bipolar até 16 A, manobra com carga, em quadro de distribuição | SER.CG | UN | 1000000 | 160,49 | 160,49
01.001.000004.MOD | Ajudante de eletricista | M.O. | H | 1500000 | 4,85 | 7,28
01.009.000001.MOD | Eletricista | M.O. | H | 1500000 | 5,90 | 8,85
16.004.000073.MAT | Fusível Diazed 16 A retardado | MAT. | UN | 2000000 | 1,53 | 3,06
16.004.000080.MAT | Fusível Diazed 16 A retardado, acessório, seccionador minized | MAT. | UN | 2000000 | 70,65 | 141,30
16.002.000018.SER | Seccionador fusível tipo "diazed" bipolar até 63 A, manobra com carga, em quadro de distribuição | SER.CG | UN | 1000000 | 214,97 | 214,97
01.001.000004.MOD | Ajudante de eletricista | M.O. | H | 1500000 | 4,85 | 7,28
01.009.000001.MOD | Eletricista | M.O. | H | 1500000 | 5,90 | 8,85
16.004.000074.MAT | Fusível Diazed 63 A retardado | MAT. | UN | 2000000 | 2,62 | 5,24
16.004.000079.MAT | Fusível Diazed 63 A retardado, acessório, seccionador minized | MAT. | UN | 2000000 | 96,80 | 193,60
16.002.000019.SER | Seccionador fusível tipo "diazed" monopolar até 63 A, manobra com carga, em quadro de distribuição | SER.CG | UN | 1000000 | 110,17 | 110,17
01.001.000004.MOD | Ajudante de eletricista | M.O. | H | 1000000 | 4,85 | 4,85
01.009.000001.MOD | Eletricista | M.O. | H | 1000000 | 5,90 | 5,90
16.004.000074.MAT | Fusível Diazed 63 A retardado | MAT. | UN | 1000000 | 2,62 | 2,62
16.004.000079.MAT | Fusível Diazed 63 A retardado, acessório, seccionador minized | MAT. | UN | 1000000 | 96,80 | 96,80
16.002.000020.SER | Seccionador fusível tipo "diazed" monopolar até 16 A, manobra com carga, em quadro de distribuição | SER.CG | UN | 1000000 | 82,93 | 82,93
01.001.000004.MOD | Ajudante de eletricista | M.O. | H | 1000000 | 4,85 | 4,85
01.009.000001.MOD | Eletricista | M.O. | H | 1000000 | 5,90 | 5,90
16.004.000073.MAT | Fusível Diazed 16 A retardado | MAT. | UN | 1000000 | 1,53 | 1,53
16.004.000080.MAT | Fusível Diazed 16 A retardado, acessório, seccionador minized | MAT. | UN | 1000000 | 70,65 | 70,65
16.002.000021.SER | Seccionador fusível tipo "NH" tripolar até 125 A, manobra com carga, com porta fusível, em quadro de distribuição | SER.CG | UN | 1000000 | 868,13 | 868,13
01.001.000004.MOD | Ajudante de eletricista | M.O. | H | 1800000 | 4,85 | 8,73
01.009.000001.MOD | Eletricista | M.O. | H | 1800000 | 5,90 | 10,62
16.004.000075.MAT | Fusível retardado NH 00 com indicador de topo 125 A | MAT. | UN | 3000000 | 9,26 | 27,78
16.004.000082.MAT | Seccionador tripolar sob carga com porta fusível NH 125 A | MAT. | UN | 1000000 | 821,00 | 821,00
16.002.000022.SER | Seccionador fusível tipo "NH" tripolar até 250 A, manobra com carga, com porta fusível, em quadro de distribuição | SER.CG | UN | 1000000 | 2.195,65 | 2.195,65
01.001.000004.MOD | Ajudante de eletricista | M.O. | H | 2100000 | 4,85 | 10,19
01.009.000001.MOD | Eletricista | M.O. | H | 2100000 | 5,90 | 12,39
16.004.000076.MAT | Fusível retardado NH 01 com indicador de topo 250 A | MAT. | UN | 3000000 | 21,76 | 65,28
16.004.000083.MAT | Seccionador tripolar sob carga com porta fusível NH 250 A | MAT. | UN | 1000000 | 2.107,79 | 2.107,79
16.002.000023.SER | Seccionador fusível tipo "NH" tripolar até 400 A, manobra com carga, com porta fusível, em quadro de distribuição | SER.CG | UN | 1000000 | 2.449,27 | 2.449,27
01.001.000004.MOD | Ajudante de eletricista | M.O. | H | 2400000 | 4,85 | 11,64
01.009.000001.MOD | Eletricista | M.O. | H | 2400000 | 5,90 | 14,16
16.004.000077.MAT | Fusível retardado NH 02 com indicador de topo 400 A | MAT. | UN | 3000000 | 32,35 | 97,05
16.004.000084.MAT | Seccionador tripolar sob carga com porta fusível NH 400 A | MAT. | UN | 1000000 | 2.326,42 | 2.326,42
16.002.000024.SER | Seccionador fusível tipo "NH" tripolar até 630 A, manobra com carga, com porta fusível, em quadro de distribuição | SER.CG | UN | 1000000 | 4.729,77 | 4.729,77
01.001.000004.MOD | Ajudante de eletricista | M.O. | H | 2700000 | 4,85 | 13,10
01.009.000001.MOD | Eletricista | M.O. | H | 2700000 | 5,90 | 15,93
16.004.000078.MAT | Fusível retardado NH 03 com indicador de topo 630 A | MAT. | UN | 3000000 | 46,13 | 138,39
16.004.000081.MAT | Seccionador tripolar sob carga com porta fusível NH 630 A | MAT. | UN | 1000000 | 4.562,35 | 4.562,35
16.002.000025.SER | Disjuntor tripolar compacto e aberto até 630 A com acionamento na porta do quadro de distribuição | SER.CG | UN | 1000000 | 19.707,61 | 19.707,61
01.001.000004.MOD | Ajudante de eletricista | M.O. | H | 8000000 | 4,85 | 38,80
01.009.000001.MOD | Eletricista | M.O. | H | 4000000 | 5,90 | 23,60
16.004.000037.MAT | Disjuntor tripolar compacto aberto ajustável e manual com sensor lsi 252/630 A | MAT. | UN | 1000000 | 19.645,21 | 19.645,21
16.002.000026.SER | Disjuntor tripolar compacto até 100 A com acionamento na porta do quadro de distribuição | SER.CG | UN | 1000000 | 526,50 | 526,50
01.001.000004.MOD | Ajudante de eletricista | M.O. | H | 2000000 | 4,85 | 9,70
01.009.000001.MOD | Eletricista | M.O. | H | 2000000 | 5,90 | 11,80
16.004.000043.MAT | Disjuntor tripolar com térmico ajustável e magnético fixo 80/100 A | MAT. | UN | 1000000 | 505,00 | 505,00
16.002.000027.SER | Disjuntor tripolar compacto até 160 A com acionamento na porta do quadro de distribuição | SER.CG | UN | 1000000 | 976,46 | 976,46
01.001.000004.MOD | Ajudante de eletricista | M.O. | H | 2000000 | 4,85 | 9,70
01.009.000001.MOD | Eletricista | M.O. | H | 2000000 | 5,90 | 11,80
16.004.000044.MAT | Disjuntor tripolar com térmico ajustável e magnético fixo 160 A | MAT. | UN | 1000000 | 954,96 | 954,96
16.002.000028.SER | Disjuntor tripolar compacto até 250 A com acionamento na porta do quadro de distribuição | SER.CG | UN | 1000000 | 1.247,89 | 1.247,89
01.001.000004.MOD | Ajudante de eletricista | M.O. | H | 2000000 | 4,85 | 9,70
01.009.000001.MOD | Eletricista | M.O. | H | 2000000 | 5,90 | 11,80
16.004.000045.MAT | Disjuntor tripolar com térmico ajustável e magnético fixo 250 A | MAT. | UN | 1000000 | 1.226,39 | 1.226,39
16.002.000029.SER | Disjuntor tripolar compacto até 400 A com acionamento na porta do quadro de distribuição | SER.CG | UN | 1000000 | 1.857,38 | 1.857,38
01.001.000004.MOD | Ajudante de eletricista | M.O. | H | 2000000 | 4,85 | 9,70
01.009.000001.MOD | Eletricista | M.O. | H | 2000000 | 5,90 | 11,80
16.004.000046.MAT | Disjuntor tripolar com térmico ajustável e magnético fixo 400 A | MAT. | UN | 1000000 | 1.835,88 | 1.835,88
16.002.000030.SER | Disjuntor tripolar compacto e aberto até 1000 A com acionamento na porta do quadro de distribuição | SER.CG | UN | 1000000 | 21.896,93 | 21.896,93
01.001.000004.MOD | Ajudante de eletricista | M.O. | H | 8000000 | 4,85 | 38,80
01.009.000001.MOD | Eletricista | M.O. | H | 4000000 | 5,90 | 23,60
16.004.000038.MAT | Disjuntor tripolar compacto aberto ajustável e manual com sensor lsi 400/1000 A | MAT. | UN | 1000000 | 21.834,53 | 21.834,53
16.002.000031.SER | Disjuntor tripolar compacto e aberto até 1250 A com acionamento na porta do quadro de distribuição | SER.CG | UN | 1000000 | 24.678,00 | 24.678,00
01.001.000004.MOD | Ajudante de eletricista | M.O. | H | 10000000 | 4,85 | 48,50
01.009.000001.MOD | Eletricista | M.O. | H | 5000000 | 5,90 | 29,50
16.004.000039.MAT | Disjuntor tripolar compacto aberto ajustável e manual com sensor lsi 500/1250 A | MAT. | UN | 1000000 | 24.600,00 | 24.600,00
16.002.000032.SER | Disjuntor tripolar compacto e aberto até 1600 A com acionamento na porta do quadro de distribuição | SER.CG | UN | 1000000 | 27.755,89 | 27.755,89
01.001.000004.MOD | Ajudante de eletricista | M.O. | H | 10000000 | 4,85 | 48,50
01.009.000001.MOD | Eletricista | M.O. | H | 5000000 | 5,90 | 29,50
16.004.000040.MAT | Disjuntor tripolar compacto aberto ajustável e manual com sensor lsi 640/1600 A | MAT. | UN | 1000000 | 27.677,89 | 27.677,89
16.002.000033.SER | Disjuntor tripolar compacto e aberto até 2500 A com acionamento na porta do quadro de distribuição | SER.CG | UN | 1000000 | 56.980,17 | 56.980,17
01.001.000004.MOD | Ajudante de eletricista | M.O. | H | 16000000 | 4,85 | 77,60
01.009.000001.MOD | Eletricista | M.O. | H | 8000000 | 5,90 | 47,20
16.004.000041.MAT | Disjuntor tripolar compacto aberto ajustável e manual com sensor lsi 1000/2500 A | MAT. | UN | 1000000 | 56.855,37 | 56.855,37
16.002.000034.SER | Disjuntor tripolar compacto e aberto até 3150 A com acionamento na porta do quadro de distribuição | SER.CG | UN | 1000000 | 59.919,31 | 59.919,31
01.001.000004.MOD | Ajudante de eletricista | M.O. | H | 16000000 | 4,85 | 77,60
01.009.000001.MOD | Eletricista | M.O. | H | 8000000 | 5,90 | 47,20
16.004.000042.MAT | Disjuntor tripolar compacto aberto ajustável e manual com sensor lsi 1280/3200 A | MAT. | UN | 1000000 | 59.794,51 | 59.794,51
16.002.000035.SER | Disjuntor tripolar compacto até 16 A com acionamento na porta do quadro de distribuição | SER.CG | UN | 1000000 | 204,33 | 204,33
01.001.000004.MOD | Ajudante de eletricista | M.O. | H | 1000000 | 4,85 | 4,85
01.009.000001.MOD | Eletricista | M.O. | H | 1000000 | 5,90 | 5,90
16.004.000034.MAT | Disjuntor tripolar para manobra e proteção de motores ajuste térmico 11-16 A | MAT. | UN | 1000000 | 193,58 | 193,58
16.002.000036.SER | Disjuntor tripolar compacto até 32 A com acionamento na porta do quadro de distribuição | SER.CG | UN | 1000000 | 406,80 | 406,80
01.001.000004.MOD | Ajudante de eletricista | M.O. | H | 1000000 | 4,85 | 4,85
01.009.000001.MOD | Eletricista | M.O. | H | 1000000 | 5,90 | 5,90
16.004.000035.MAT | Disjuntor tripolar para manobra e proteção de motores ajuste térmico 22-32 A | MAT. | UN | 1000000 | 396,05 | 396,05
16.002.000037.SER | Disjuntor tripolar compacto até 63 A com acionamento na porta do quadro de distribuição | SER.CG | UN | 1000000 | 557,42 | 557,42
01.001.000004.MOD | Ajudante de eletricista | M.O. | H | 1000000 | 4,85 | 4,85
01.009.000001.MOD | Eletricista | M.O. | H | 1000000 | 5,90 | 5,90
16.004.000036.MAT | Disjuntor tripolar para manobra e proteção de motores ajuste térmico 45-63 A | MAT. | UN | 1000000 | 546,67 | 546,67
16.002.000038.SER | Disjuntor monopolar termomagnético de 1 A em quadro de distribuição | SER.CG | UN | 1000000 | 32,22 | 32,22
01.001.000004.MOD | Ajudante de eletricista | M.O. | H | 0,300000 | 4,85 | 1,46
01.009.000001.MOD | Eletricista | M.O. | H | 0,300000 | 5,90 | 1,77
16.004.000087.MAT | Disjuntor monopolar padrão europeu curva "C" 1 A | MAT. | UN | 1000000 | 28,99 | 28,99
16.002.000039.SER | Disjuntor monopolar termomagnético de 40 A em quadro de distribuição | SER.CG | UN | 1000000 | 14,14 | 14,14
01.001.000004.MOD | Ajudante de eletricista | M.O. | H | 0,300000 | 4,85 | 1,46
01.009.000001.MOD | Eletricista | M.O. | H | 0,300000 | 5,90 | 1,77
16.004.000091.MAT | Disjuntor monopolar padrão europeu curva "C" 40 A | MAT. | UN | 1000000 | 10,91 | 10,91
16.002.000040.SER | Disjuntor monopolar termomagnético de 50 A em quadro de distribuição | SER.CG | UN | 1000000 | 14,27 | 14,27
01.001.000004.MOD | Ajudante de eletricista | M.O. | H | 0,300000 | 4,85 | 1,46
01.009.000001.MOD | Eletricista | M.O. | H | 0,300000 | 5,90 | 1,77
16.004.000093.MAT | Disjuntor monopolar padrão europeu curva "C" 50 A | MAT. | UN | 1000000 | 11,04 | 11,04
16.002.000041.SER | Disjuntor monopolar termomagnético de 2 A em quadro de distribuição | SER.CG | UN | 1000000 | 32,72 | 32,72
01.001.000004.MOD | Ajudante de eletricista | M.O. | H | 0,300000 | 4,85 | 1,46
01.009.000001.MOD | Eletricista | M.O. | H | 0,300000 | 5,90 | 1,77
16.004.000012.MAT | Disjuntor monopolar padrão europeu curva "C" 2 A | MAT. | UN | 1000000 | 29,49 | 29,49
16.002.000042.SER | Disjuntor monopolar termomagnético de 4 A em quadro de distribuição | SER.CG | UN | 1000000 | 32,72 | 32,72
01.001.000004.MOD | Ajudante de eletricista | M.O. | H | 0,300000 | 4,85 | 1,46
01.009.000001.MOD | Eletricista | M.O. | H | 0,300000 | 5,90 | 1,77
16.004.000023.MAT | Disjuntor monopolar padrão europeu curva "C" 4 A | MAT. | UN | 1000000 | 29,49 | 29,49
16.002.000043.SER | Disjuntor monopolar termomagnético de 6 A em quadro de distribuição | SER.CG | UN | 1000000 | 28,54 | 28,54
01.001.000004.MOD | Ajudante de eletricista | M.O. | H | 0,300000 | 4,85 | 1,46
01.009.000001.MOD | Eletricista | M.O. | H | 0,300000 | 5,90 | 1,77
16.004.000028.MAT | Disjuntor monopolar padrão europeu curva "C" 6 A | MAT. | UN | 1000000 | 25,31 | 25,31
16.002.000044.SER | Disjuntor monopolar termomagnético de 10 A em quadro de distribuição | SER.CG | UN | 1000000 | 11,74 | 11,74
01.001.000004.MOD | Ajudante de eletricista | M.O. | H | 0,300000 | 4,85 | 1,46
01.009.000001.MOD | Eletricista | M.O. | H | 0,300000 | 5,90 | 1,77
16.004.000029.MAT | Disjuntor monopolar padrão europeu curva "C" 10 A | MAT. | UN | 1000000 | 8,51 | 8,51
16.002.000045.SER | Disjuntor monopolar termomagnético de 16 A em quadro de distribuição | SER.CG | UN | 1000000 | 10,01 | 10,01
01.001.000004.MOD | Ajudante de eletricista | M.O. | H | 0,300000 | 4,85 | 1,46
01.009.000001.MOD | Eletricista | M.O. | H | 0,300000 | 5,90 | 1,77
16.004.000030.MAT | Disjuntor monopolar padrão europeu curva "C" 16 A | MAT. | UN | 1000000 | 6,78 | 6,78
16.002.000046.SER | Disjuntor monopolar termomagnético de 20 A em quadro de distribuição | SER.CG | UN | 1000000 | 11,74 | 11,74
01.001.000004.MOD | Ajudante de eletricista | M.O. | H | 0,300000 | 4,85 | 1,46
01.009.000001.MOD | Eletricista | M.O. | H | 0,300000 | 5,90 | 1,77
16.004.000031.MAT | Disjuntor monopolar padrão europeu curva "C" 20 A | MAT. | UN | 1000000 | 8,51 | 8,51
16.002.000047.SER | Disjuntor monopolar termomagnético de 25 A em quadro de distribuição | SER.CG | UN | 1000000 | 11,78 | 11,78
01.001.000004.MOD | Ajudante de eletricista | M.O. | H | 0,300000 | 4,85 | 1,46
01.009.000001.MOD | Eletricista | M.O. | H | 0,300000 | 5,90 | 1,77
16.004.000032.MAT | Disjuntor monopolar padrão europeu curva "C" 25 A | MAT. | UN | 1000000 | 8,55 | 8,55
16.002.000048.SER | Disjuntor monopolar termomagnético de 32 A em quadro de distribuição | SER.CG | UN | 1000000 | 11,67 | 11,67
01.001.000004.MOD | Ajudante de eletricista | M.O. | H | 0,300000 | 4,85 | 1,46
01.009.000001.MOD | Eletricista | M.O. | H | 0,300000 | 5,90 | 1,77
16.004.000033.MAT | Disjuntor monopolar padrão europeu curva "C" 32 A | MAT. | UN | 1000000 | 8,44 | 8,44
16.002.000049.SER | Disjuntor bipolar termomagnético de 1 A em quadro de distribuição | SER.CG | UN | 1000000 | 95,18 | 95,18
01.001.000004.MOD | Ajudante de eletricista | M.O. | H | 0,600000 | 4,85 | 2,91
01.009.000001.MOD | Eletricista | M.O. | H | 0,600000 | 5,90 | 3,54
16.004.000004.MAT | Disjuntor bipolar padrão europeu curva "C" 1 A | MAT. | UN | 1000000 | 88,73 | 88,73
16.002.000050.SER | Disjuntor bipolar termomagnético de 40 A em quadro de distribuição | SER.CG | UN | 1000000 | 54,47 | 54,47
01.001.000004.MOD | Ajudante de eletricista | M.O. | H | 0,600000 | 4,85 | 2,91
01.009.000001.MOD | Eletricista | M.O. | H | 0,600000 | 5,90 | 3,54
16.004.000014.MAT | Disjuntor bipolar padrão europeu curva "C" 40 A | MAT. | UN | 1000000 | 48,02 | 48,02
16.002.000051.SER | Disjuntor bipolar termomagnético de 50 A em quadro de distribuição | SER.CG | UN | 1000000 | 55,56 | 55,56
01.001.000004.MOD | Ajudante de eletricista | M.O. | H | 0,600000 | 4,85 | 2,91
01.009.000001.MOD | Eletricista | M.O. | H | 0,600000 | 5,90 | 3,54
16.004.000015.MAT | Disjuntor bipolar padrão europeu curva "C" 50 A | MAT. | UN | 1000000 | 49,11 | 49,11
16.002.000052.SER | Disjuntor bipolar termomagnético de 2 A em quadro de distribuição | SER.CG | UN | 1000000 | 93,46 | 93,46
01.001.000004.MOD | Ajudante de eletricista | M.O. | H | 0,600000 | 4,85 | 2,91
01.009.000001.MOD | Eletricista | M.O. | H | 0,600000 | 5,90 | 3,54
16.004.000005.MAT | Disjuntor bipolar padrão europeu curva "C" 2 A | MAT. | UN | 1000000 | 87,01 | 87,01
16.002.000053.SER | Disjuntor bipolar termomagnético de 4 A em quadro de distribuição | SER.CG | UN | 1000000 | 95,18 | 95,18
01.001.000004.MOD | Ajudante de eletricista | M.O. | H | 0,600000 | 4,85 | 2,91
01.009.000001.MOD | Eletricista | M.O. | H | 0,600000 | 5,90 | 3,54
16.004.000006.MAT | Disjuntor bipolar padrão europeu curva "C" 4 A | MAT. | UN | 1000000 | 88,73 | 88,73
16.002.000054.SER | Disjuntor bipolar termomagnético de 6 A em quadro de distribuição | SER.CG | UN | 1000000 | 95,18 | 95,18
01.001.000004.MOD | Ajudante de eletricista | M.O. | H | 0,600000 | 4,85 | 2,91
01.009.000001.MOD | Eletricista | M.O. | H | 0,600000 | 5,90 | 3,54
16.004.000007.MAT | Disjuntor bipolar padrão europeu curva "C" 6 A | MAT. | UN | 1000000 | 88,73 | 88,73
16.002.000055.SER | Disjuntor bipolar termomagnético de 10 A em quadro de distribuição | SER.CG | UN | 1000000 | 54,06 | 54,06
01.001.000004.MOD | Ajudante de eletricista | M.O. | H | 0,600000 | 4,85 | 2,91
01.009.000001.MOD | Eletricista | M.O. | H | 0,600000 | 5,90 | 3,54
16.004.000008.MAT | Disjuntor bipolar padrão europeu curva "C" 10 A | MAT. | UN | 1000000 | 47,61 | 47,61
16.002.000056.SER | Disjuntor bipolar termomagnético de 16 A em quadro de distribuição | SER.CG | UN | 1000000 | 54,19 | 54,19
01.001.000004.MOD | Ajudante de eletricista | M.O. | H | 0,600000 | 4,85 | 2,91
01.009.000001.MOD | Eletricista | M.O. | H | 0,600000 | 5,90 | 3,54
16.004.000009.MAT | Disjuntor bipolar padrão europeu curva "C" 16 A | MAT. | UN | 1000000 | 47,74 | 47,74
16.002.000057.SER | Disjuntor bipolar termomagnético de 20 A em quadro de distribuição | SER.CG | UN | 1000000 | 54,36 | 54,36
01.001.000004.MOD | Ajudante de eletricista | M.O. | H | 0,600000 | 4,85 | 2,91
01.009.000001.MOD | Eletricista | M.O. | H | 0,600000 | 5,90 | 3,54
16.004.000010.MAT | Disjuntor bipolar padrão europeu curva "C" 20 A | MAT. | UN | 1000000 | 47,91 | 47,91
16.002.000058.SER | Disjuntor bipolar termomagnético de 25 A em quadro de distribuição | SER.CG | UN | 1000000 | 43,64 | 43,64
01.001.000004.MOD | Ajudante de eletricista | M.O. | H | 0,600000 | 4,85 | 2,91
01.009.000001.MOD | Eletricista | M.O. | H | 0,600000 | 5,90 | 3,54
16.004.000011.MAT | Disjuntor bipolar padrão europeu curva "C" 25 A | MAT. | UN | 1000000 | 37,19 | 37,19
16.002.000059.SER | Disjuntor bipolar termomagnético de 32 A em quadro de distribuição | SER.CG | UN | 1000000 | 53,18 | 53,18
01.001.000004.MOD | Ajudante de eletricista | M.O. | H | 0,600000 | 4,85 | 2,91
01.009.000001.MOD | Eletricista | M.O. | H | 0,600000 | 5,90 | 3,54
16.004.000013.MAT | Disjuntor bipolar padrão europeu curva "C" 32 A | MAT. | UN | 1000000 | 46,73 | 46,73
16.002.000060.SER | Disjuntor tripolar termomagnético de 1 A em quadro de distribuição | SER.CG | UN | 1000000 | 111,05 | 111,05
01.001.000004.MOD | Ajudante de eletricista | M.O. | H | 0,900000 | 4,85 | 4,37
01.009.000001.MOD | Eletricista | M.O. | H | 0,900000 | 5,90 | 5,31
16.004.000016.MAT | Disjuntor tripolar padrão europeu curva "C" 1 A | MAT. | UN | 1000000 | 101,37 | 101,37
16.002.000061.SER | Disjuntor tripolar termomagnético de 40 A em quadro de distribuição | SER.CG | UN | 1000000 | 60,96 | 60,96
01.001.000004.MOD | Ajudante de eletricista | M.O. | H | 0,900000 | 4,85 | 4,37
01.009.000001.MOD | Eletricista | M.O. | H | 0,900000 | 5,90 | 5,31
16.004.000026.MAT | Disjuntor tripolar padrão europeu curva "C" 40 A | MAT. | UN | 1000000 | 51,28 | 51,28
16.002.000062.SER | Disjuntor tripolar termomagnético de 50 A em quadro de distribuição | SER.CG | UN | 1000000 | 60,99 | 60,99
01.001.000004.MOD | Ajudante de eletricista | M.O. | H | 0,900000 | 4,85 | 4,37
01.009.000001.MOD | Eletricista | M.O. | H | 0,900000 | 5,90 | 5,31
16.004.000027.MAT | Disjuntor tripolar padrão europeu curva "C" 50 A | MAT. | UN | 1000000 | 51,31 | 51,31
16.002.000063.SER | Disjuntor tripolar termomagnético de 2 A em quadro de distribuição | SER.CG | UN | 1000000 | 111,54 | 111,54
01.001.000004.MOD | Ajudante de eletricista | M.O. | H | 0,900000 | 4,85 | 4,37
01.009.000001.MOD | Eletricista | M.O. | H | 0,900000 | 5,90 | 5,31
16.004.000017.MAT | Disjuntor tripolar padrão europeu curva "C" 2 A | MAT. | UN | 1000000 | 101,86 | 101,86
16.002.000064.SER | Disjuntor tripolar termomagnético de 4 A em quadro de distribuição | SER.CG | UN | 1000000 | 108,30 | 108,30
01.001.000004.MOD | Ajudante de eletricista | M.O. | H | 0,900000 | 4,85 | 4,37
01.009.000001.MOD | Eletricista | M.O. | H | 0,900000 | 5,90 | 5,31
16.004.000018.MAT | Disjuntor tripolar padrão europeu curva "C" 4 A | MAT. | UN | 1000000 | 98,62 | 98,62
16.002.000065.SER | Disjuntor tripolar termomagnético de 6 A em quadro de distribuição | SER.CG | UN | 1000000 | 108,30 | 108,30
01.001.000004.MOD | Ajudante de eletricista | M.O. | H | 0,900000 | 4,85 | 4,37
01.009.000001.MOD | Eletricista | M.O. | H | 0,900000 | 5,90 | 5,31
16.004.000019.MAT | Disjuntor tripolar padrão europeu curva "C" 6 A | MAT. | UN | 1000000 | 98,62 | 98,62
16.002.000066.SER | Disjuntor tripolar termomagnético de 10 A em quadro de distribuição | SER.CG | UN | 1000000 | 64,52 | 64,52
01.001.000004.MOD | Ajudante de eletricista | M.O. | H | 0,900000 | 4,85 | 4,37
01.009.000001.MOD | Eletricista | M.O. | H | 0,900000 | 5,90 | 5,31
16.004.000020.MAT | Disjuntor tripolar padrão europeu curva "C" 10 A | MAT. | UN | 1000000 | 54,84 | 54,84
16.002.000067.SER | Disjuntor tripolar termomagnético de 16 A em quadro de distribuição | SER.CG | UN | 1000000 | 63,38 | 63,38
01.001.000004.MOD | Ajudante de eletricista | M.O. | H | 0,900000 | 4,85 | 4,37
01.009.000001.MOD | Eletricista | M.O. | H | 0,900000 | 5,90 | 5,31
16.004.000021.MAT | Disjuntor tripolar padrão europeu curva "C" 16 A | MAT. | UN | 1000000 | 53,70 | 53,70
16.002.000068.SER | Disjuntor tripolar termomagnético de 20 A em quadro de distribuição | SER.CG | UN | 1000000 | 64,20 | 64,20
01.001.000004.MOD | Ajudante de eletricista | M.O. | H | 0,900000 | 4,85 | 4,37
01.009.000001.MOD | Eletricista | M.O. | H | 0,900000 | 5,90 | 5,31
16.004.000022.MAT | Disjuntor tripolar padrão europeu curva "C" 20 A | MAT. | UN | 1000000 | 54,52 | 54,52
16.002.000069.SER | Disjuntor tripolar termomagnético de 25 A em quadro de distribuição | SER.CG | UN | 1000000 | 64,45 | 64,45
01.001.000004.MOD | Ajudante de eletricista | M.O. | H | 0,900000 | 4,85 | 4,37
01.009.000001.MOD | Eletricista | M.O. | H | 0,900000 | 5,90 | 5,31
16.004.000024.MAT | Disjuntor tripolar padrão europeu curva "C" 25 A | MAT. | UN | 1000000 | 54,77 | 54,77
16.002.000070.SER | Disjuntor tripolar termomagnético de 32 A em quadro de distribuição | SER.CG | UN | 1000000 | 60,96 | 60,96
01.001.000004.MOD | Ajudante de eletricista | M.O. | H | 0,900000 | 4,85 | 4,37
01.009.000001.MOD | Eletricista | M.O. | H | 0,900000 | 5,90 | 5,31
16.004.000025.MAT | Disjuntor tripolar padrão europeu curva "C" 32 A | MAT. | UN | 1000000 | 51,28 | 51,28
16.003 | Caixas e conduletes
16.003.000001.SER | Caixa de ligação estampada em chapa de aço, retangular, dimensões 4 x 2" | SER.CG | UN | 1000000 | 3,04 | 3,04
01.001.000004.MOD | Ajudante de eletricista | M.O. | H | 0,150000 | 4,85 | 0,73
01.009.000001.MOD | Eletricista | M.O. | H | 0,150000 | 5,90 | 0,89
16.015.000011.MAT | Caixa 4" x 2" em chapa de aço esmaltado estampada em chapa # 18 | MAT. | UN | 1000000 | 1,43 | 1,43
16.003.000002.SER | Caixa de ligação estampada em chapa de aço, quadrada, dimensões 4 x 4" | SER.CG | UN | 1000000 | 4,38 | 4,38
01.001.000004.MOD | Ajudante de eletricista | M.O. | H | 0,150000 | 4,85 | 0,73
01.009.000001.MOD | Eletricista | M.O. | H | 0,150000 | 5,90 | 0,89
16.015.000012.MAT | Caixa 4" x 4" em chapa de aço esmaltado estampada em chapa # 18 | MAT. | UN | 1000000 | 2,77 | 2,77
16.003.000003.SER | Caixa de ligação estampada em chapa de aço, octogonal com fundo móvel, dimensões 3 x 3" | SER.CG | UN | 1000000 | 3,24 | 3,24
01.001.000004.MOD | Ajudante de eletricista | M.O. | H | 0,150000 | 4,85 | 0,73
01.009.000001.MOD | Eletricista | M.O. | H | 0,150000 | 5,90 | 0,89
16.015.000013.MAT | Caixa octogonal 3" x 3" em chapa de aço esmaltado estampada # 1,25mm com fundo móvel | MAT. | UN | 1000000 | 1,63 | 1,63
16.003.000004.SER | Caixa de ligação estampada em chapa de aço, octogonal, dimensões 3 x 3" | SER.CG | UN | 1000000 | 2,87 | 2,87
01.001.000004.MOD | Ajudante de eletricista | M.O. | H | 0,150000 | 4,85 | 0,73
01.009.000001.MOD | Eletricista | M.O. | H | 0,150000 | 5,90 | 0,89
16.015.000010.MAT | Caixa octogonal 3" x 3" em chapa de aço esmaltado estampada em chapa # 18 | MAT. | UN | 1000000 | 1,26 | 1,26
16.003.000005.SER | Caixa de passagem em chapa de aço para duto de piso, 1 nível, dimensões 25 x 140 mm | SER.CG | UN | 1000000 | 63,32 | 63,32
01.001.000004.MOD | Ajudante de eletricista | M.O. | H | 1500000 | 4,85 | 7,28
01.009.000001.MOD | Eletricista | M.O. | H | 1500000 | 5,90 | 8,85
16.015.000028.MAT | Caixa de passagem para duto de piso 1 nível 14 x 2,5 cm | MAT. | UN | 1000000 | 47,19 | 47,19
16.003.000006.SER | Caixa de passagem em chapa de aço para duto de piso, 1 nível, dimensões 25 x 70 mm | SER.CG | UN | 1000000 | 42,17 | 42,17
01.001.000004.MOD | Ajudante de eletricista | M.O. | H | 1500000 | 4,85 | 7,28
01.009.000001.MOD | Eletricista | M.O. | H | 1500000 | 5,90 | 8,85
16.015.000020.MAT | Caixa de passagem para duto de piso 1 nível 7 x 2,5 cm | MAT. | UN | 1000000 | 26,04 | 26,04
16.003.000007.SER | Caixa de passagem em chapa de aço para duto de piso, 2 níveis, dimensões 25 x 140 mm | SER.CG | UN | 1000000 | 90,15 | 90,15
01.001.000004.MOD | Ajudante de eletricista | M.O. | H | 1500000 | 4,85 | 7,28
01.009.000001.MOD | Eletricista | M.O. | H | 1500000 | 5,90 | 8,85
16.015.000034.MAT | Caixa de passagem para duto de piso 2 níveis 14 x 2,5 cm | MAT. | UN | 1000000 | 74,02 | 74,02
16.003.000008.SER | Caixa de passagem em chapa de aço com tampa parafusada, dimensões 102 x 102 x 82 mm | SER.CG | UN | 1000000 | 12,85 | 12,85
01.001.000004.MOD | Ajudante de eletricista | M.O. | H | 0,400000 | 4,85 | 1,94
01.009.000001.MOD | Eletricista | M.O. | H | 0,400000 | 5,90 | 2,36
16.015.000029.MAT | Caixa de passagem em chapa de aço com tampa aparafusada 102 x 102 x 82 mm | MAT. | UN | 1000000 | 8,55 | 8,55
16.003.000009.SER | Caixa de passagem em chapa de aço com tampa parafusada, dimensões 152 x 152 x 82 mm | SER.CG | UN | 1000000 | 19,86 | 19,86
01.001.000004.MOD | Ajudante de eletricista | M.O. | H | 0,700000 | 4,85 | 3,40
01.009.000001.MOD | Eletricista | M.O. | H | 0,700000 | 5,90 | 4,13
16.015.000035.MAT | Caixa de passagem em chapa de aço com tampa aparafusada 152 x 152 x 82 mm | MAT. | UN | 1000000 | 12,33 | 12,33
16.003.000010.SER | Caixa de passagem em chapa de aço com tampa parafusada, dimensões 202 x 202 x 102 mm | SER.CG | UN | 1000000 | 31,12 | 31,12
01.001.000004.MOD | Ajudante de eletricista | M.O. | H | 1250000 | 4,85 | 6,06
01.009.000001.MOD | Eletricista | M.O. | H | 1250000 | 5,90 | 7,38
16.015.000039.MAT | Caixa de passagem em chapa de aço com tampa aparafusada 202 x 202 x 102 mm | MAT. | UN | 1000000 | 17,68 | 17,68
16.003.000011.SER | Caixa de passagem em chapa de aço com tampa parafusada, dimensões 252 x 252 x 102 mm | SER.CG | UN | 1000000 | 40,74 | 40,74
01.001.000004.MOD | Ajudante de eletricista | M.O. | H | 1300000 | 4,85 | 6,31
01.009.000001.MOD | Eletricista | M.O. | H | 1300000 | 5,90 | 7,67
16.015.000041.MAT | Caixa de passagem em chapa de aço com tampa aparafusada 252 x 252 x 102 mm | MAT. | UN | 1000000 | 26,76 | 26,76
16.003.000012.SER | Caixa de passagem em chapa de aço com tampa parafusada, dimensões 302 x 302 x 122 mm | SER.CG | UN | 1000000 | 53,65 | 53,65
01.001.000004.MOD | Ajudante de eletricista | M.O. | H | 1500000 | 4,85 | 7,28
01.009.000001.MOD | Eletricista | M.O. | H | 1500000 | 5,90 | 8,85
16.015.000043.MAT | Caixa de passagem em chapa de aço com tampa aparafusada 302 x 302 x 122 mm | MAT. | UN | 1000000 | 37,52 | 37,52
16.003.000013.SER | Caixa de passagem em chapa de aço com tampa parafusada, dimensões 352 x 352 x 122 mm | SER.CG | UN | 1000000 | 56,40 | 56,40
01.001.000004.MOD | Ajudante de eletricista | M.O. | H | 1500000 | 4,85 | 7,28
01.009.000001.MOD | Eletricista | M.O. | H | 1500000 | 5,90 | 8,85
16.015.000007.MAT | Caixa de passagem em chapa de aço com tampa aparafusada 352 x 352 x 122 mm | MAT. | UN | 1000000 | 40,27 | 40,27
16.003.000014.SER | Caixa de passagem em chapa de aço com tampa parafusada, dimensões 402 x 402 x 152 mm | SER.CG | UN | 1000000 | 83,11 | 83,11
01.001.000004.MOD | Ajudante de eletricista | M.O. | H | 2000000 | 4,85 | 9,70
01.009.000001.MOD | Eletricista | M.O. | H | 2000000 | 5,90 | 11,80
16.015.000008.MAT | Caixa de passagem em chapa de aço com tampa aparafusada 402 x 402 x 152 mm | MAT. | UN | 1000000 | 61,61 | 61,61
16.003.000015.SER | Caixa de passagem em chapa de aço com tampa parafusada, dimensões 452 x 452 x 152 mm | SER.CG | UN | 1000000 | 89,84 | 89,84
01.001.000004.MOD | Ajudante de eletricista | M.O. | H | 2000000 | 4,85 | 9,70
01.009.000001.MOD | Eletricista | M.O. | H | 2000000 | 5,90 | 11,80
16.015.000009.MAT | Caixa de passagem em chapa de aço com tampa aparafusada 452 x 452 x 152 mm | MAT. | UN | 1000000 | 68,34 | 68,34
16.003.000016.SER | Caixa de passagem em chapa de aço com tampa parafusada, dimensões 502 x 502 x 152 mm | SER.CG | UN | 1000000 | 117,53 | 117,53
01.001.000004.MOD | Ajudante de eletricista | M.O. | H | 2000000 | 4,85 | 9,70
01.009.000001.MOD | Eletricista | M.O. | H | 2000000 | 5,90 | 11,80
16.015.000022.MAT | Caixa de passagem em chapa de aço com tampa aparafusada 502 x 502 x 152 mm | MAT. | UN | 1000000 | 96,03 | 96,03
16.003.000017.SER | Condulete em liga de alumínio fundido tipo "C" Ø 3/4" | SER.CG | UN | 1000000 | 10,38 | 10,38
01.001.000004.MOD | Ajudante de eletricista | M.O. | H | 0,500000 | 4,85 | 2,43
01.009.000001.MOD | Eletricista | M.O. | H | 0,500000 | 5,90 | 2,95
16.021.000048.MAT | Condulete de alumínio roscável tipo "C" Ø 3/4" | MAT. | UN | 1000000 | 5,00 | 5,00
16.003.000018.SER | Condulete em liga de alumínio fundido tipo "E" Ø 3/4" | SER.CG | UN | 1000000 | 9,98 | 9,98
01.001.000004.MOD | Ajudante de eletricista | M.O. | H | 0,500000 | 4,85 | 2,43
01.009.000001.MOD | Eletricista | M.O. | H | 0,500000 | 5,90 | 2,95
16.021.000047.MAT | Condulete de alumínio roscável tipo "E" Ø 3/4" | MAT. | UN | 1000000 | 4,60 | 4,60
16.003.000019.SER | Condulete em liga de alumínio fundido tipo "E" Ø 1" | SER.CG | UN | 1000000 | 12,47 | 12,47
01.001.000004.MOD | Ajudante de eletricista | M.O. | H | 0,500000 | 4,85 | 2,43
01.009.000001.MOD | Eletricista | M.O. | H | 0,500000 | 5,90 | 2,95
16.021.000003.MAT | Condulete de alumínio roscável tipo "E" Ø 1" | MAT. | UN | 1000000 | 7,09 | 7,09
16.003.000020.SER | Condulete em liga de alumínio fundido tipo "E" Ø 1 1/4" | SER.CG | UN | 1000000 | 15,77 | 15,77
01.001.000004.MOD | Ajudante de eletricista | M.O. | H | 0,500000 | 4,85 | 2,43
01.009.000001.MOD | Eletricista | M.O. | H | 0,500000 | 5,90 | 2,95
16.021.000004.MAT | Condulete de alumínio roscável tipo "E" Ø 1 1/4" | MAT. | UN | 1000000 | 10,39 | 10,39
16.003.000021.SER | Condulete em liga de alumínio fundido tipo "E" Ø 1 1/2" | SER.CG | UN | 1000000 | 20,23 | 20,23
01.001.000004.MOD | Ajudante de eletricista | M.O. | H | 0,500000 | 4,85 | 2,43
01.009.000001.MOD | Eletricista | M.O. | H | 0,500000 | 5,90 | 2,95
16.021.000005.MAT | Condulete de alumínio roscável tipo "E" Ø 1 1/2" | MAT. | UN | 1000000 | 14,85 | 14,85
16.003.000022.SER | Condulete em liga de alumínio fundido tipo "E" Ø 2" | SER.CG | UN | 1000000 | 27,85 | 27,85
01.001.000004.MOD | Ajudante de eletricista | M.O. | H | 0,500000 | 4,85 | 2,43
01.009.000001.MOD | Eletricista | M.O. | H | 0,500000 | 5,90 | 2,95
16.021.000006.MAT | Condulete de alumínio roscável tipo "E" Ø 2" | MAT. | UN | 1000000 | 22,47 | 22,47
16.003.000023.SER | Condulete em liga de alumínio fundido tipo "E" Ø 2 1/2" | SER.CG | UN | 1000000 | 45,47 | 45,47
01.001.000004.MOD | Ajudante de eletricista | M.O. | H | 0,500000 | 4,85 | 2,43
01.009.000001.MOD | Eletricista | M.O. | H | 0,500000 | 5,90 | 2,95
16.021.000007.MAT | Condulete de alumínio roscável tipo "E" Ø 2 1/2" | MAT. | UN | 1000000 | 40,09 | 40,09
16.003.000024.SER | Condulete em liga de alumínio fundido tipo "E" Ø 3" | SER.CG | UN | 1000000 | 49,38 | 49,38
01.001.000004.MOD | Ajudante de eletricista | M.O. | H | 0,500000 | 4,85 | 2,43
01.009.000001.MOD | Eletricista | M.O. | H | 0,500000 | 5,90 | 2,95
16.021.000008.MAT | Condulete de alumínio roscável tipo "E" Ø 3" | MAT. | UN | 1000000 | 44,00 | 44,00
16.003.000025.SER | Condulete em liga de alumínio fundido tipo "E" Ø 3 1/2" | SER.CG | UN | 1000000 | 177,94 | 177,94
01.001.000004.MOD | Ajudante de eletricista | M.O. | H | 0,500000 | 4,85 | 2,43
01.009.000001.MOD | Eletricista | M.O. | H | 0,500000 | 5,90 | 2,95
16.021.000009.MAT | Condulete de alumínio roscável tipo "E" Ø 3 1/2" | MAT. | UN | 1000000 | 172,56 | 172,56
16.003.000026.SER | Condulete em liga de alumínio fundido tipo "E" Ø 4" | SER.CG | UN | 1000000 | 198,65 | 198,65
01.001.000004.MOD | Ajudante de eletricista | M.O. | H | 0,500000 | 4,85 | 2,43
01.009.000001.MOD | Eletricista | M.O. | H | 0,500000 | 5,90 | 2,95
16.021.000010.MAT | Condulete de alumínio roscável tipo "E" Ø 4" | MAT. | UN | 1000000 | 193,27 | 193,27
16.003.000027.SER | Condulete em liga de alumínio fundido tipo "X" Ø 3/4" | SER.CG | UN | 1000000 | 13,95 | 13,95
01.001.000004.MOD | Ajudante de eletricista | M.O. | H | 0,700000 | 4,85 | 3,40
01.009.000001.MOD | Eletricista | M.O. | H | 0,700000 | 5,90 | 4,13
16.021.000031.MAT | Condulete de alumínio roscável tipo "X" Ø 3/4" | MAT. | UN | 1000000 | 6,42 | 6,42
16.003.000028.SER | Condulete em liga de alumínio fundido tipo "C" Ø 1" | SER.CG | UN | 1000000 | 11,77 | 11,77
01.001.000004.MOD | Ajudante de eletricista | M.O. | H | 0,500000 | 4,85 | 2,43
01.009.000001.MOD | Eletricista | M.O. | H | 0,500000 | 5,90 | 2,95
16.021.000012.MAT | Condulete de alumínio roscável tipo "C" Ø 1" | MAT. | UN | 1000000 | 6,39 | 6,39
16.003.000029.SER | Condulete em liga de alumínio fundido tipo "X" Ø 1" | SER.CG | UN | 1000000 | 17,64 | 17,64
01.001.000004.MOD | Ajudante de eletricista | M.O. | H | 0,700000 | 4,85 | 3,40
01.009.000001.MOD | Eletricista | M.O. | H | 0,700000 | 5,90 | 4,13
16.021.000032.MAT | Condulete de alumínio roscável tipo "X" Ø 1" | MAT. | UN | 1000000 | 10,11 | 10,11
16.003.000030.SER | Condulete em liga de alumínio fundido tipo "X" Ø 1 1/4" | SER.CG | UN | 1000000 | 22,41 | 22,41
01.001.000004.MOD | Ajudante de eletricista | M.O. | H | 0,700000 | 4,85 | 3,40
01.009.000001.MOD | Eletricista | M.O. | H | 0,700000 | 5,90 | 4,13
16.021.000033.MAT | Condulete de alumínio roscável tipo "X" Ø 1 1/4" | MAT. | UN | 1000000 | 14,88 | 14,88
16.003.000031.SER | Condulete em liga de alumínio fundido tipo "X" Ø 1 1/2" | SER.CG | UN | 1000000 | 29,24 | 29,24
01.001.000004.MOD | Ajudante de eletricista | M.O. | H | 0,700000 | 4,85 | 3,40
01.009.000001.MOD | Eletricista | M.O. | H | 0,700000 | 5,90 | 4,13
16.021.000035.MAT | Condulete de alumínio roscável tipo "X" Ø 1 1/2" | MAT. | UN | 1000000 | 21,71 | 21,71
16.003.000032.SER | Condulete em liga de alumínio fundido tipo "X" Ø 2" | SER.CG | UN | 1000000 | 39,23 | 39,23
01.001.000004.MOD | Ajudante de eletricista | M.O. | H | 0,700000 | 4,85 | 3,40
01.009.000001.MOD | Eletricista | M.O. | H | 0,700000 | 5,90 | 4,13
16.021.000036.MAT | Condulete de alumínio roscável tipo "X" Ø 2" | MAT. | UN | 1000000 | 31,70 | 31,70
16.003.000033.SER | Condulete em liga de alumínio fundido tipo "X" Ø 2 1/2" | SER.CG | UN | 1000000 | 72,93 | 72,93
01.001.000004.MOD | Ajudante de eletricista | M.O. | H | 0,700000 | 4,85 | 3,40
01.009.000001.MOD | Eletricista | M.O. | H | 0,700000 | 5,90 | 4,13
16.021.000037.MAT | Condulete de alumínio roscável tipo "X" Ø 2 1/2" | MAT. | UN | 1000000 | 65,40 | 65,40
16.003.000034.SER | Condulete em liga de alumínio fundido tipo "X" Ø 3" | SER.CG | UN | 1000000 | 70,22 | 70,22
01.001.000004.MOD | Ajudante de eletricista | M.O. | H | 0,700000 | 4,85 | 3,40
01.009.000001.MOD | Eletricista | M.O. | H | 0,700000 | 5,90 | 4,13
16.021.000038.MAT | Condulete de alumínio roscável tipo "X" Ø 3" | MAT. | UN | 1000000 | 62,69 | 62,69
16.003.000035.SER | Condulete em liga de alumínio fundido tipo "X" Ø 3 1/2" | SER.CG | UN | 1000000 | 255,32 | 255,32
01.001.000004.MOD | Ajudante de eletricista | M.O. | H | 0,700000 | 4,85 | 3,40
01.009.000001.MOD | Eletricista | M.O. | H | 0,700000 | 5,90 | 4,13
16.021.000039.MAT | Condulete de alumínio roscável tipo "X" Ø 3 1/2" | MAT. | UN | 1000000 | 247,79 | 247,79
16.003.000036.SER | Condulete em liga de alumínio fundido tipo "X" Ø 4" | SER.CG | UN | 1000000 | 400,32 | 400,32
01.001.000004.MOD | Ajudante de eletricista | M.O. | H | 0,700000 | 4,85 | 3,40
01.009.000001.MOD | Eletricista | M.O. | H | 0,700000 | 5,90 | 4,13
16.021.000040.MAT | Condulete de alumínio roscável tipo "X" Ø 4" | MAT. | UN | 1000000 | 392,79 | 392,79
16.003.000037.SER | Condulete em liga de alumínio fundido tipo "T" Ø 3/4" | SER.CG | UN | 1000000 | 11,90 | 11,90
01.001.000004.MOD | Ajudante de eletricista | M.O. | H | 0,600000 | 4,85 | 2,91
01.009.000001.MOD | Eletricista | M.O. | H | 0,600000 | 5,90 | 3,54
16.021.000021.MAT | Condulete de alumínio roscável tipo "T" Ø 3/4" | MAT. | UN | 1000000 | 5,45 | 5,45
16.003.000038.SER | Condulete em liga de alumínio fundido tipo "T" Ø 1" | SER.CG | UN | 1000000 | 15,29 | 15,29
01.001.000004.MOD | Ajudante de eletricista | M.O. | H | 0,600000 | 4,85 | 2,91
01.009.000001.MOD | Eletricista | M.O. | H | 0,600000 | 5,90 | 3,54
16.021.000022.MAT | Condulete de alumínio roscável tipo "T" Ø 1" | MAT. | UN | 1000000 | 8,84 | 8,84
16.003.000039.SER | Condulete em liga de alumínio fundido tipo "C" Ø 1 1/4" | SER.CG | UN | 1000000 | 14,17 | 14,17
01.001.000004.MOD | Ajudante de eletricista | M.O. | H | 0,500000 | 4,85 | 2,43
01.009.000001.MOD | Eletricista | M.O. | H | 0,500000 | 5,90 | 2,95
16.021.000023.MAT | Condulete de alumínio roscável tipo "C" Ø 1 1/4" | MAT. | UN | 1000000 | 8,79 | 8,79
16.003.000040.SER | Condulete em liga de alumínio fundido tipo "T" Ø 1 1/4" | SER.CG | UN | 1000000 | 19,19 | 19,19
01.001.000004.MOD | Ajudante de eletricista | M.O. | H | 0,600000 | 4,85 | 2,91
01.009.000001.MOD | Eletricista | M.O. | H | 0,600000 | 5,90 | 3,54
16.021.000024.MAT | Condulete de alumínio roscável tipo "T" Ø 1 1/4" | MAT. | UN | 1000000 | 12,74 | 12,74
16.003.000041.SER | Condulete em liga de alumínio fundido tipo "T" Ø 1 1/2" | SER.CG | UN | 1000000 | 37,30 | 37,30
01.001.000004.MOD | Ajudante de eletricista | M.O. | H | 0,600000 | 4,85 | 2,91
01.009.000001.MOD | Eletricista | M.O. | H | 0,600000 | 5,90 | 3,54
16.021.000025.MAT | Condulete de alumínio roscável tipo "T" Ø 1 1/2" | MAT. | UN | 1000000 | 30,85 | 30,85
16.003.000042.SER | Condulete em liga de alumínio fundido tipo "T" Ø 2" | SER.CG | UN | 1000000 | 33,29 | 33,29
01.001.000004.MOD | Ajudante de eletricista | M.O. | H | 0,600000 | 4,85 | 2,91
01.009.000001.MOD | Eletricista | M.O. | H | 0,600000 | 5,90 | 3,54
16.021.000026.MAT | Condulete de alumínio roscável tipo "T" Ø 2" | MAT. | UN | 1000000 | 26,84 | 26,84
16.003.000043.SER | Condulete em liga de alumínio fundido tipo "T" Ø 2 1/2" | SER.CG | UN | 1000000 | 65,49 | 65,49
01.001.000004.MOD | Ajudante de eletricista | M.O. | H | 0,600000 | 4,85 | 2,91
01.009.000001.MOD | Eletricista | M.O. | H | 0,600000 | 5,90 | 3,54
16.021.000027.MAT | Condulete de alumínio roscável tipo "T" Ø 2 1/2" | MAT. | UN | 1000000 | 59,04 | 59,04
16.003.000044.SER | Condulete em liga de alumínio fundido tipo "T" Ø 3" | SER.CG | UN | 1000000 | 60,82 | 60,82
01.001.000004.MOD | Ajudante de eletricista | M.O. | H | 0,600000 | 4,85 | 2,91
01.009.000001.MOD | Eletricista | M.O. | H | 0,600000 | 5,90 | 3,54
16.021.000028.MAT | Condulete de alumínio roscável tipo "T" Ø 3" | MAT. | UN | 1000000 | 54,37 | 54,37
16.003.000045.SER | Condulete em liga de alumínio fundido tipo "T" Ø 3 1/2" | SER.CG | UN | 1000000 | 214,22 | 214,22
01.001.000004.MOD | Ajudante de eletricista | M.O. | H | 0,600000 | 4,85 | 2,91
01.009.000001.MOD | Eletricista | M.O. | H | 0,600000 | 5,90 | 3,54
16.021.000029.MAT | Condulete de alumínio roscável tipo "T" Ø 3 1/2" | MAT. | UN | 1000000 | 207,77 | 207,77
16.003.000046.SER | Condulete em liga de alumínio fundido tipo "T" Ø 4" | SER.CG | UN | 1000000 | 347,75 | 347,75
01.001.000004.MOD | Ajudante de eletricista | M.O. | H | 0,600000 | 4,85 | 2,91
01.009.000001.MOD | Eletricista | M.O. | H | 0,600000 | 5,90 | 3,54
16.021.000030.MAT | Condulete de alumínio roscável tipo "T" Ø 4" | MAT. | UN | 1000000 | 341,30 | 341,30
16.003.000047.SER | Condulete em liga de alumínio fundido tipo "LL" Ø 3/4" | SER.CG | UN | 1000000 | 10,38 | 10,38
01.001.000004.MOD | Ajudante de eletricista | M.O. | H | 0,500000 | 4,85 | 2,43
01.009.000001.MOD | Eletricista | M.O. | H | 0,500000 | 5,90 | 2,95
16.021.000011.MAT | Condulete de alumínio roscável tipo "LL" Ø 3/4" | MAT. | UN | 1000000 | 5,00 | 5,00
16.003.000048.SER | Condulete em liga de alumínio fundido tipo "LL" Ø 1" | SER.CG | UN | 1000000 | 12,51 | 12,51
01.001.000004.MOD | Ajudante de eletricista | M.O. | H | 0,500000 | 4,85 | 2,43
01.009.000001.MOD | Eletricista | M.O. | H | 0,500000 | 5,90 | 2,95
16.021.000013.MAT | Condulete de alumínio roscável tipo "LL" Ø 1" | MAT. | UN | 1000000 | 7,13 | 7,13
16.003.000049.SER | Condulete em liga de alumínio fundido tipo "LL" Ø 1 1/4" | SER.CG | UN | 1000000 | 15,64 | 15,64
01.001.000004.MOD | Ajudante de eletricista | M.O. | H | 0,500000 | 4,85 | 2,43
01.009.000001.MOD | Eletricista | M.O. | H | 0,500000 | 5,90 | 2,95
16.021.000014.MAT | Condulete de alumínio roscável tipo "LL" Ø 1 1/4" | MAT. | UN | 1000000 | 10,26 | 10,26
16.003.000050.SER | Condulete em liga de alumínio fundido tipo "C" Ø 1 1/2" | SER.CG | UN | 1000000 | 17,00 | 17,00
01.001.000004.MOD | Ajudante de eletricista | M.O. | H | 0,500000 | 4,85 | 2,43
01.009.000001.MOD | Eletricista | M.O. | H | 0,500000 | 5,90 | 2,95
16.021.000034.MAT | Condulete de alumínio roscável tipo "C" Ø 1 1/2" | MAT. | UN | 1000000 | 11,62 | 11,62
16.003.000051.SER | Condulete em liga de alumínio fundido tipo "LL" Ø 1 1/2" | SER.CG | UN | 1000000 | 29,41 | 29,41
01.001.000004.MOD | Ajudante de eletricista | M.O. | H | 0,500000 | 4,85 | 2,43
01.009.000001.MOD | Eletricista | M.O. | H | 0,500000 | 5,90 | 2,95
16.021.000015.MAT | Condulete de alumínio roscável tipo "LL" Ø 1 1/2" | MAT. | UN | 1000000 | 24,03 | 24,03
16.003.000052.SER | Condulete em liga de alumínio fundido tipo "LL" Ø 2" | SER.CG | UN | 1000000 | 35,38 | 35,38
01.001.000004.MOD | Ajudante de eletricista | M.O. | H | 0,500000 | 4,85 | 2,43
01.009.000001.MOD | Eletricista | M.O. | H | 0,500000 | 5,90 | 2,95
16.021.000016.MAT | Condulete de alumínio roscável tipo "LL" Ø 2" | MAT. | UN | 1000000 | 30,00 | 30,00
16.003.000053.SER | Condulete em liga de alumínio fundido tipo "LL" Ø 2 1/2" | SER.CG | UN | 1000000 | 48,26 | 48,26
01.001.000004.MOD | Ajudante de eletricista | M.O. | H | 0,500000 | 4,85 | 2,43
01.009.000001.MOD | Eletricista | M.O. | H | 0,500000 | 5,90 | 2,95
16.021.000017.MAT | Condulete de alumínio roscável tipo "LL" Ø 2 1/2" | MAT. | UN | 1000000 | 42,88 | 42,88
16.003.000054.SER | Condulete em liga de alumínio fundido tipo "LL" Ø 3" | SER.CG | UN | 1000000 | 49,91 | 49,91
01.001.000004.MOD | Ajudante de eletricista | M.O. | H | 0,500000 | 4,85 | 2,43
01.009.000001.MOD | Eletricista | M.O. | H | 0,500000 | 5,90 | 2,95
16.021.000018.MAT | Condulete de alumínio roscável tipo "LL" Ø 3" | MAT. | UN | 1000000 | 44,53 | 44,53
16.003.000055.SER | Condulete em liga de alumínio fundido tipo "LL" Ø 3 1/2" | SER.CG | UN | 1000000 | 102,68 | 102,68
01.001.000004.MOD | Ajudante de eletricista | M.O. | H | 0,500000 | 4,85 | 2,43
01.009.000001.MOD | Eletricista | M.O. | H | 0,500000 | 5,90 | 2,95
16.021.000019.MAT | Condulete de alumínio roscável tipo "LL" Ø 3 1/2" | MAT. | UN | 1000000 | 97,30 | 97,30
16.003.000056.SER | Condulete em liga de alumínio fundido tipo "LL" Ø 4" | SER.CG | UN | 1000000 | 101,32 | 101,32
01.001.000004.MOD | Ajudante de eletricista | M.O. | H | 0,500000 | 4,85 | 2,43
01.009.000001.MOD | Eletricista | M.O. | H | 0,500000 | 5,90 | 2,95
16.021.000020.MAT | Condulete de alumínio roscável tipo "LL" Ø 4" | MAT. | UN | 1000000 | 95,94 | 95,94
16.003.000057.SER | Condulete em liga de alumínio fundido tipo "C" Ø 2" | SER.CG | UN | 1000000 | 23,03 | 23,03
01.001.000004.MOD | Ajudante de eletricista | M.O. | H | 0,500000 | 4,85 | 2,43
01.009.000001.MOD | Eletricista | M.O. | H | 0,500000 | 5,90 | 2,95
16.021.000041.MAT | Condulete de alumínio roscável tipo "C" Ø 2" | MAT. | UN | 1000000 | 17,65 | 17,65
16.003.000058.SER | Condulete em liga de alumínio fundido tipo "C" Ø 2 1/2" | SER.CG | UN | 1000000 | 38,42 | 38,42
01.001.000004.MOD | Ajudante de eletricista | M.O. | H | 0,500000 | 4,85 | 2,43
01.009.000001.MOD | Eletricista | M.O. | H | 0,500000 | 5,90 | 2,95
16.021.000042.MAT | Condulete de alumínio roscável tipo "C" Ø 2 1/2" | MAT. | UN | 1000000 | 33,04 | 33,04
16.003.000059.SER | Condulete em liga de alumínio fundido tipo "C" Ø 3" | SER.CG | UN | 1000000 | 43,83 | 43,83
01.001.000004.MOD | Ajudante de eletricista | M.O. | H | 0,500000 | 4,85 | 2,43
01.009.000001.MOD | Eletricista | M.O. | H | 0,500000 | 5,90 | 2,95
16.021.000043.MAT | Condulete de alumínio roscável tipo "C" Ø 3" | MAT. | UN | 1000000 | 38,45 | 38,45
16.003.000060.SER | Condulete em liga de alumínio fundido tipo "C" Ø 3 1/2" | SER.CG | UN | 1000000 | 154,02 | 154,02
01.001.000004.MOD | Ajudante de eletricista | M.O. | H | 0,500000 | 4,85 | 2,43
01.009.000001.MOD | Eletricista | M.O. | H | 0,500000 | 5,90 | 2,95
16.021.000044.MAT | Condulete de alumínio roscável tipo "C" Ø 3 1/2" | MAT. | UN | 1000000 | 148,64 | 148,64
16.003.000061.SER | Condulete em liga de alumínio fundido tipo "C" Ø 4" | SER.CG | UN | 1000000 | 195,77 | 195,77
01.001.000004.MOD | Ajudante de eletricista | M.O. | H | 0,500000 | 4,85 | 2,43
01.009.000001.MOD | Eletricista | M.O. | H | 0,500000 | 5,90 | 2,95
16.021.000045.MAT | Condulete de alumínio roscável tipo "C" Ø 4" | MAT. | UN | 1000000 | 190,39 | 190,39
16.003.000062.SER | Caixa de ligação de PVC para eletroduto flexível, retangular, dimensões 4 x 2" | SER.CG | UN | 1000000 | 3,31 | 3,31
01.001.000004.MOD | Ajudante de eletricista | M.O. | H | 0,150000 | 4,85 | 0,73
01.009.000001.MOD | Eletricista | M.O. | H | 0,150000 | 5,90 | 0,89
16.015.000017.MAT | Caixa 4" x 2" em PVC para eletroduto corrugado | MAT. | UN | 1000000 | 1,70 | 1,70
16.003.000063.SER | Caixa de ligação de PVC para eletroduto flexível, quadrada, dimensões 4 x 4" | SER.CG | UN | 1000000 | 4,35 | 4,35
01.001.000004.MOD | Ajudante de eletricista | M.O. | H | 0,150000 | 4,85 | 0,73
01.009.000001.MOD | Eletricista | M.O. | H | 0,150000 | 5,90 | 0,89
16.015.000025.MAT | Caixa 4" x 4" em PVC para eletroduto corrugado | MAT. | UN | 1000000 | 2,74 | 2,74
16.003.000064.SER | Caixa de ligação de PVC para eletroduto flexível, octogonal com fundo móvel, dimensões 4 x 4" | SER.CG | UN | 1000000 | 5,76 | 5,76
01.001.000004.MOD | Ajudante de eletricista | M.O. | H | 0,150000 | 4,85 | 0,73
01.009.000001.MOD | Eletricista | M.O. | H | 0,150000 | 5,90 | 0,89
16.015.000032.MAT | Caixa octogonal 4" x 4" em PVC com anel deslizante para eletroduto corrugado | MAT. | UN | 1000000 | 4,15 | 4,15
16.003.000065.SER | Caixa de ligação de PVC para eletroduto flexível, octogonal com fundo fixo, dimensões 4 x 4" | SER.CG | UN | 1000000 | 5,76 | 5,76
01.001.000004.MOD | Ajudante de eletricista | M.O. | H | 0,150000 | 4,85 | 0,73
01.009.000001.MOD | Eletricista | M.O. | H | 0,150000 | 5,90 | 0,89
16.015.000032.MAT | Caixa octogonal 4" x 4" em PVC com anel deslizante para eletroduto corrugado | MAT. | UN | 1000000 | 4,15 | 4,15
16.003.000066.SER | Caixa de ligação de PVC para eletroduto flexível, octogonal com anel deslizante, dimensões 3 x 3" | SER.CG | UN | 1000000 | 5,36 | 5,36
01.001.000004.MOD | Ajudante de eletricista | M.O. | H | 0,150000 | 4,85 | 0,73
01.009.000001.MOD | Eletricista | M.O. | H | 0,150000 | 5,90 | 0,89
16.015.000037.MAT | Caixa octogonal 3" x 3" em PVC com anel deslizante para eletroduto corrugado | MAT. | UN | 1000000 | 3,75 | 3,75
16.003.000067.SER | Caixa de ligação de PVC rígido para eletroduto roscável, retangular, dimensões 4 x 2" | SER.CG | UN | 1000000 | 2,51 | 2,51
01.001.000004.MOD | Ajudante de eletricista | M.O. | H | 0,150000 | 4,85 | 0,73
01.009.000001.MOD | Eletricista | M.O. | H | 0,150000 | 5,90 | 0,89
16.015.000019.MAT | Caixa 4" x 2" em PVC para eletroduto roscável | MAT. | UN | 1000000 | 0,90 | 0,90
16.003.000068.SER | Caixa de ligação de PVC rígido para eletroduto roscável, quadrada, dimensões 4 x 4" | SER.CG | UN | 1000000 | 2,90 | 2,90
01.001.000004.MOD | Ajudante de eletricista | M.O. | H | 0,150000 | 4,85 | 0,73
01.009.000001.MOD | Eletricista | M.O. | H | 0,150000 | 5,90 | 0,89
16.015.000027.MAT | Caixa 4" x 4" em PVC para eletroduto roscável | MAT. | UN | 1000000 | 1,29 | 1,29
16.003.000069.SER | Caixa de embutir em PVC para paredes de gesso acartonado, 4 x 2" | SER.CG | UN | 1000000 | 7,27 | 7,27
01.001.000004.MOD | Ajudante de eletricista | M.O. | H | 0,330000 | 4,85 | 1,60
01.009.000001.MOD | Eletricista | M.O. | H | 0,330000 | 5,90 | 1,95
16.015.000018.MAT | Caixa 4" x 2" em PVC para instalação elétrica em gesso acartonado | MAT. | UN | 1000000 | 3,72 | 3,72
16.003.000070.SER | Caixa de embutir em PVC para paredes de gesso acartonado, 4 x 4" | SER.CG | UN | 1000000 | 8,18 | 8,18
01.001.000004.MOD | Ajudante de eletricista | M.O. | H | 0,330000 | 4,85 | 1,60
01.009.000001.MOD | Eletricista | M.O. | H | 0,330000 | 5,90 | 1,95
16.015.000026.MAT | Caixa 4" x 4" em PVC para instalação elétrica em gesso acartonado | MAT. | UN | 1000000 | 4,63 | 4,63
16.003.000071.SER | Caixa de sobrepor em PVC para instalação elétrica, até 4 divisões modulares, dimensões externas 128 x 125 x 62 mm | SER.CG | UN | 1000000 | 16,15 | 16,15
01.001.000004.MOD | Ajudante de eletricista | M.O. | H | 0,500000 | 4,85 | 2,43
01.009.000001.MOD | Eletricista | M.O. | H | 0,500000 | 5,90 | 2,95
16.015.000038.MAT | Caixa PVC de sobrepor para ate 4 disjuntores padrão americano e uma tomada redonda para instalação de ar condicionado e elétrica comprimento 125 x 128 mm | MAT. | UN | 1000000 | 10,77 | 10,77
16.003.000072.SER | Caixa de sobrepor em PVC para instalação elétrica, até 2 divisões modulares sendo uma para tomada redonda, dimensões externas 128 x 125 x 62 mm | SER.CG | UN | 1000000 | 14,41 | 14,41
01.001.000004.MOD | Ajudante de eletricista | M.O. | H | 0,500000 | 4,85 | 2,43
01.009.000001.MOD | Eletricista | M.O. | H | 0,500000 | 5,90 | 2,95
16.015.000033.MAT | Caixa PVC de sobrepor com 1 disjuntor padrão americano e uma tomada redonda para instalação de ar condicionado e elétrica comprimento 125 x 128 mm | MAT. | UN | 1000000 | 9,03 | 9,03
16.003.000073.SER | Caixa elétrica para canaleta em PVC para instalação aparente, dimensões 110 x 56 x 36,5 mm | SER.CG | UN | 1000000 | 6,31 | 6,31
01.001.000004.MOD | Ajudante de eletricista | M.O. | H | 0,350000 | 4,85 | 1,70
01.009.000001.MOD | Eletricista | M.O. | H | 0,350000 | 5,90 | 2,07
16.015.000021.MAT | Caixa PVC 56 x 110 mm para canaleta | MAT. | UN | 1000000 | 2,55 | 2,55
16.003.000074.SER | Condulete de PVC rígido encaixe para eletroduto rígido Ø 25 mm 3/4" | SER.CG | UN | 1000000 | 9,00 | 9,00
01.001.000004.MOD | Ajudante de eletricista | M.O. | H | 0,300000 | 4,85 | 1,46
01.009.000001.MOD | Eletricista | M.O. | H | 0,300000 | 5,90 | 1,77
16.021.000002.MAT | Condulete PVC rígido de encaixe com cinco entradas para eletroduto rígido Ø 3/4" | MAT. | UN | 1000000 | 5,23 | 5,23
16.022.000001.MAT | Adaptador de encaixe para eletroduto de PVC rígido Ø 3/4" | MAT. | UN | 1000000 | 0,54 | 0,54
16.003.000075.SER | Condulete de PVC rígido encaixe para eletroduto rígido Ø 32 mm 1" | SER.CG | UN | 1000000 | 10,37 | 10,37
01.001.000004.MOD | Ajudante de eletricista | M.O. | H | 0,300000 | 4,85 | 1,46
01.009.000001.MOD | Eletricista | M.O. | H | 0,300000 | 5,90 | 1,77
16.021.000046.MAT | Condulete PVC rígido de encaixe com cinco entradas para eletroduto rígido Ø 1" | MAT. | UN | 1000000 | 6,28 | 6,28
16.022.000002.MAT | Adaptador de encaixe para eletroduto de PVC rígido Ø 1" | MAT. | UN | 1000000 | 0,86 | 0,86
16.004 | Conexões
16.004.000001.SER | Conexão em PEAD polietileno de alta densidade, para unir dutos corrugados Ø 1 1/4" 30 mm | SER.CG | M | 1000000 | 5,27 | 5,27
01.001.000001.MOD | Ajudante | M.O. | H | 0,200000 | 4,85 | 0,97
01.009.000001.MOD | Eletricista | M.O. | H | 0,200000 | 5,90 | 1,18
16.025.000016.MAT | União PEAD corrugado roscável para dutos corrugados flexíveis Ø 1 1/4" | MAT. | UN | 1000000 | 3,12 | 3,12
16.004.000002.SER | Conexão em PEAD polietileno de alta densidade, para unir dutos corrugados Ø 1 1/2" 40 mm | SER.CG | M | 1000000 | 7,42 | 7,42
01.001.000001.MOD | Ajudante | M.O. | H | 0,250000 | 4,85 | 1,21
01.009.000001.MOD | Eletricista | M.O. | H | 0,250000 | 5,90 | 1,48
16.025.000027.MAT | União PEAD corrugado roscável para dutos corrugados flexíveis Ø 1 1/2" | MAT. | UN | 1000000 | 4,73 | 4,73
16.004.000003.SER | Conexão em PEAD polietileno de alta densidade, para unir dutos corrugados Ø 2" 50 mm | SER.CG | M | 1000000 | 8,86 | 8,86
01.001.000001.MOD | Ajudante | M.O. | H | 0,300000 | 4,85 | 1,46
01.009.000001.MOD | Eletricista | M.O. | H | 0,300000 | 5,90 | 1,77
16.025.000037.MAT | União PEAD corrugado roscável para dutos corrugados flexíveis Ø 2" | MAT. | UN | 1000000 | 5,63 | 5,63
16.004.000004.SER | Conexão em PEAD polietileno de alta densidade, para unir dutos corrugados Ø 3" 75 mm | SER.CG | M | 1000000 | 11,36 | 11,36
01.001.000001.MOD | Ajudante | M.O. | H | 0,400000 | 4,85 | 1,94
01.009.000001.MOD | Eletricista | M.O. | H | 0,400000 | 5,90 | 2,36
16.025.000039.MAT | União PEAD corrugado roscável para dutos corrugados flexíveis Ø 3" | MAT. | UN | 1000000 | 7,06 | 7,06
16.004.000005.SER | Conexão em PEAD polietileno de alta densidade, para unir dutos corrugados Ø 4" 100 mm | SER.CG | M | 1000000 | 16,40 | 16,40
01.001.000001.MOD | Ajudante | M.O. | H | 0,500000 | 4,85 | 2,43
01.009.000001.MOD | Eletricista | M.O. | H | 0,500000 | 5,90 | 2,95
16.025.000029.MAT | União PEAD corrugado roscável para dutos corrugados flexíveis Ø 4" | MAT. | UN | 1000000 | 11,02 | 11,02
16.004.000006.SER | Conexão em PEAD polietileno de alta densidade, para unir dutos corrugados Ø 5" 125 mm | SER.CG | M | 1000000 | 25,61 | 25,61
01.001.000001.MOD | Ajudante | M.O. | H | 0,700000 | 4,85 | 3,40
01.009.000001.MOD | Eletricista | M.O. | H | 0,700000 | 5,90 | 4,13
16.025.000041.MAT | União PEAD corrugado roscável para dutos corrugados flexíveis Ø 5" | MAT. | UN | 1000000 | 18,08 | 18,08
16.004.000007.SER | Conexão em PEAD polietileno de alta densidade, para unir dutos corrugados Ø 6" 150 mm | SER.CG | M | 1000000 | 26,01 | 26,01
01.001.000001.MOD | Ajudante | M.O. | H | 0,900000 | 4,85 | 4,37
01.009.000001.MOD | Eletricista | M.O. | H | 0,900000 | 5,90 | 5,31
16.025.000032.MAT | União PEAD corrugado roscável para dutos corrugados flexíveis Ø 6" | MAT. | UN | 1000000 | 16,33 | 16,33
16.004.000008.SER | Conexão em PEAD polietileno de alta densidade, para unir duto corrugado flexível com tubo liso Ø 1 1/4" 30 mm | SER.CG | M | 1000000 | 5,35 | 5,35
01.001.000001.MOD | Ajudante | M.O. | H | 0,200000 | 4,85 | 0,97
01.009.000001.MOD | Eletricista | M.O. | H | 0,200000 | 5,90 | 1,18
16.025.000024.MAT | União PEAD para duto corrugado flexível com tubo liso Ø 1 1/4" | MAT. | UN | 1000000 | 3,20 | 3,20
16.004.000009.SER | Conexão em PEAD polietileno de alta densidade, para unir duto corrugado flexível com tubo liso Ø 1 1/2" 40 mm | SER.CG | M | 1000000 | 8,44 | 8,44
01.001.000001.MOD | Ajudante | M.O. | H | 0,250000 | 4,85 | 1,21
01.009.000001.MOD | Eletricista | M.O. | H | 0,250000 | 5,90 | 1,48
16.025.000031.MAT | União PEAD para duto corrugado flexível com tubo liso Ø 1 1/2" | MAT. | UN | 1000000 | 5,75 | 5,75
16.004.000010.SER | Conexão em PEAD polietileno de alta densidade, para unir duto corrugado flexível com tubo liso Ø 2" 50 mm | SER.CG | M | 1000000 | 9,98 | 9,98
01.001.000001.MOD | Ajudante | M.O. | H | 0,300000 | 4,85 | 1,46
01.009.000001.MOD | Eletricista | M.O. | H | 0,300000 | 5,90 | 1,77
16.025.000034.MAT | União PEAD para duto corrugado flexível com tubo liso Ø 2" | MAT. | UN | 1000000 | 6,75 | 6,75
16.004.000011.SER | Curva de aço para eletroduto galvanizado, Ø 15 mm 1/2" | SER.CG | UN | 1000000 | 5,52 | 5,52
01.001.000004.MOD | Ajudante de eletricista | M.O. | H | 0,400000 | 4,85 | 1,94
01.009.000001.MOD | Eletricista | M.O. | H | 0,400000 | 5,90 | 2,36
16.011.000003.MAT | Curva 90° de aço roscável galvanizada para eletroduto Ø 1/2" | MAT. | UN | 1000000 | 1,22 | 1,22
16.004.000012.SER | Conexão em PEAD polietileno de alta densidade, para unir duto corrugado flexível com tubo liso Ø 4" 100 mm | SER.CG | M | 1000000 | 16,62 | 16,62
01.001.000001.MOD | Ajudante | M.O. | H | 0,500000 | 4,85 | 2,43
01.009.000001.MOD | Eletricista | M.O. | H | 0,500000 | 5,90 | 2,95
16.025.000018.MAT | União PEAD para duto corrugado flexível com tubo liso Ø 4" | MAT. | UN | 1000000 | 11,24 | 11,24
16.004.000013.SER | Conexão em PEAD polietileno de alta densidade, para unir duto corrugado flexível com tubo liso Ø 5" 125 mm | SER.CG | M | 1000000 | 24,90 | 24,90
01.001.000001.MOD | Ajudante | M.O. | H | 0,700000 | 4,85 | 3,40
01.009.000001.MOD | Eletricista | M.O. | H | 0,700000 | 5,90 | 4,13
16.025.000019.MAT | União PEAD para duto corrugado flexível com tubo liso Ø 5" | MAT. | UN | 1000000 | 17,37 | 17,37
16.004.000014.SER | Conexão em PEAD polietileno de alta densidade, para unir duto corrugado flexível com tubo liso Ø 6" 150 mm | SER.CG | M | 1000000 | 33,20 | 33,20
01.001.000001.MOD | Ajudante | M.O. | H | 0,900000 | 4,85 | 4,37
01.009.000001.MOD | Eletricista | M.O. | H | 0,900000 | 5,90 | 5,31
16.025.000020.MAT | União PEAD para duto corrugado flexível com tubo liso Ø 6" | MAT. | UN | 1000000 | 23,52 | 23,52
16.004.000015.SER | Bucha com arruela em zamak para eletroduto Ø 15 mm 1/2" | SER.CG | UN | 1000000 | 0,46 | 0,46
01.001.000004.MOD | Ajudante de eletricista | M.O. | H | 0,010000 | 4,85 | 0,05
01.009.000001.MOD | Eletricista | M.O. | H | 0,010000 | 5,90 | 0,06
16.010.000001.MAT | Arruela em zamak Ø 1/2" | MAT. | UN | 1000000 | 0,17 | 0,17
16.010.000010.MAT | Bucha em zamak para eletroduto Ø 1/2" | MAT. | UN | 1000000 | 0,18 | 0,18
16.004.000016.SER | Bucha com arruela em zamak para eletroduto Ø 20 mm 3/4" | SER.CG | UN | 1000000 | 0,64 | 0,64
01.001.000004.MOD | Ajudante de eletricista | M.O. | H | 0,010000 | 4,85 | 0,05
01.009.000001.MOD | Eletricista | M.O. | H | 0,010000 | 5,90 | 0,06
16.010.000002.MAT | Arruela em zamak Ø 3/4" | MAT. | UN | 1000000 | 0,24 | 0,24
16.010.000011.MAT | Bucha em zamak para eletroduto Ø 3/4" | MAT. | UN | 1000000 | 0,29 | 0,29
16.004.000017.SER | Bucha com arruela em zamak para eletroduto Ø 25 mm 1" | SER.CG | UN | 1000000 | 0,74 | 0,74
01.001.000004.MOD | Ajudante de eletricista | M.O. | H | 0,010000 | 4,85 | 0,05
01.009.000001.MOD | Eletricista | M.O. | H | 0,010000 | 5,90 | 0,06
16.010.000003.MAT | Arruela em zamak Ø 1" | MAT. | UN | 1000000 | 0,28 | 0,28
16.010.000012.MAT | Bucha em zamak para eletroduto Ø 1" | MAT. | UN | 1000000 | 0,35 | 0,35
16.004.000018.SER | Bucha com arruela em zamak para eletroduto Ø 32 mm 1 1/4" | SER.CG | UN | 1000000 | 1,17 | 1,17
01.001.000004.MOD | Ajudante de eletricista | M.O. | H | 0,030000 | 4,85 | 0,15
01.009.000001.MOD | Eletricista | M.O. | H | 0,030000 | 5,90 | 0,18
16.010.000006.MAT | Arruela em zamak Ø 1 1/4" | MAT. | UN | 1000000 | 0,43 | 0,43
16.010.000013.MAT | Bucha em zamak para eletroduto Ø 1 1/4" | MAT. | UN | 1000000 | 0,42 | 0,42
16.004.000019.SER | Bucha com arruela em zamak para eletroduto Ø 40 mm 1 1/2" | SER.CG | UN | 1000000 | 1,52 | 1,52
01.001.000004.MOD | Ajudante de eletricista | M.O. | H | 0,040000 | 4,85 | 0,19
01.009.000001.MOD | Eletricista | M.O. | H | 0,040000 | 5,90 | 0,24
16.010.000007.MAT | Arruela em zamak Ø 1 1/2" | MAT. | UN | 1000000 | 0,50 | 0,50
16.010.000014.MAT | Bucha em zamak para eletroduto Ø 1 1/2" | MAT. | UN | 1000000 | 0,59 | 0,59
16.004.000020.SER | Curva de aço para eletroduto galvanizado, Ø 20 mm 3/4" | SER.CG | UN | 1000000 | 4,41 | 4,41
01.001.000004.MOD | Ajudante de eletricista | M.O. | H | 0,140000 | 4,85 | 0,68
01.009.000001.MOD | Eletricista | M.O. | H | 0,140000 | 5,90 | 0,83
16.011.000014.MAT | Curva 90° de aço galvanizada a fogo para eletroduto Ø 3/4" | MAT. | UN | 1000000 | 2,90 | 2,90
16.004.000021.SER | Curva de aço para eletroduto galvanizado, Ø 25 mm 1" | SER.CG | UN | 1000000 | 5,70 | 5,70
01.001.000004.MOD | Ajudante de eletricista | M.O. | H | 0,140000 | 4,85 | 0,68
01.009.000001.MOD | Eletricista | M.O. | H | 0,140000 | 5,90 | 0,83
16.011.000037.MAT | Curva 90° de aço galvanizada a fogo para eletroduto Ø 1" | MAT. | UN | 1000000 | 4,19 | 4,19
16.004.000022.SER | Curva de aço para eletroduto galvanizado, Ø 32 mm 1 1/4" | SER.CG | UN | 1000000 | 10,78 | 10,78
01.001.000004.MOD | Ajudante de eletricista | M.O. | H | 0,200000 | 4,85 | 0,97
01.009.000001.MOD | Eletricista | M.O. | H | 0,200000 | 5,90 | 1,18
16.011.000033.MAT | Curva 90° de aço galvanizada a fogo para eletroduto Ø 1 1/4" | MAT. | UN | 1000000 | 8,63 | 8,63
16.004.000023.SER | Curva de aço para eletroduto galvanizado, Ø 40 mm 1 1/2" | SER.CG | UN | 1000000 | 14,76 | 14,76
01.001.000004.MOD | Ajudante de eletricista | M.O. | H | 0,210000 | 4,85 | 1,02
01.009.000001.MOD | Eletricista | M.O. | H | 0,210000 | 5,90 | 1,24
16.011.000039.MAT | Curva 90° de aço galvanizada a fogo para eletroduto Ø 1 1/2" | MAT. | UN | 1000000 | 12,50 | 12,50
16.004.000024.SER | Curva de aço para eletroduto galvanizado, Ø 50 mm 2" | SER.CG | UN | 1000000 | 22,13 | 22,13
01.001.000004.MOD | Ajudante de eletricista | M.O. | H | 0,210000 | 4,85 | 1,02
01.009.000001.MOD | Eletricista | M.O. | H | 0,210000 | 5,90 | 1,24
16.011.000043.MAT | Curva 90° de aço galvanizada a fogo para eletroduto Ø 2" | MAT. | UN | 1000000 | 19,87 | 19,87
16.004.000025.SER | Curva de aço para eletroduto galvanizado, Ø 15 mm 1/2" | SER.CG | UN | 1000000 | 4,06 | 4,06
01.001.000004.MOD | Ajudante de eletricista | M.O. | H | 0,140000 | 4,85 | 0,68
01.009.000001.MOD | Eletricista | M.O. | H | 0,140000 | 5,90 | 0,83
16.011.000002.MAT | Curva 90° de aço galvanizada a fogo para eletroduto Ø 1/2" | MAT. | UN | 1000000 | 2,55 | 2,55
16.004.000026.SER | Curva de aço para eletroduto galvanizado, Ø 20 mm 3/4" | SER.CG | UN | 1000000 | 3,20 | 3,20
01.001.000004.MOD | Ajudante de eletricista | M.O. | H | 0,140000 | 4,85 | 0,68
01.009.000001.MOD | Eletricista | M.O. | H | 0,140000 | 5,90 | 0,83
16.011.000023.MAT | Curva 90° de aço roscável galvanizada para eletroduto Ø 3/4" | MAT. | UN | 1000000 | 1,69 | 1,69
16.004.000027.SER | Curva de aço para eletroduto galvanizado, Ø 100 mm 4" | SER.CG | UN | 1000000 | 92,48 | 92,48
01.001.000004.MOD | Ajudante de eletricista | M.O. | H | 0,140000 | 4,85 | 0,68
01.009.000001.MOD | Eletricista | M.O. | H | 0,140000 | 5,90 | 0,83
16.011.000029.MAT | Curva 90° de aço galvanizada a fogo para eletroduto Ø 4" | MAT. | UN | 1000000 | 90,97 | 90,97
16.004.000028.SER | Curva de aço para eletroduto galvanizado, Ø 32 mm 1 1/4" | SER.CG | UN | 1000000 | 6,55 | 6,55
01.001.000004.MOD | Ajudante de eletricista | M.O. | H | 0,210000 | 4,85 | 1,02
01.009.000001.MOD | Eletricista | M.O. | H | 0,210000 | 5,90 | 1,24
16.011.000007.MAT | Curva 90° de aço roscável galvanizada para eletroduto Ø 1 1/4" | MAT. | UN | 1000000 | 4,29 | 4,29
16.004.000029.SER | Curva de aço para eletroduto galvanizado, Ø 40 mm 1 1/2" | SER.CG | UN | 1000000 | 8,19 | 8,19
01.001.000004.MOD | Ajudante de eletricista | M.O. | H | 0,210000 | 4,85 | 1,02
01.009.000001.MOD | Eletricista | M.O. | H | 0,210000 | 5,90 | 1,24
16.011.000010.MAT | Curva 90° de aço roscável galvanizada para eletroduto Ø 1 1/2" | MAT. | UN | 1000000 | 5,93 | 5,93
16.004.000030.SER | Curva de aço para eletroduto galvanizado, Ø 50 mm 2" | SER.CG | UN | 1000000 | 12,37 | 12,37
01.001.000004.MOD | Ajudante de eletricista | M.O. | H | 0,210000 | 4,85 | 1,02
01.009.000001.MOD | Eletricista | M.O. | H | 0,210000 | 5,90 | 1,24
16.011.000016.MAT | Curva 90° de aço roscável galvanizada para eletroduto Ø 2" | MAT. | UN | 1000000 | 10,11 | 10,11
16.004.000031.SER | Curva de aço para eletroduto galvanizado, Ø 65 mm 2 1/2" | SER.CG | UN | 1000000 | 23,09 | 23,09
01.001.000004.MOD | Ajudante de eletricista | M.O. | H | 0,280000 | 4,85 | 1,36
01.009.000001.MOD | Eletricista | M.O. | H | 0,280000 | 5,90 | 1,65
16.011.000025.MAT | Curva 90° de aço roscável galvanizada para eletroduto Ø 2 1/2" | MAT. | UN | 1000000 | 20,08 | 20,08
16.004.000032.SER | Curva de aço para eletroduto galvanizado, Ø 80 mm 3" | SER.CG | UN | 1000000 | 30,54 | 30,54
01.001.000004.MOD | Ajudante de eletricista | M.O. | H | 0,280000 | 4,85 | 1,36
01.009.000001.MOD | Eletricista | M.O. | H | 0,280000 | 5,90 | 1,65
16.011.000027.MAT | Curva 90° de aço roscável galvanizada para eletroduto Ø 3" | MAT. | UN | 1000000 | 27,53 | 27,53
16.004.000033.SER | Curva de aço para eletroduto galvanizado, Ø 100 mm 4" | SER.CG | UN | 1000000 | 52,28 | 52,28
01.001.000004.MOD | Ajudante de eletricista | M.O. | H | 0,280000 | 4,85 | 1,36
01.009.000001.MOD | Eletricista | M.O. | H | 0,280000 | 5,90 | 1,65
16.011.000035.MAT | Curva 90° de aço roscável galvanizada para eletroduto Ø 4" | MAT. | UN | 1000000 | 49,27 | 49,27
16.004.000038.SER | Luva de aço para eletroduto galvanizado, Ø 20 mm 3/4" | SER.CG | UN | 1000000 | 1,46 | 1,46
01.001.000004.MOD | Ajudante de eletricista | M.O. | H | 0,060000 | 4,85 | 0,29
01.009.000001.MOD | Eletricista | M.O. | H | 0,060000 | 5,90 | 0,35
16.013.000011.MAT | Luva de aço galvanizada para eletroduto Ø 3/4" | MAT. | UN | 1000000 | 0,81 | 0,81
16.004.000039.SER | Luva de aço para eletroduto galvanizado, Ø 25 mm 1" | SER.CG | UN | 1000000 | 1,35 | 1,35
01.001.000004.MOD | Ajudante de eletricista | M.O. | H | 0,060000 | 4,85 | 0,29
01.009.000001.MOD | Eletricista | M.O. | H | 0,060000 | 5,90 | 0,35
16.013.000012.MAT | Luva de aço galvanizada para eletroduto Ø 1" | MAT. | UN | 1000000 | 0,70 | 0,70
16.004.000040.SER | Luva de aço para eletroduto galvanizado, Ø 32 mm 1 1/4" | SER.CG | UN | 1000000 | 2,21 | 2,21
01.001.000004.MOD | Ajudante de eletricista | M.O. | H | 0,090000 | 4,85 | 0,44
01.009.000001.MOD | Eletricista | M.O. | H | 0,090000 | 5,90 | 0,53
16.013.000013.MAT | Luva de aço galvanizada para eletroduto Ø 1 1/4" | MAT. | UN | 1000000 | 1,24 | 1,24
16.004.000041.SER | Luva de aço para eletroduto galvanizado, Ø 40 mm 1 1/2" | SER.CG | UN | 1000000 | 2,42 | 2,42
01.001.000004.MOD | Ajudante de eletricista | M.O. | H | 0,090000 | 4,85 | 0,44
01.009.000001.MOD | Eletricista | M.O. | H | 0,090000 | 5,90 | 0,53
16.013.000014.MAT | Luva de aço galvanizada para eletroduto Ø 1 1/2" | MAT. | UN | 1000000 | 1,45 | 1,45
16.004.000042.SER | Luva de aço para eletroduto galvanizado, Ø 50 mm 2" | SER.CG | UN | 1000000 | 3,17 | 3,17
01.001.000004.MOD | Ajudante de eletricista | M.O. | H | 0,090000 | 4,85 | 0,44
01.009.000001.MOD | Eletricista | M.O. | H | 0,090000 | 5,90 | 0,53
16.013.000015.MAT | Luva de aço galvanizada para eletroduto Ø 2" | MAT. | UN | 1000000 | 2,20 | 2,20
16.004.000043.SER | Luva de aço para eletroduto galvanizado, Ø 15 mm 1/2" | SER.CG | UN | 1000000 | 1,18 | 1,18
01.001.000004.MOD | Ajudante de eletricista | M.O. | H | 0,060000 | 4,85 | 0,29
01.009.000001.MOD | Eletricista | M.O. | H | 0,060000 | 5,90 | 0,35
16.013.000019.MAT | Luva de aço galvanizada para eletroduto Ø 1/2" | MAT. | UN | 1000000 | 0,53 | 0,53
16.004.000044.SER | Luva de aço para eletroduto galvanizado, Ø 20 mm 3/4" | SER.CG | UN | 1000000 | 1,78 | 1,78
01.001.000004.MOD | Ajudante de eletricista | M.O. | H | 0,060000 | 4,85 | 0,29
01.009.000001.MOD | Eletricista | M.O. | H | 0,060000 | 5,90 | 0,35
16.013.000025.MAT | Luva de aço galvanizada para eletroduto Ø 3/4" | MAT. | UN | 1000000 | 1,13 | 1,13
16.004.000045.SER | Luva de aço para eletroduto galvanizado, Ø 100 mm 4" | SER.CG | UN | 1000000 | 8,41 | 8,41
01.001.000004.MOD | Ajudante de eletricista | M.O. | H | 0,060000 | 4,85 | 0,29
01.009.000001.MOD | Eletricista | M.O. | H | 0,060000 | 5,90 | 0,35
16.013.000018.MAT | Luva de aço galvanizada para eletroduto Ø 4" | MAT. | UN | 1000000 | 7,76 | 7,76
16.004.000046.SER | Luva de aço para eletroduto galvanizado, Ø 32 mm 1 1/4" | SER.CG | UN | 1000000 | 2,95 | 2,95
01.001.000004.MOD | Ajudante de eletricista | M.O. | H | 0,090000 | 4,85 | 0,44
01.009.000001.MOD | Eletricista | M.O. | H | 0,090000 | 5,90 | 0,53
16.013.000028.MAT | Luva de aço galvanizada para eletroduto Ø 1 1/4" | MAT. | UN | 1000000 | 1,98 | 1,98
16.004.000047.SER | Luva de aço para eletroduto galvanizado, Ø 40 mm 1 1/2" | SER.CG | UN | 1000000 | 3,45 | 3,45
01.001.000004.MOD | Ajudante de eletricista | M.O. | H | 0,090000 | 4,85 | 0,44
01.009.000001.MOD | Eletricista | M.O. | H | 0,090000 | 5,90 | 0,53
16.013.000007.MAT | Luva de aço galvanizada para eletroduto Ø 1 1/2" | MAT. | UN | 1000000 | 2,48 | 2,48
16.004.000048.SER | Luva de aço para eletroduto galvanizado, Ø 50 mm 2" | SER.CG | UN | 1000000 | 4,33 | 4,33
01.001.000004.MOD | Ajudante de eletricista | M.O. | H | 0,090000 | 4,85 | 0,44
01.009.000001.MOD | Eletricista | M.O. | H | 0,090000 | 5,90 | 0,53
16.013.000031.MAT | Luva de aço galvanizada para eletroduto Ø 2" | MAT. | UN | 1000000 | 3,36 | 3,36
16.004.000049.SER | Luva de aço para eletroduto galvanizado, Ø 65 mm 2 1/2" | SER.CG | UN | 1000000 | 7,12 | 7,12
01.001.000004.MOD | Ajudante de eletricista | M.O. | H | 0,120000 | 4,85 | 0,58
01.009.000001.MOD | Eletricista | M.O. | H | 0,120000 | 5,90 | 0,71
16.013.000034.MAT | Luva de aço galvanizada para eletroduto Ø 2 1/2" | MAT. | UN | 1000000 | 5,83 | 5,83
16.004.000050.SER | Luva de aço para eletroduto galvanizado, Ø 80 mm 3" | SER.CG | UN | 1000000 | 9,99 | 9,99
01.001.000004.MOD | Ajudante de eletricista | M.O. | H | 0,120000 | 4,85 | 0,58
01.009.000001.MOD | Eletricista | M.O. | H | 0,120000 | 5,90 | 0,71
16.013.000036.MAT | Luva de aço galvanizada para eletroduto Ø 3" | MAT. | UN | 1000000 | 8,70 | 8,70
16.004.000051.SER | Luva de aço para eletroduto galvanizado, Ø 100 mm 4" | SER.CG | UN | 1000000 | 14,70 | 14,70
01.001.000004.MOD | Ajudante de eletricista | M.O. | H | 0,120000 | 4,85 | 0,58
01.009.000001.MOD | Eletricista | M.O. | H | 0,120000 | 5,90 | 0,71
16.013.000010.MAT | Luva de aço galvanizada para eletroduto Ø 4" | MAT. | UN | 1000000 | 13,41 | 13,41
16.004.000060.SER | Curva curta 90° de PVC rígido para eletroduto roscável, Ø 20 mm 1/2" | SER.CG | UN | 1000000 | 1,78 | 1,78
01.001.000004.MOD | Ajudante de eletricista | M.O. | H | 0,080000 | 4,85 | 0,39
01.009.000001.MOD | Eletricista | M.O. | H | 0,080000 | 5,90 | 0,47
16.011.000034.MAT | Curva 90° PVC rígido roscável curta para eletroduto Ø 1/2" | MAT. | UN | 1000000 | 0,92 | 0,92
16.004.000061.SER | Curva curta 90° de PVC rígido para eletroduto roscável, Ø 25 mm 3/4" | SER.CG | UN | 1000000 | 2,56 | 2,56
01.001.000004.MOD | Ajudante de eletricista | M.O. | H | 0,080000 | 4,85 | 0,39
01.009.000001.MOD | Eletricista | M.O. | H | 0,080000 | 5,90 | 0,47
16.011.000040.MAT | Curva 90° PVC rígido roscável curta para eletroduto Ø 3/4" | MAT. | UN | 1000000 | 1,70 | 1,70
16.004.000062.SER | Curva curta 90° de PVC rígido para eletroduto roscável, Ø 32 mm 1" | SER.CG | UN | 1000000 | 2,33 | 2,33
01.001.000004.MOD | Ajudante de eletricista | M.O. | H | 0,080000 | 4,85 | 0,39
01.009.000001.MOD | Eletricista | M.O. | H | 0,080000 | 5,90 | 0,47
16.011.000044.MAT | Curva 90° PVC rígido roscável curta para eletroduto Ø 1" | MAT. | UN | 1000000 | 1,47 | 1,47
16.004.000063.SER | Curva 135° de PVC rígido para eletroduto roscável, Ø 25 mm 3/4" | SER.CG | UN | 1000000 | 3,39 | 3,39
01.001.000004.MOD | Ajudante de eletricista | M.O. | H | 0,120000 | 4,85 | 0,58
01.009.000001.MOD | Eletricista | M.O. | H | 0,120000 | 5,90 | 0,71
16.011.000031.MAT | Curva 135° PVC rígido roscável para eletroduto Ø 3/4" | MAT. | UN | 1000000 | 2,10 | 2,10
16.004.000064.SER | Curva 135° de PVC rígido para eletroduto roscável, Ø 32 mm 1" | SER.CG | UN | 1000000 | 5,95 | 5,95
01.001.000004.MOD | Ajudante de eletricista | M.O. | H | 0,120000 | 4,85 | 0,58
01.009.000001.MOD | Eletricista | M.O. | H | 0,120000 | 5,90 | 0,71
16.011.000042.MAT | Curva 135° PVC rígido roscável para eletroduto Ø 1" | MAT. | UN | 1000000 | 4,66 | 4,66
16.004.000065.SER | Curva 180° de PVC rígido para eletroduto roscável, Ø 25 mm 3/4" | SER.CG | UN | 1000000 | 4,16 | 4,16
01.001.000004.MOD | Ajudante de eletricista | M.O. | H | 0,120000 | 4,85 | 0,58
01.009.000001.MOD | Eletricista | M.O. | H | 0,120000 | 5,90 | 0,71
16.011.000030.MAT | Curva 180° PVC rígido roscável para eletroduto Ø 3/4" | MAT. | UN | 1000000 | 2,87 | 2,87
16.004.000066.SER | Curva 180° de PVC rígido para eletroduto roscável, Ø 32 mm 1" | SER.CG | UN | 1000000 | 6,44 | 6,44
01.001.000004.MOD | Ajudante de eletricista | M.O. | H | 0,120000 | 4,85 | 0,58
01.009.000001.MOD | Eletricista | M.O. | H | 0,120000 | 5,90 | 0,71
16.011.000019.MAT | Curva 180° PVC rígido roscável para eletroduto Ø 1" | MAT. | UN | 1000000 | 5,15 | 5,15
16.004.000067.SER | Curva 180° de PVC rígido para eletroduto roscável, Ø 40 mm 1 1/4" | SER.CG | UN | 1000000 | 7,43 | 7,43
01.001.000004.MOD | Ajudante de eletricista | M.O. | H | 0,180000 | 4,85 | 0,87
01.009.000001.MOD | Eletricista | M.O. | H | 0,180000 | 5,90 | 1,06
16.011.000020.MAT | Curva 180° PVC rígido roscável para eletroduto Ø 1 1/4" | MAT. | UN | 1000000 | 5,49 | 5,49
16.004.000068.SER | Curva 180° de PVC rígido para eletroduto roscável, Ø 50 mm 1 1/2" | SER.CG | UN | 1000000 | 10,82 | 10,82
01.001.000004.MOD | Ajudante de eletricista | M.O. | H | 0,180000 | 4,85 | 0,87
01.009.000001.MOD | Eletricista | M.O. | H | 0,180000 | 5,90 | 1,06
16.011.000021.MAT | Curva 180° PVC rígido roscável para eletroduto Ø 1 1/2" | MAT. | UN | 1000000 | 8,88 | 8,88
16.004.000069.SER | Curva 180° de PVC rígido para eletroduto roscável, Ø 60 mm 2" | SER.CG | UN | 1000000 | 9,71 | 9,71
01.001.000004.MOD | Ajudante de eletricista | M.O. | H | 0,180000 | 4,85 | 0,87
01.009.000001.MOD | Eletricista | M.O. | H | 0,180000 | 5,90 | 1,06
16.011.000022.MAT | Curva 180° PVC rígido roscável para eletroduto Ø 2" | MAT. | UN | 1000000 | 7,77 | 7,77
16.004.000070.SER | Curva 90° de PVC rígido para eletroduto roscável, Ø 20 mm 1/2" | SER.CG | UN | 1000000 | 2,31 | 2,31
01.001.000004.MOD | Ajudante de eletricista | M.O. | H | 0,120000 | 4,85 | 0,58
01.009.000001.MOD | Eletricista | M.O. | H | 0,120000 | 5,90 | 0,71
16.011.000005.MAT | Curva 90° PVC rígido roscável para eletroduto Ø 1/2" | MAT. | UN | 1000000 | 1,02 | 1,02
16.004.000071.SER | Curva 90° de PVC rígido para eletroduto roscável, Ø 25 mm 3/4" | SER.CG | UN | 1000000 | 2,60 | 2,60
01.001.000004.MOD | Ajudante de eletricista | M.O. | H | 0,120000 | 4,85 | 0,58
01.009.000001.MOD | Eletricista | M.O. | H | 0,120000 | 5,90 | 0,71
16.011.000004.MAT | Curva 90° PVC rígido roscável para eletroduto Ø 3/4" | MAT. | UN | 1000000 | 1,31 | 1,31
16.004.000072.SER | Curva 90° de PVC rígido para eletroduto roscável, Ø 32 mm 1" | SER.CG | UN | 1000000 | 2,95 | 2,95
01.001.000004.MOD | Ajudante de eletricista | M.O. | H | 0,120000 | 4,85 | 0,58
01.009.000001.MOD | Eletricista | M.O. | H | 0,120000 | 5,90 | 0,71
16.011.000024.MAT | Curva 90° PVC rígido roscável para eletroduto Ø 1" | MAT. | UN | 1000000 | 1,66 | 1,66
16.004.000073.SER | Curva 90° de PVC rígido para eletroduto roscável, Ø 40 mm 1 1/4" | SER.CG | UN | 1000000 | 4,28 | 4,28
01.001.000004.MOD | Ajudante de eletricista | M.O. | H | 0,180000 | 4,85 | 0,87
01.009.000001.MOD | Eletricista | M.O. | H | 0,180000 | 5,90 | 1,06
16.011.000009.MAT | Curva 90° PVC rígido roscável para eletroduto Ø 1 1/4" | MAT. | UN | 1000000 | 2,34 | 2,34
16.004.000074.SER | Curva 90° de PVC rígido para eletroduto roscável, Ø 50 mm 1 1/2" | SER.CG | UN | 1000000 | 4,73 | 4,73
01.001.000004.MOD | Ajudante de eletricista | M.O. | H | 0,180000 | 4,85 | 0,87
01.009.000001.MOD | Eletricista | M.O. | H | 0,180000 | 5,90 | 1,06
16.011.000013.MAT | Curva 90° PVC rígido roscável para eletroduto Ø 1 1/2" | MAT. | UN | 1000000 | 2,79 | 2,79
16.004.000075.SER | Curva 90° de PVC rígido para eletroduto roscável, Ø 60 mm 2" | SER.CG | UN | 1000000 | 6,15 | 6,15
01.001.000004.MOD | Ajudante de eletricista | M.O. | H | 0,180000 | 4,85 | 0,87
01.009.000001.MOD | Eletricista | M.O. | H | 0,180000 | 5,90 | 1,06
16.011.000012.MAT | Curva 90° PVC rígido roscável para eletroduto Ø 2" | MAT. | UN | 1000000 | 4,21 | 4,21
16.004.000076.SER | Curva 90° de PVC rígido para eletroduto roscável, Ø 75 mm 2 1/2" | SER.CG | UN | 1000000 | 13,39 | 13,39
01.001.000004.MOD | Ajudante de eletricista | M.O. | H | 0,240000 | 4,85 | 1,16
01.009.000001.MOD | Eletricista | M.O. | H | 0,240000 | 5,90 | 1,42
16.011.000032.MAT | Curva 90° PVC rígido roscável para eletroduto Ø 2 1/2" | MAT. | UN | 1000000 | 10,81 | 10,81
16.004.000077.SER | Curva 90° de PVC rígido para eletroduto roscável, Ø 85 mm 3" | SER.CG | UN | 1000000 | 15,55 | 15,55
01.001.000004.MOD | Ajudante de eletricista | M.O. | H | 0,240000 | 4,85 | 1,16
01.009.000001.MOD | Eletricista | M.O. | H | 0,240000 | 5,90 | 1,42
16.011.000026.MAT | Curva 90° PVC rígido roscável para eletroduto Ø 3" | MAT. | UN | 1000000 | 12,97 | 12,97
16.004.000078.SER | Curva 90° de PVC rígido para eletroduto roscável, Ø 110 mm 4" | SER.CG | UN | 1000000 | 25,79 | 25,79
01.001.000004.MOD | Ajudante de eletricista | M.O. | H | 0,240000 | 4,85 | 1,16
01.009.000001.MOD | Eletricista | M.O. | H | 0,240000 | 5,90 | 1,42
16.011.000028.MAT | Curva 90° PVC rígido roscável para eletroduto Ø 4" | MAT. | UN | 1000000 | 23,21 | 23,21
16.004.000079.SER | Curva 90° de PVC rígido para eletroduto de encaixe, Ø 20 mm 1/2" | SER.CG | UN | 1000000 | 1,74 | 1,74
01.001.000004.MOD | Ajudante de eletricista | M.O. | H | 0,040000 | 4,85 | 0,19
01.009.000001.MOD | Eletricista | M.O. | H | 0,040000 | 5,90 | 0,24
16.011.000036.MAT | Curva 90° PVC rígido de encaixe para eletroduto Ø 1/2" | MAT. | UN | 1000000 | 1,31 | 1,31
16.004.000080.SER | Curva 90° de PVC rígido para eletroduto de encaixe, Ø 25 mm 3/4" | SER.CG | UN | 1000000 | 2,29 | 2,29
01.001.000004.MOD | Ajudante de eletricista | M.O. | H | 0,040000 | 4,85 | 0,19
01.009.000001.MOD | Eletricista | M.O. | H | 0,040000 | 5,90 | 0,24
16.011.000017.MAT | Curva 90° PVC rígido de encaixe para eletroduto Ø 3/4" | MAT. | UN | 1000000 | 1,86 | 1,86
16.004.000081.SER | Curva 90° de PVC rígido para eletroduto de encaixe, Ø 32 mm 1" | SER.CG | UN | 1000000 | 2,98 | 2,98
01.001.000004.MOD | Ajudante de eletricista | M.O. | H | 0,040000 | 4,85 | 0,19
01.009.000001.MOD | Eletricista | M.O. | H | 0,040000 | 5,90 | 0,24
16.011.000038.MAT | Curva 90° PVC rígido de encaixe para eletroduto Ø 1" | MAT. | UN | 1000000 | 2,55 | 2,55
16.004.000082.SER | Luva de PVC para eletroduto flexível corrugado, Ø 20 mm 1/2" | SER.CG | UN | 1000000 | 1,25 | 1,25
01.001.000004.MOD | Ajudante de eletricista | M.O. | H | 0,040000 | 4,85 | 0,19
01.009.000001.MOD | Eletricista | M.O. | H | 0,040000 | 5,90 | 0,24
16.013.000020.MAT | Luva PVC de pressão para eletroduto flexível corrugado Ø 1/2" | MAT. | UN | 1000000 | 0,82 | 0,82
16.004.000083.SER | Luva de PVC para eletroduto flexível corrugado, Ø 25 mm 3/4" | SER.CG | UN | 1000000 | 1,42 | 1,42
01.001.000004.MOD | Ajudante de eletricista | M.O. | H | 0,040000 | 4,85 | 0,19
01.009.000001.MOD | Eletricista | M.O. | H | 0,040000 | 5,90 | 0,24
16.013.000023.MAT | Luva PVC de pressão para eletroduto flexível corrugado Ø 3/4" | MAT. | UN | 1000000 | 0,99 | 0,99
16.004.000084.SER | Luva de PVC para eletroduto flexível corrugado, Ø 32 mm 1" | SER.CG | UN | 1000000 | 1,99 | 1,99
01.001.000004.MOD | Ajudante de eletricista | M.O. | H | 0,040000 | 4,85 | 0,19
01.009.000001.MOD | Eletricista | M.O. | H | 0,040000 | 5,90 | 0,24
16.013.000026.MAT | Luva PVC de pressão para eletroduto flexível corrugado Ø 1" | MAT. | UN | 1000000 | 1,56 | 1,56
16.004.000085.SER | Luva de PVC para eletroduto rígido roscável, Ø 20 mm 1/2" | SER.CG | UN | 1000000 | 0,98 | 0,98
01.001.000004.MOD | Ajudante de eletricista | M.O. | H | 0,040000 | 4,85 | 0,19
01.009.000001.MOD | Eletricista | M.O. | H | 0,040000 | 5,90 | 0,24
16.013.000021.MAT | Luva PVC rígido roscável para eletroduto Ø 1/2" | MAT. | UN | 1000000 | 0,55 | 0,55
16.004.000086.SER | Luva de PVC para eletroduto rígido roscável, Ø 25 mm 3/4" | SER.CG | UN | 1000000 | 1,30 | 1,30
01.001.000004.MOD | Ajudante de eletricista | M.O. | H | 0,040000 | 4,85 | 0,19
01.009.000001.MOD | Eletricista | M.O. | H | 0,040000 | 5,90 | 0,24
16.013.000024.MAT | Luva PVC rígido roscável para eletroduto Ø 3/4" | MAT. | UN | 1000000 | 0,87 | 0,87
16.004.000087.SER | Luva de PVC para eletroduto rígido roscável, Ø 32 mm 1" | SER.CG | UN | 1000000 | 1,55 | 1,55
01.001.000004.MOD | Ajudante de eletricista | M.O. | H | 0,040000 | 4,85 | 0,19
01.009.000001.MOD | Eletricista | M.O. | H | 0,040000 | 5,90 | 0,24
16.013.000027.MAT | Luva PVC rígido roscável para eletroduto Ø 1" | MAT. | UN | 1000000 | 1,12 | 1,12
16.004.000088.SER | Luva de PVC para eletroduto rígido roscável, Ø 40 mm 1 1/4" | SER.CG | UN | 1000000 | 2,47 | 2,47
01.001.000004.MOD | Ajudante de eletricista | M.O. | H | 0,060000 | 4,85 | 0,29
01.009.000001.MOD | Eletricista | M.O. | H | 0,060000 | 5,90 | 0,35
16.013.000030.MAT | Luva PVC rígido roscável para eletroduto Ø 1 1/4" | MAT. | UN | 1000000 | 1,82 | 1,82
16.004.000089.SER | Luva de PVC para eletroduto rígido roscável, Ø 50 mm 1 1/2" | SER.CG | UN | 1000000 | 2,81 | 2,81
01.001.000004.MOD | Ajudante de eletricista | M.O. | H | 0,060000 | 4,85 | 0,29
01.009.000001.MOD | Eletricista | M.O. | H | 0,060000 | 5,90 | 0,35
16.013.000029.MAT | Luva PVC rígido roscável para eletroduto Ø 1 1/2" | MAT. | UN | 1000000 | 2,16 | 2,16
16.004.000090.SER | Luva de PVC para eletroduto rígido roscável, Ø 60 mm 2" | SER.CG | UN | 1000000 | 4,64 | 4,64
01.001.000004.MOD | Ajudante de eletricista | M.O. | H | 0,060000 | 4,85 | 0,29
01.009.000001.MOD | Eletricista | M.O. | H | 0,060000 | 5,90 | 0,35
16.013.000033.MAT | Luva PVC rígido roscável para eletroduto Ø 2" | MAT. | UN | 1000000 | 3,99 | 3,99
16.004.000091.SER | Luva de PVC para eletroduto rígido roscável, Ø 75 mm 2 1/2" | SER.CG | UN | 1000000 | 17,83 | 17,83
01.001.000004.MOD | Ajudante de eletricista | M.O. | H | 0,800000 | 4,85 | 3,88
01.009.000001.MOD | Eletricista | M.O. | H | 0,800000 | 5,90 | 4,72
16.013.000032.MAT | Luva PVC rígido roscável para eletroduto Ø 2 1/2" | MAT. | UN | 1000000 | 9,23 | 9,23
16.004.000092.SER | Luva de PVC para eletroduto rígido roscável, Ø 85 mm 3" | SER.CG | UN | 1000000 | 20,01 | 20,01
01.001.000004.MOD | Ajudante de eletricista | M.O. | H | 0,800000 | 4,85 | 3,88
01.009.000001.MOD | Eletricista | M.O. | H | 0,800000 | 5,90 | 4,72
16.013.000035.MAT | Luva PVC rígido roscável para eletroduto Ø 3" | MAT. | UN | 1000000 | 11,41 | 11,41
16.004.000093.SER | Luva de PVC para eletroduto rígido roscável, Ø 110 mm 4" | SER.CG | UN | 1000000 | 31,09 | 31,09
01.001.000004.MOD | Ajudante de eletricista | M.O. | H | 0,800000 | 4,85 | 3,88
01.009.000001.MOD | Eletricista | M.O. | H | 0,800000 | 5,90 | 4,72
16.013.000037.MAT | Luva PVC rígido roscável para eletroduto Ø 4" | MAT. | UN | 1000000 | 22,49 | 22,49
16.004.000094.SER | LUVA de PVC para eletroduto flexível corrugado, Ø 16 mm (3/8") | SER.CG | UN | 1000000 | 4,30 | 4,30
01.001.000004.MOD | Ajudante de eletricista | M.O. | H | 0,400000 | 4,85 | 1,94
01.009.000001.MOD | Eletricista | M.O. | H | 0,400000 | 5,90 | 2,36
16.004.000095.SER | Bucha com arruela em zamak para eletroduto Ø 50 mm 2" | SER.CG | UN | 1000000 | 2,20 | 2,20
01.001.000004.MOD | Ajudante de eletricista | M.O. | H | 0,060000 | 4,85 | 0,29
01.009.000001.MOD | Eletricista | M.O. | H | 0,060000 | 5,90 | 0,35
16.010.000008.MAT | Arruela em zamak Ø 2" | MAT. | UN | 1000000 | 0,64 | 0,64
16.010.000015.MAT | Bucha em zamak para eletroduto Ø 2" | MAT. | UN | 1000000 | 0,91 | 0,91
16.004.000096.SER | Bucha com arruela em zamak para eletroduto Ø 65 mm 2 1/2" | SER.CG | UN | 1000000 | 3,69 | 3,69
01.001.000004.MOD | Ajudante de eletricista | M.O. | H | 0,120000 | 4,85 | 0,58
01.009.000001.MOD | Eletricista | M.O. | H | 0,120000 | 5,90 | 0,71
16.010.000009.MAT | Arruela em zamak Ø 2 1/2" | MAT. | UN | 1000000 | 1,03 | 1,03
16.010.000016.MAT | Bucha em zamak para eletroduto Ø 2 1/2" | MAT. | UN | 1000000 | 1,37 | 1,37
16.004.000097.SER | Luva de aço para eletroduto galvanizado, Ø 15 mm 1/2" | SER.CG | UN | 1000000 | 1,59 | 1,59
01.001.000004.MOD | Ajudante de eletricista | M.O. | H | 0,060000 | 4,85 | 0,29
01.009.000001.MOD | Eletricista | M.O. | H | 0,060000 | 5,90 | 0,35
16.013.000022.MAT | Luva de aço galvanizada para eletroduto Ø 1/2" | MAT. | UN | 1000000 | 0,94 | 0,94
16.004.000098.SER | Luva de aço para eletroduto galvanizado, Ø 25 mm 1" | SER.CG | UN | 1000000 | 1,86 | 1,86
01.001.000004.MOD | Ajudante de eletricista | M.O. | H | 0,060000 | 4,85 | 0,29
01.009.000001.MOD | Eletricista | M.O. | H | 0,060000 | 5,90 | 0,35
16.013.000005.MAT | Luva de aço galvanizada para eletroduto Ø 1" | MAT. | UN | 1000000 | 1,21 | 1,21
16.004.000099.SER | Bucha com arruela em zamak para eletroduto Ø 80 mm 3" | SER.CG | UN | 1000000 | 5,02 | 5,02
01.001.000004.MOD | Ajudante de eletricista | M.O. | H | 0,180000 | 4,85 | 0,87
01.009.000001.MOD | Eletricista | M.O. | H | 0,180000 | 5,90 | 1,06
16.010.000004.MAT | Arruela em zamak Ø 3" | MAT. | UN | 1000000 | 1,45 | 1,45
16.010.000017.MAT | Bucha em zamak para eletroduto Ø 3" | MAT. | UN | 1000000 | 1,63 | 1,63
16.004.000100.SER | Curva de aço para eletroduto galvanizado, Ø 25 mm 1" | SER.CG | UN | 1000000 | 3,61 | 3,61
01.001.000004.MOD | Ajudante de eletricista | M.O. | H | 0,140000 | 4,85 | 0,68
01.009.000001.MOD | Eletricista | M.O. | H | 0,140000 | 5,90 | 0,83
16.011.000008.MAT | Curva 90° de aço roscável galvanizada para eletroduto Ø 1" | MAT. | UN | 1000000 | 2,10 | 2,10
16.004.000101.SER | Luva de aço para eletroduto galvanizado, Ø 65 mm 2 1/2" | SER.CG | UN | 1000000 | 4,34 | 4,34
01.001.000004.MOD | Ajudante de eletricista | M.O. | H | 0,060000 | 4,85 | 0,29
01.009.000001.MOD | Eletricista | M.O. | H | 0,060000 | 5,90 | 0,35
16.013.000016.MAT | Luva de aço galvanizada para eletroduto Ø 2 1/2" | MAT. | UN | 1000000 | 3,69 | 3,69
16.004.000102.SER | Bucha com arruela em zamak para eletroduto Ø 100 4" | SER.CG | UN | 1000000 | 8,63 | 8,63
01.001.000004.MOD | Ajudante de eletricista | M.O. | H | 0,250000 | 4,85 | 1,21
01.009.000001.MOD | Eletricista | M.O. | H | 0,250000 | 5,90 | 1,48
16.010.000005.MAT | Arruela em zamak Ø 4" | MAT. | UN | 1000000 | 2,76 | 2,76
16.010.000018.MAT | Bucha em zamak para eletroduto Ø 4" | MAT. | UN | 1000000 | 3,18 | 3,18
16.004.000103.SER | Curva de aço para eletroduto galvanizado, Ø 80 mm 3" | SER.CG | UN | 1000000 | 58,17 | 58,17
01.001.000004.MOD | Ajudante de eletricista | M.O. | H | 0,140000 | 4,85 | 0,68
01.009.000001.MOD | Eletricista | M.O. | H | 0,140000 | 5,90 | 0,83
16.011.000041.MAT | Curva 90° de aço galvanizada a fogo para eletroduto Ø 3" | MAT. | UN | 1000000 | 56,66 | 56,66
16.004.000104.SER | Luva de aço para eletroduto galvanizado, Ø 80 mm 3" | SER.CG | UN | 1000000 | 5,63 | 5,63
01.001.000004.MOD | Ajudante de eletricista | M.O. | H | 0,060000 | 4,85 | 0,29
01.009.000001.MOD | Eletricista | M.O. | H | 0,060000 | 5,90 | 0,35
16.013.000017.MAT | Luva de aço galvanizada para eletroduto Ø 3" | MAT. | UN | 1000000 | 4,98 | 4,98
16.004.000105.SER | Conexão em PEAD polietileno de alta densidade, para unir duto corrugado flexível com tubo liso Ø 3" 75 mm | SER.CG | M | 1000000 | 12,29 | 12,29
01.001.000001.MOD | Ajudante | M.O. | H | 0,400000 | 4,85 | 1,94
01.009.000001.MOD | Eletricista | M.O. | H | 0,400000 | 5,90 | 2,36
16.025.000017.MAT | União PEAD para duto corrugado flexível com tubo liso Ø 3" | MAT. | UN | 1000000 | 7,99 | 7,99
16.004.000106.SER | Curva de aço para eletroduto galvanizado, Ø 65 mm 2 1/2" | SER.CG | UN | 1000000 | 44,16 | 44,16
01.001.000004.MOD | Ajudante de eletricista | M.O. | H | 0,140000 | 4,85 | 0,68
01.009.000001.MOD | Eletricista | M.O. | H | 0,140000 | 5,90 | 0,83
16.011.000018.MAT | Curva 90° de aço galvanizada a fogo para eletroduto Ø 2 1/2" | MAT. | UN | 1000000 | 42,65 | 42,65
16.005 | Eletrocalhas e perfilados
16.005.000001.SER | Caixa de derivação "C" em chapa de aço para perfilado | SER.CG | UN | 1000000 | 12,96 | 12,96
01.001.000004.MOD | Ajudante de eletricista | M.O. | H | 0,400000 | 4,85 | 1,94
01.009.000001.MOD | Eletricista | M.O. | H | 0,400000 | 5,90 | 2,36
16.027.000005.MAT | Caixa de derivação "C" em chapa de aço | MAT. | UN | 1000000 | 8,66 | 8,66
16.005.000002.SER | Caixa de derivação "I" em chapa de aço para perfilado | SER.CG | UN | 1000000 | 13,66 | 13,66
01.001.000004.MOD | Ajudante de eletricista | M.O. | H | 0,400000 | 4,85 | 1,94
01.009.000001.MOD | Eletricista | M.O. | H | 0,400000 | 5,90 | 2,36
16.027.000006.MAT | Caixa de derivação "I" em chapa de aço | MAT. | UN | 1000000 | 9,36 | 9,36
16.005.000003.SER | Caixa de derivação "L" em chapa de aço para perfilado | SER.CG | UN | 1000000 | 12,75 | 12,75
01.001.000004.MOD | Ajudante de eletricista | M.O. | H | 0,400000 | 4,85 | 1,94
01.009.000001.MOD | Eletricista | M.O. | H | 0,400000 | 5,90 | 2,36
16.027.000007.MAT | Caixa de derivação "L" em chapa de aço | MAT. | UN | 1000000 | 8,45 | 8,45
16.005.000004.SER | Caixa de derivação "T" em chapa de aço para perfilado | SER.CG | UN | 1000000 | 14,08 | 14,08
01.001.000004.MOD | Ajudante de eletricista | M.O. | H | 0,400000 | 4,85 | 1,94
01.009.000001.MOD | Eletricista | M.O. | H | 0,400000 | 5,90 | 2,36
16.027.000008.MAT | Caixa de derivação "T" em chapa de aço | MAT. | UN | 1000000 | 9,78 | 9,78
16.005.000005.SER | Caixa de derivação "X" em chapa de aço para perfilado | SER.CG | UN | 1000000 | 15,23 | 15,23
01.001.000004.MOD | Ajudante de eletricista | M.O. | H | 0,400000 | 4,85 | 1,94
01.009.000001.MOD | Eletricista | M.O. | H | 0,400000 | 5,90 | 2,36
16.027.000009.MAT | Caixa de derivação "X" em chapa de aço | MAT. | UN | 1000000 | 10,93 | 10,93
16.005.000006.SER | Caixa para tomada fixa perfil com tampa e tomada universal para perfilado | SER.CG | UN | 1000000 | 15,16 | 15,16
01.001.000004.MOD | Ajudante de eletricista | M.O. | H | 0,650000 | 4,85 | 3,15
01.009.000001.MOD | Eletricista | M.O. | H | 0,650000 | 5,90 | 3,84
16.027.000010.MAT | Caixa com tampa fixa em perfil para tomada em perfilado | MAT. | UN | 1000000 | 3,23 | 3,23
16.035.000023.MAT | Tomada de embutir 2 pólos + terra sem placa 250 V 10 A | MAT. | UN | 1000000 | 4,94 | 4,94
16.005.000007.SER | Curva vertical 90 em chapa de aço para duto de piso, dimensões 25 x 70 mm | SER.CG | UN | 1000000 | 21,99 | 21,99
01.001.000004.MOD | Ajudante de eletricista | M.O. | H | 0,400000 | 4,85 | 1,94
01.009.000001.MOD | Eletricista | M.O. | H | 0,400000 | 5,90 | 2,36
16.025.000014.MAT | Curva 90° em chapa de aço para duto vertical altura 25 mm, largura 70 mm | MAT. | UN | 1000000 | 17,69 | 17,69
16.005.000008.SER | Curva vertical 90 em chapa de aço para duto de piso, dimensões 25 x 140 mm | SER.CG | UN | 1000000 | 39,68 | 39,68
01.001.000004.MOD | Ajudante de eletricista | M.O. | H | 0,400000 | 4,85 | 1,94
01.009.000001.MOD | Eletricista | M.O. | H | 0,400000 | 5,90 | 2,36
16.025.000042.MAT | Curva 90° em chapa de aço para duto vertical altura 25 mm, largura 140 mm | MAT. | UN | 1000000 | 35,38 | 35,38
16.005.000009.SER | Curva horizontal 90 em chapa de aço para duto de piso, dimensões 25 x 70 mm | SER.CG | UN | 1000000 | 22,64 | 22,64
01.001.000004.MOD | Ajudante de eletricista | M.O. | H | 0,400000 | 4,85 | 1,94
01.009.000001.MOD | Eletricista | M.O. | H | 0,400000 | 5,90 | 2,36
16.025.000002.MAT | Curva 90° em chapa de aço para duto horizontal altura 25 mm, largura 70 mm | MAT. | UN | 1000000 | 18,34 | 18,34
16.005.000010.SER | Curva horizontal 90 em chapa de aço para duto de piso, dimensões 25 x 140 mm | SER.CG | UN | 1000000 | 22,78 | 22,78
01.001.000004.MOD | Ajudante de eletricista | M.O. | H | 0,400000 | 4,85 | 1,94
01.009.000001.MOD | Eletricista | M.O. | H | 0,400000 | 5,90 | 2,36
16.025.000021.MAT | Curva 90° em chapa de aço para duto horizontal altura 25 mm, largura 140 mm | MAT. | UN | 1000000 | 18,48 | 18,48
16.005.000011.SER | Desvio simples em chapa de aço para duto de piso, dimensões 25 x 70 mm | SER.CG | UN | 1000000 | 15,56 | 15,56
01.001.000004.MOD | Ajudante de eletricista | M.O. | H | 0,300000 | 4,85 | 1,46
01.009.000001.MOD | Eletricista | M.O. | H | 0,300000 | 5,90 | 1,77
16.025.000007.MAT | Desvio em chapa de aço para duto piso simples altura 25 mm, largura 70 mm | MAT. | UN | 1000000 | 12,33 | 12,33
16.005.000012.SER | Desvio simples em chapa de aço para duto de piso, dimensões 25 x 140 mm | SER.CG | UN | 1000000 | 19,14 | 19,14
01.001.000004.MOD | Ajudante de eletricista | M.O. | H | 0,300000 | 4,85 | 1,46
01.009.000001.MOD | Eletricista | M.O. | H | 0,300000 | 5,90 | 1,77
16.025.000013.MAT | Desvio em chapa de aço para duto piso simples altura 25 mm, largura 140 mm | MAT. | UN | 1000000 | 15,91 | 15,91
16.005.000013.SER | Desvio duplo em chapa de aço para duto de piso, dimensões 25 x 70 mm | SER.CG | UN | 1000000 | 9,44 | 9,44
01.001.000004.MOD | Ajudante de eletricista | M.O. | H | 0,300000 | 4,85 | 1,46
01.009.000001.MOD | Eletricista | M.O. | H | 0,300000 | 5,90 | 1,77
16.025.000005.MAT | Desvio em chapa de aço para duto piso duplo altura 25 mm, largura 70 mm | MAT. | UN | 1000000 | 6,21 | 6,21
16.005.000014.SER | Desvio duplo em chapa de aço para duto de piso, dimensões 25 x 140 mm | SER.CG | UN | 1000000 | 21,38 | 21,38
01.001.000004.MOD | Ajudante de eletricista | M.O. | H | 0,300000 | 4,85 | 1,46
01.009.000001.MOD | Eletricista | M.O. | H | 0,300000 | 5,90 | 1,77
16.025.000008.MAT | Desvio em chapa de aço para duto piso duplo altura 25 mm, largura 140 mm | MAT. | UN | 1000000 | 18,15 | 18,15
16.005.000015.SER | Junção em chapa de aço para duto de piso, dimensões 25 x 70 mm | SER.CG | UN | 1000000 | 6,26 | 6,26
01.001.000004.MOD | Ajudante de eletricista | M.O. | H | 0,400000 | 4,85 | 1,94
01.009.000001.MOD | Eletricista | M.O. | H | 0,400000 | 5,90 | 2,36
16.025.000028.MAT | Junção em chapa de aço para duto piso altura 25 mm, largura 70 mm | MAT. | UN | 1000000 | 1,96 | 1,96
16.005.000016.SER | Junção em chapa de aço para duto de piso, dimensões 25 x 140 mm | SER.CG | UN | 1000000 | 6,07 | 6,07
01.001.000004.MOD | Ajudante de eletricista | M.O. | H | 0,400000 | 4,85 | 1,94
01.009.000001.MOD | Eletricista | M.O. | H | 0,400000 | 5,90 | 2,36
16.025.000040.MAT | Junção em chapa de aço para duto piso altura 25 mm, largura 140 mm | MAT. | UN | 1000000 | 1,77 | 1,77
16.005.000017.SER | Tampão final em chapa de aço para duto de piso, dimensões 25 x 70 mm | SER.CG | UN | 1000000 | 2,65 | 2,65
01.001.000004.MOD | Ajudante de eletricista | M.O. | H | 0,200000 | 4,85 | 0,97
01.009.000001.MOD | Eletricista | M.O. | H | 0,200000 | 5,90 | 1,18
16.025.000015.MAT | Tampão em chapa de aço para duto piso altura 25 mm, largura 70 mm | MAT. | UN | 1000000 | 0,50 | 0,50
16.005.000018.SER | Tampão final em chapa de aço para duto de piso, dimensões 25 x 140 mm | SER.CG | UN | 1000000 | 3,12 | 3,12
01.001.000004.MOD | Ajudante de eletricista | M.O. | H | 0,200000 | 4,85 | 0,97
01.009.000001.MOD | Eletricista | M.O. | H | 0,200000 | 5,90 | 1,18
16.025.000023.MAT | Tampão em chapa de aço para duto piso altura 25 mm, largura 140 mm | MAT. | UN | 1000000 | 0,97 | 0,97
16.005.000019.SER | Derivação final para eletroduto em chapa de aço para perfilado | SER.CG | UN | 1000000 | 2,96 | 2,96
01.001.000004.MOD | Ajudante de eletricista | M.O. | H | 0,200000 | 4,85 | 0,97
01.009.000001.MOD | Eletricista | M.O. | H | 0,200000 | 5,90 | 1,18
16.027.000004.MAT | Derivação final para eletroduto Ø 3/4" | MAT. | UN | 1000000 | 0,81 | 0,81
16.005.000020.SER | Duto liso simples em chapa de aço para tomada de piso, dimensões 25 x 70 mm | SER.CG | M | 1000000 | 12,05 | 12,05
01.001.000004.MOD | Ajudante de eletricista | M.O. | H | 0,500000 | 4,85 | 2,43
01.009.000001.MOD | Eletricista | M.O. | H | 0,500000 | 5,90 | 2,95
16.025.000036.MAT | Duto em chapa de aço para piso - liso simples altura 25 mm, largura 70 mm | MAT. | M | 1000000 | 6,67 | 6,67
16.005.000021.SER | Duto liso simples em chapa de aço para tomada de piso, dimensões 25 x 140 mm | SER.CG | M | 1000000 | 18,00 | 18,00
01.001.000004.MOD | Ajudante de eletricista | M.O. | H | 0,670000 | 4,85 | 3,25
01.009.000001.MOD | Eletricista | M.O. | H | 0,670000 | 5,90 | 3,95
16.025.000038.MAT | Duto em chapa de aço para piso - liso simples altura 25 mm, largura 140 mm | MAT. | M | 1000000 | 10,80 | 10,80
16.005.000022.SER | Duto liso duplo em chapa de aço para tomada de piso, dimensões 2 x 25 x 70 mm | SER.CG | M | 1000000 | 20,66 | 20,66
01.001.000004.MOD | Ajudante de eletricista | M.O. | H | 0,670000 | 4,85 | 3,25
01.009.000001.MOD | Eletricista | M.O. | H | 0,670000 | 5,90 | 3,95
16.025.000026.MAT | Duto em chapa de aço para piso - liso duplo altura 25 mm, largura 2x70 mm | MAT. | M | 1000000 | 13,46 | 13,46
16.005.000023.SER | Eletrocalha lisa com tampa 75 x 50 mm, em aço galvanizado | SER.CG | M | 1000000 | 21,28 | 21,28
01.001.000004.MOD | Ajudante de eletricista | M.O. | H | 0,450000 | 4,85 | 2,18
01.009.000001.MOD | Eletricista | M.O. | H | 0,450000 | 5,90 | 2,66
16.027.000026.MAT | Eletrocalha galvanizada lisa com tampa 75 x 50 mm | MAT. | M | 1050000 | 7,93 | 8,33
16.027.000038.MAT | Barra roscada em aço Ø 1/4", comprimento 1 m, bicromatizada ou zincada | MAT. | M | 1000000 | 1,18 | 1,18
16.027.000039.MAT | Parafuso cabeça sextavada comprimento Ø 1/4" x 2" | MAT. | UN | 2000000 | 0,16 | 0,32
16.027.000040.MAT | Porca sextavada de aço galvanizado Ø 1/4" | MAT. | UN | 2000000 | 3,10 | 6,20
16.027.000041.MAT | Arruela em aço galvanizado Ø 1/4" | MAT. | UN | 4000000 | 0,02 | 0,08
25.011.000001.MAT | Bucha de nylon Ø 8 mm x 40 mm | MAT. | UN | 2000000 | 0,17 | 0,34
16.005.000024.SER | Eletrocalha lisa sem tampa 75 x 50 mm, em aço galvanizado | SER.CG | M | 1000000 | 18,40 | 18,40
01.001.000004.MOD | Ajudante de eletricista | M.O. | H | 0,450000 | 4,85 | 2,18
01.009.000001.MOD | Eletricista | M.O. | H | 0,450000 | 5,90 | 2,66
16.027.000025.MAT | Eletrocalha galvanizada lisa sem tampa 75 x 50 mm | MAT. | M | 1050000 | 5,18 | 5,44
16.027.000038.MAT | Barra roscada em aço Ø 1/4", comprimento 1 m, bicromatizada ou zincada | MAT. | M | 1000000 | 1,18 | 1,18
16.027.000039.MAT | Parafuso cabeça sextavada comprimento Ø 1/4" x 2" | MAT. | UN | 2000000 | 0,16 | 0,32
16.027.000040.MAT | Porca sextavada de aço galvanizado Ø 1/4" | MAT. | UN | 2000000 | 3,10 | 6,20
16.027.000041.MAT | Arruela em aço galvanizado Ø 1/4" | MAT. | UN | 4000000 | 0,02 | 0,08
25.011.000001.MAT | Bucha de nylon Ø 8 mm x 40 mm | MAT. | UN | 2000000 | 0,17 | 0,34
16.005.000025.SER | Perfilado liso em chapa de aço, dimensões 19 x 38 mm | SER.CG | M | 1000000 | 10,00 | 10,00
01.001.000004.MOD | Ajudante de eletricista | M.O. | H | 0,400000 | 4,85 | 1,94
01.009.000001.MOD | Eletricista | M.O. | H | 0,400000 | 5,90 | 2,36
16.027.000012.MAT | Perfilado em chapa de aço 19 x 38 mm | MAT. | M | 1000000 | 5,70 | 5,70
16.005.000028.SER | Perfilado liso em chapa de aço, dimensões 38 x 38 mm | SER.CG | M | 1000000 | 12,01 | 12,01
01.001.000004.MOD | Ajudante de eletricista | M.O. | H | 0,400000 | 4,85 | 1,94
01.009.000001.MOD | Eletricista | M.O. | H | 0,400000 | 5,90 | 2,36
16.027.000013.MAT | Perfilado em chapa de aço 38 x 38 mm | MAT. | M | 1000000 | 7,71 | 7,71
16.005.000029.SER | Perfilado liso em chapa de aço com tampa, dimensões 38 x 38 mm | SER.CG | M | 1000000 | 16,26 | 16,26
01.001.000004.MOD | Ajudante de eletricista | M.O. | H | 0,650000 | 4,85 | 3,15
01.009.000001.MOD | Eletricista | M.O. | H | 0,650000 | 5,90 | 3,84
16.027.000016.MAT | Perfilado em chapa de aço 38 x 38 mm com tampa | MAT. | M | 1000000 | 9,27 | 9,27
16.005.000030.SER | Perfilado liso em chapa de aço 2 furos na ponta, dimensões 38 x 38 mm | SER.CG | M | 1000000 | 13,39 | 13,39
01.001.000004.MOD | Ajudante de eletricista | M.O. | H | 0,650000 | 4,85 | 3,15
01.009.000001.MOD | Eletricista | M.O. | H | 0,650000 | 5,90 | 3,84
16.027.000015.MAT | Perfilado em chapa de aço 38 x 38 mm com dois furos | MAT. | M | 1000000 | 6,40 | 6,40
16.005.000031.SER | Eletrocalha lisa em chapa de aço galvanizado, sem tampa (altura: 25 mm² / largura: 50 mm) | SER.CG | M | 1000000 | 15,54 | 15,54
01.001.000004.MOD | Ajudante de eletricista | M.O. | H | 0,400000 | 4,85 | 1,94
01.009.000001.MOD | Eletricista | M.O. | H | 0,400000 | 5,90 | 2,36
16.027.000021.MAT | Eletrocalha galvanizada lisa sem tampa 25 x 50 mm | MAT. | M | 1050000 | 2,97 | 3,12
16.027.000038.MAT | Barra roscada em aço Ø 1/4", comprimento 1 m, bicromatizada ou zincada | MAT. | M | 1000000 | 1,18 | 1,18
16.027.000039.MAT | Parafuso cabeça sextavada comprimento Ø 1/4" x 2" | MAT. | UN | 2000000 | 0,16 | 0,32
16.027.000040.MAT | Porca sextavada de aço galvanizado Ø 1/4" | MAT. | UN | 2000000 | 3,10 | 6,20
16.027.000041.MAT | Arruela em aço galvanizado Ø 1/4" | MAT. | UN | 4000000 | 0,02 | 0,08
25.011.000001.MAT | Bucha de nylon Ø 8 mm x 40 mm | MAT. | UN | 2000000 | 0,17 | 0,34
16.005.000032.SER | Eletrocalha lisa em chapa de aço galvanizado, com tampa (altura: 25 mm / largura: 50 mm) | SER.CG | M | 1000000 | 17,74 | 17,74
01.001.000004.MOD | Ajudante de eletricista | M.O. | H | 0,400000 | 4,85 | 1,94
01.009.000001.MOD | Eletricista | M.O. | H | 0,400000 | 5,90 | 2,36
16.027.000022.MAT | Eletrocalha galvanizada lisa com tampa 25 x 50 mm | MAT. | M | 1050000 | 5,07 | 5,32
16.027.000038.MAT | Barra roscada em aço Ø 1/4", comprimento 1 m, bicromatizada ou zincada | MAT. | M | 1000000 | 1,18 | 1,18
16.027.000039.MAT | Parafuso cabeça sextavada comprimento Ø 1/4" x 2" | MAT. | UN | 2000000 | 0,16 | 0,32
16.027.000040.MAT | Porca sextavada de aço galvanizado Ø 1/4" | MAT. | UN | 2000000 | 3,10 | 6,20
16.027.000041.MAT | Arruela em aço galvanizado Ø 1/4" | MAT. | UN | 4000000 | 0,02 | 0,08
25.011.000001.MAT | Bucha de nylon Ø 8 mm x 40 mm | MAT. | UN | 2000000 | 0,17 | 0,34
16.005.000033.SER | Eletrocalha lisa em chapa de aço galvanizado, sem tampa (altura: 50 mm / largura: 50 mm) | SER.CG | M | 1000000 | 17,08 | 17,08
01.001.000004.MOD | Ajudante de eletricista | M.O. | H | 0,400000 | 4,85 | 1,94
01.009.000001.MOD | Eletricista | M.O. | H | 0,400000 | 5,90 | 2,36
16.027.000023.MAT | Eletrocalha galvanizada lisa sem tampa 50 x 50 mm | MAT. | M | 1050000 | 4,44 | 4,66
16.027.000038.MAT | Barra roscada em aço Ø 1/4", comprimento 1 m, bicromatizada ou zincada | MAT. | M | 1000000 | 1,18 | 1,18
16.027.000039.MAT | Parafuso cabeça sextavada comprimento Ø 1/4" x 2" | MAT. | UN | 2000000 | 0,16 | 0,32
16.027.000040.MAT | Porca sextavada de aço galvanizado Ø 1/4" | MAT. | UN | 2000000 | 3,10 | 6,20
16.027.000041.MAT | Arruela em aço galvanizado Ø 1/4" | MAT. | UN | 4000000 | 0,02 | 0,08
25.011.000001.MAT | Bucha de nylon Ø 8 mm x 40 mm | MAT. | UN | 2000000 | 0,17 | 0,34
16.005.000034.SER | Eletrocalha lisa em chapa de aço galvanizado, com tampa (altura: 50 mm / largura: 50 mm) | SER.CG | M | 1000000 | 19,29 | 19,29
01.001.000004.MOD | Ajudante de eletricista | M.O. | H | 0,400000 | 4,85 | 1,94
01.009.000001.MOD | Eletricista | M.O. | H | 0,400000 | 5,90 | 2,36
16.027.000024.MAT | Eletrocalha galvanizada lisa com tampa 50 x 50 mm | MAT. | M | 1050000 | 6,54 | 6,87
16.027.000038.MAT | Barra roscada em aço Ø 1/4", comprimento 1 m, bicromatizada ou zincada | MAT. | M | 1000000 | 1,18 | 1,18
16.027.000039.MAT | Parafuso cabeça sextavada comprimento Ø 1/4" x 2" | MAT. | UN | 2000000 | 0,16 | 0,32
16.027.000040.MAT | Porca sextavada de aço galvanizado Ø 1/4" | MAT. | UN | 2000000 | 3,10 | 6,20
16.027.000041.MAT | Arruela em aço galvanizado Ø 1/4" | MAT. | UN | 4000000 | 0,02 | 0,08
25.011.000001.MAT | Bucha de nylon Ø 8 mm x 40 mm | MAT. | UN | 2000000 | 0,17 | 0,34
16.005.000035.SER | Derivação lateral para eletroduto em chapa de aço com lateral dupla para perfilado | SER.CG | UN | 1000000 | 4,05 | 4,05
01.001.000004.MOD | Ajudante de eletricista | M.O. | H | 0,200000 | 4,85 | 0,97
01.009.000001.MOD | Eletricista | M.O. | H | 0,200000 | 5,90 | 1,18
16.027.000002.MAT | Saída lateral dupla para eletroduto Ø 3/4" | MAT. | UN | 1000000 | 1,90 | 1,90
16.005.000036.SER | Derivação lateral para eletroduto em chapa de aço para perfilado | SER.CG | UN | 1000000 | 3,10 | 3,10
01.001.000004.MOD | Ajudante de eletricista | M.O. | H | 0,150000 | 4,85 | 0,73
01.009.000001.MOD | Eletricista | M.O. | H | 0,150000 | 5,90 | 0,89
16.027.000003.MAT | Saída lateral simples para eletroduto Ø 3/4" | MAT. | UN | 1000000 | 1,49 | 1,49
16.005.000037.SER | Junção angular dupla alta em chapa de aço para perfilado | SER.CG | UN | 1000000 | 4,32 | 4,32
01.001.000004.MOD | Ajudante de eletricista | M.O. | H | 0,200000 | 4,85 | 0,97
01.009.000001.MOD | Eletricista | M.O. | H | 0,200000 | 5,90 | 1,18
16.027.000011.MAT | Junção angular dupla para perfilado alto 38 x 38 mm | MAT. | UN | 1000000 | 2,17 | 2,17
16.005.000038.SER | Porta perfil com pino para perfilado Ø 3/8" | SER.CG | UN | 1000000 | 1,76 | 1,76
01.001.000004.MOD | Ajudante de eletricista | M.O. | H | 0,100000 | 4,85 | 0,49
01.009.000001.MOD | Eletricista | M.O. | H | 0,100000 | 5,90 | 0,59
25.006.000001.MAT | Porca perfil com pino Ø 3/8" | MAT. | UN | 1000000 | 0,68 | 0,68
16.005.000039.SER | Suporte para luminária em chapa de aço curto, para perfilado | SER.CG | UN | 1000000 | 3,01 | 3,01
01.001.000004.MOD | Ajudante de eletricista | M.O. | H | 0,150000 | 4,85 | 0,73
01.009.000001.MOD | Eletricista | M.O. | H | 0,150000 | 5,90 | 0,89
16.027.000019.MAT | Suporte curto em chapa de aço para luminária em perfilado comprimento 100 mm | MAT. | UN | 1000000 | 1,40 | 1,40
16.005.000040.SER | Suporte para luminária em chapa de aço longo, para perfilado | SER.CG | UN | 1000000 | 3,63 | 3,63
01.001.000004.MOD | Ajudante de eletricista | M.O. | H | 0,200000 | 4,85 | 0,97
01.009.000001.MOD | Eletricista | M.O. | H | 0,200000 | 5,90 | 1,18
16.027.000020.MAT | Suporte curto em chapa de aço para luminária em perfilado comprimento 165 mm | MAT. | UN | 1000000 | 1,48 | 1,48
16.005.000041.SER | Suporte em chapa de aço para perfilado | SER.CG | UN | 1000000 | 3,35 | 3,35
01.001.000004.MOD | Ajudante de eletricista | M.O. | H | 0,200000 | 4,85 | 0,97
01.009.000001.MOD | Eletricista | M.O. | H | 0,200000 | 5,90 | 1,18
16.027.000018.MAT | Suporte em chapa de aço para perfilado comprimento 10 cm | MAT. | UN | 1000000 | 1,20 | 1,20
16.005.000042.SER | Vergalhão de aço com rosca total para perfilado diâmetro: 1/4 " | SER.CG | M | 1000000 | 5,34 | 5,34
01.001.000004.MOD | Ajudante de eletricista | M.O. | H | 0,300000 | 4,85 | 1,46
01.009.000001.MOD | Eletricista | M.O. | H | 0,300000 | 5,90 | 1,77
07.007.000021.MAT | Vergalhão de aço com rosca NC nas extremidades Ø 1/4" | MAT. | M | 1000000 | 2,11 | 2,11
16.005.000043.SER | Perfilado perfurado em chapa de aço com tampa, dimensões 38 x 38 mm | SER.CG | M | 1000000 | 16,01 | 16,01
01.001.000004.MOD | Ajudante de eletricista | M.O. | H | 0,650000 | 4,85 | 3,15
01.009.000001.MOD | Eletricista | M.O. | H | 0,650000 | 5,90 | 3,84
16.027.000017.MAT | Perfilado em chapa de aço perfurada 38 x 38 mm com tampa | MAT. | M | 1000000 | 9,02 | 9,02
16.005.000044.SER | Eletrocalha perfurada em chapa de aço galvanizado, sem tampa (altura: 100 mm / largura: 50 mm) | SER.CG | M | 1000000 | 20,72 | 20,72
01.001.000004.MOD | Ajudante de eletricista | M.O. | H | 0,450000 | 4,85 | 2,18
01.009.000001.MOD | Eletricista | M.O. | H | 0,450000 | 5,90 | 2,66
16.027.000031.MAT | Eletrocalha galvanizada perfurada sem tampa 100 x 50 mm | MAT. | M | 1050000 | 6,33 | 6,65
16.027.000037.MAT | Gancho de suspensão vertical para eletrocalha (altura: 100 mm / largura: 50 mm) | MAT. | UN | 1000000 | 1,12 | 1,12
16.027.000038.MAT | Barra roscada em aço Ø 1/4", comprimento 1 m, bicromatizada ou zincada | MAT. | M | 1000000 | 1,18 | 1,18
16.027.000039.MAT | Parafuso cabeça sextavada comprimento Ø 1/4" x 2" | MAT. | UN | 2000000 | 0,16 | 0,32
16.027.000040.MAT | Porca sextavada de aço galvanizado Ø 1/4" | MAT. | UN | 2000000 | 3,10 | 6,20
16.027.000041.MAT | Arruela em aço galvanizado Ø 1/4" | MAT. | UN | 4000000 | 0,02 | 0,08
25.011.000001.MAT | Bucha de nylon Ø 8 mm x 40 mm | MAT. | UN | 2000000 | 0,17 | 0,34
16.005.000045.SER | Eletrocalha perfurada em chapa de aço galvanizado, com tampa (altura: 100 mm / largura: 50 mm) | SER.CG | M | 1000000 | 24,09 | 24,09
01.001.000004.MOD | Ajudante de eletricista | M.O. | H | 0,450000 | 4,85 | 2,18
01.009.000001.MOD | Eletricista | M.O. | H | 0,450000 | 5,90 | 2,66
16.027.000032.MAT | Eletrocalha galvanizada perfurada com tampa 100 x 50 mm | MAT. | M | 1050000 | 9,54 | 10,02
16.027.000037.MAT | Gancho de suspensão vertical para eletrocalha (altura: 100 mm / largura: 50 mm) | MAT. | UN | 1000000 | 1,12 | 1,12
16.027.000038.MAT | Barra roscada em aço Ø 1/4", comprimento 1 m, bicromatizada ou zincada | MAT. | M | 1000000 | 1,18 | 1,18
16.027.000039.MAT | Parafuso cabeça sextavada comprimento Ø 1/4" x 2" | MAT. | UN | 2000000 | 0,16 | 0,32
16.027.000040.MAT | Porca sextavada de aço galvanizado Ø 1/4" | MAT. | UN | 2000000 | 3,10 | 6,20
16.027.000041.MAT | Arruela em aço galvanizado Ø 1/4" | MAT. | UN | 4000000 | 0,02 | 0,08
25.011.000001.MAT | Bucha de nylon Ø 8 mm x 40 mm | MAT. | UN | 2000000 | 0,17 | 0,34
16.005.000046.SER | Perfilado perfurado em chapa de aço, dimensões 38 x 38 mm | SER.CG | M | 1000000 | 10,74 | 10,74
01.001.000004.MOD | Ajudante de eletricista | M.O. | H | 0,400000 | 4,85 | 1,94
01.009.000001.MOD | Eletricista | M.O. | H | 0,400000 | 5,90 | 2,36
16.027.000014.MAT | Perfilado em chapa de aço perfurada 38 x 38 mm | MAT. | M | 1000000 | 6,44 | 6,44
16.005.000047.SER | Eletrocalha perfurada em chapa de aço galvanizado, sem tampa (altura: 50 mm / largura: 50 mm) | SER.CG | M | 1000000 | 15,59 | 15,59
01.001.000004.MOD | Ajudante de eletricista | M.O. | H | 0,400000 | 4,85 | 1,94
01.009.000001.MOD | Eletricista | M.O. | H | 0,400000 | 5,90 | 2,36
16.027.000033.MAT | Eletrocalha galvanizada perfurada sem tampa 25 x 50 mm | MAT. | M | 1050000 | 3,02 | 3,17
16.027.000038.MAT | Barra roscada em aço Ø 1/4", comprimento 1 m, bicromatizada ou zincada | MAT. | M | 1000000 | 1,18 | 1,18
16.027.000039.MAT | Parafuso cabeça sextavada comprimento Ø 1/4" x 2" | MAT. | UN | 2000000 | 0,16 | 0,32
16.027.000040.MAT | Porca sextavada de aço galvanizado Ø 1/4" | MAT. | UN | 2000000 | 3,10 | 6,20
16.027.000041.MAT | Arruela em aço galvanizado Ø 1/4" | MAT. | UN | 4000000 | 0,02 | 0,08
25.011.000001.MAT | Bucha de nylon Ø 8 mm x 40 mm | MAT. | UN | 2000000 | 0,17 | 0,34
16.005.000048.SER | Eletrocalha perfurada em chapa de aço galvanizado, com tampa (altura: 25 mm / largura: 50 mm) | SER.CG | M | 1000000 | 17,91 | 17,91
01.001.000004.MOD | Ajudante de eletricista | M.O. | H | 0,400000 | 4,85 | 1,94
01.009.000001.MOD | Eletricista | M.O. | H | 0,400000 | 5,90 | 2,36
16.027.000034.MAT | Eletrocalha galvanizada perfurada com tampa 25 x 50 mm | MAT. | M | 1050000 | 5,23 | 5,49
16.027.000038.MAT | Barra roscada em aço Ø 1/4", comprimento 1 m, bicromatizada ou zincada | MAT. | M | 1000000 | 1,18 | 1,18
16.027.000039.MAT | Parafuso cabeça sextavada comprimento Ø 1/4" x 2" | MAT. | UN | 2000000 | 0,16 | 0,32
16.027.000040.MAT | Porca sextavada de aço galvanizado Ø 1/4" | MAT. | UN | 2000000 | 3,10 | 6,20
16.027.000041.MAT | Arruela em aço galvanizado Ø 1/4" | MAT. | UN | 4000000 | 0,02 | 0,08
25.011.000001.MAT | Bucha de nylon Ø 8 mm x 40 mm | MAT. | UN | 2000000 | 0,17 | 0,34
16.005.000049.SER | Eletrocalha perfurada em chapa de aço galvanizado, sem tampa (altura: 50 mm / largura: 50 mm) | SER.CG | M | 1000000 | 17,44 | 17,44
01.001.000004.MOD | Ajudante de eletricista | M.O. | H | 0,400000 | 4,85 | 1,94
01.009.000001.MOD | Eletricista | M.O. | H | 0,400000 | 5,90 | 2,36
16.027.000035.MAT | Eletrocalha galvanizada perfurada sem tampa 50 x 50 mm | MAT. | M | 1050000 | 4,78 | 5,02
16.027.000038.MAT | Barra roscada em aço Ø 1/4", comprimento 1 m, bicromatizada ou zincada | MAT. | M | 1000000 | 1,18 | 1,18
16.027.000039.MAT | Parafuso cabeça sextavada comprimento Ø 1/4" x 2" | MAT. | UN | 2000000 | 0,16 | 0,32
16.027.000040.MAT | Porca sextavada de aço galvanizado Ø 1/4" | MAT. | UN | 2000000 | 3,10 | 6,20
16.027.000041.MAT | Arruela em aço galvanizado Ø 1/4" | MAT. | UN | 4000000 | 0,02 | 0,08
25.011.000001.MAT | Bucha de nylon Ø 8 mm x 40 mm | MAT. | UN | 2000000 | 0,17 | 0,34
16.005.000050.SER | Eletrocalha perfurada em chapa de aço galvanizado, com tampa (altura: 50 mm / largura: 50 mm) | SER.CG | M | 1000000 | 19,79 | 19,79
01.001.000004.MOD | Ajudante de eletricista | M.O. | H | 0,400000 | 4,85 | 1,94
01.009.000001.MOD | Eletricista | M.O. | H | 0,400000 | 5,90 | 2,36
16.027.000036.MAT | Eletrocalha galvanizada perfurada com tampa 50 x 50 mm | MAT. | M | 1050000 | 7,02 | 7,37
16.027.000038.MAT | Barra roscada em aço Ø 1/4", comprimento 1 m, bicromatizada ou zincada | MAT. | M | 1000000 | 1,18 | 1,18
16.027.000039.MAT | Parafuso cabeça sextavada comprimento Ø 1/4" x 2" | MAT. | UN | 2000000 | 0,16 | 0,32
16.027.000040.MAT | Porca sextavada de aço galvanizado Ø 1/4" | MAT. | UN | 2000000 | 3,10 | 6,20
16.027.000041.MAT | Arruela em aço galvanizado Ø 1/4" | MAT. | UN | 4000000 | 0,02 | 0,08
25.011.000001.MAT | Bucha de nylon Ø 8 mm x 40 mm | MAT. | UN | 2000000 | 0,17 | 0,34
16.005.000051.SER | Eletrocalha perfurada em chapa de aço galvanizado, sem tampa altura: 75 mm / largura: 50 mm | SER.CG | M | 1000000 | 18,76 | 18,76
01.001.000004.MOD | Ajudante de eletricista | M.O. | H | 0,450000 | 4,85 | 2,18
01.009.000001.MOD | Eletricista | M.O. | H | 0,450000 | 5,90 | 2,66
16.027.000029.MAT | Eletrocalha galvanizada perfurada sem tampa 75 x 50 mm | MAT. | M | 1050000 | 5,53 | 5,81
16.027.000038.MAT | Barra roscada em aço Ø 1/4", comprimento 1 m, bicromatizada ou zincada | MAT. | M | 1000000 | 1,18 | 1,18
16.027.000039.MAT | Parafuso cabeça sextavada comprimento Ø 1/4" x 2" | MAT. | UN | 2000000 | 0,16 | 0,32
16.027.000040.MAT | Porca sextavada de aço galvanizado Ø 1/4" | MAT. | UN | 2000000 | 3,10 | 6,20
16.027.000041.MAT | Arruela em aço galvanizado Ø 1/4" | MAT. | UN | 4000000 | 0,02 | 0,08
25.011.000001.MAT | Bucha de nylon Ø 8 mm x 40 mm | MAT. | UN | 2000000 | 0,17 | 0,34
16.005.000052.SER | Eletrocalha perfurada em chapa de aço galvanizado, com tampa (altura: 75 mm / largura: 50 mm) | SER.CG | M | 1000000 | 21,54 | 21,54
01.001.000004.MOD | Ajudante de eletricista | M.O. | H | 0,450000 | 4,85 | 2,18
01.009.000001.MOD | Eletricista | M.O. | H | 0,450000 | 5,90 | 2,66
16.027.000030.MAT | Eletrocalha galvanizada perfurada com tampa 75 x 50 mm | MAT. | M | 1050000 | 8,17 | 8,58
16.027.000038.MAT | Barra roscada em aço Ø 1/4", comprimento 1 m, bicromatizada ou zincada | MAT. | M | 1000000 | 1,18 | 1,18
16.027.000039.MAT | Parafuso cabeça sextavada comprimento Ø 1/4" x 2" | MAT. | UN | 2000000 | 0,16 | 0,32
16.027.000040.MAT | Porca sextavada de aço galvanizado Ø 1/4" | MAT. | UN | 2000000 | 3,10 | 6,20
16.027.000041.MAT | Arruela em aço galvanizado Ø 1/4" | MAT. | UN | 4000000 | 0,02 | 0,08
25.011.000001.MAT | Bucha de nylon Ø 8 mm x 40 mm | MAT. | UN | 2000000 | 0,17 | 0,34
16.005.000053.SER | Base com 4 furos para fixação externa em chapa de aço para perfilado | SER.CG | UN | 1000000 | 5,88 | 5,88
01.001.000004.MOD | Ajudante de eletricista | M.O. | H | 0,300000 | 4,85 | 1,46
01.009.000001.MOD | Eletricista | M.O. | H | 0,300000 | 5,90 | 1,77
16.027.000001.MAT | Base em chapa de aço com 4 furos com fixação externa para perfilado | MAT. | UN | 1000000 | 2,65 | 2,65
16.006 | Fios e cabos
16.006.000001.SER | Cabo isolado em PVC seção 1,5 mm² - 750 V - 70°C - flexível | SER.CG | M | 1000000 | 1,61 | 1,61
01.001.000004.MOD | Ajudante de eletricista | M.O. | H | 0,100000 | 4,85 | 0,49
01.009.000001.MOD | Eletricista | M.O. | H | 0,100000 | 5,90 | 0,59
16.006.000009.MAT | Cabo flexível isolado em PVC 1,5 mm² 450 a 750 V | MAT. | M | 1020000 | 0,52 | 0,53
16.006.000002.SER | Cabo isolado em PVC seção 2,5 mm² - 750 V - 70°C - flexível | SER.CG | M | 1000000 | 2,02 | 2,02
01.001.000004.MOD | Ajudante de eletricista | M.O. | H | 0,110000 | 4,85 | 0,53
01.009.000001.MOD | Eletricista | M.O. | H | 0,110000 | 5,90 | 0,65
16.006.000012.MAT | Cabo flexível isolado em PVC 2,5 mm² 450 a 750 V | MAT. | M | 1020000 | 0,82 | 0,84
16.006.000003.SER | Cabo isolado em PVC seção 4 mm² - 750 V - 70°C - flexível | SER.CG | M | 1000000 | 2,24 | 2,24
01.001.000004.MOD | Ajudante de eletricista | M.O. | H | 0,110000 | 4,85 | 0,53
01.009.000001.MOD | Eletricista | M.O. | H | 0,110000 | 5,90 | 0,65
16.006.000004.MAT | Cabo flexível isolado em PVC 4 mm² 450 a 750 V | MAT. | M | 1020000 | 1,04 | 1,06
16.006.000004.SER | Cabo isolado em PVC seção 6 mm² - 750 V - 70°C - flexível | SER.CG | M | 1000000 | 3,37 | 3,37
01.001.000004.MOD | Ajudante de eletricista | M.O. | H | 0,130000 | 4,85 | 0,63
01.009.000001.MOD | Eletricista | M.O. | H | 0,130000 | 5,90 | 0,77
16.006.000019.MAT | Cabo flexível isolado em PVC 6 mm² 450 a 750 V | MAT. | M | 1020000 | 1,93 | 1,97
16.006.000005.SER | Cabo isolado em PVC seção 10 mm² - 750 V - 70°C - flexível | SER.CG | M | 1000000 | 4,46 | 4,46
01.001.000004.MOD | Ajudante de eletricista | M.O. | H | 0,140000 | 4,85 | 0,68
01.009.000001.MOD | Eletricista | M.O. | H | 0,140000 | 5,90 | 0,83
16.006.000016.MAT | Cabo flexível isolado em PVC 10 mm² 450 a 750 V | MAT. | M | 1020000 | 2,90 | 2,96
16.006.000006.SER | Cabo isolado em PVC seção 16 mm² - 750 V - 70°C - flexível | SER.CG | M | 1000000 | 7,11 | 7,11
01.001.000004.MOD | Ajudante de eletricista | M.O. | H | 0,160000 | 4,85 | 0,78
01.009.000001.MOD | Eletricista | M.O. | H | 0,160000 | 5,90 | 0,94
16.006.000027.MAT | Cabo flexível isolado em PVC 16 mm² 0,6 a 1 kV | MAT. | M | 1020000 | 5,28 | 5,39
16.006.000007.SER | Cabo isolado em PVC seção 25 mm² - 750 V - 70°C - flexível | SER.CG | M | 1000000 | 9,45 | 9,45
01.001.000004.MOD | Ajudante de eletricista | M.O. | H | 0,170000 | 4,85 | 0,82
01.009.000001.MOD | Eletricista | M.O. | H | 0,170000 | 5,90 | 1,00
16.006.000008.MAT | Cabo flexível isolado em PVC 25 mm² 450 a 750 V | MAT. | M | 1020000 | 7,47 | 7,62
16.006.000008.SER | Cabo isolado em PVC seção 35 mm² - 750 V - 70°C - flexível | SER.CG | M | 1000000 | 13,04 | 13,04
01.001.000004.MOD | Ajudante de eletricista | M.O. | H | 0,210000 | 4,85 | 1,02
01.009.000001.MOD | Eletricista | M.O. | H | 0,210000 | 5,90 | 1,24
16.006.000105.MAT | Cabo flexível isolado em PVC 35 mm² 0,6 a 1 kV | MAT. | M | 1020000 | 10,57 | 10,78
16.006.000009.SER | Cabo isolado em PVC seção 50 mm² - 750 V - 70°C - flexível | SER.CG | M | 1000000 | 16,98 | 16,98
01.001.000004.MOD | Ajudante de eletricista | M.O. | H | 0,310000 | 4,85 | 1,50
01.009.000001.MOD | Eletricista | M.O. | H | 0,310000 | 5,90 | 1,83
16.006.000091.MAT | Cabo flexível isolado em PVC 50 mm² 450 a 750 V | MAT. | M | 1020000 | 13,38 | 13,65
16.006.000010.SER | Cabo isolado em PVC seção 70 mm² - 750 V - 70°C - flexível | SER.CG | M | 1000000 | 27,45 | 27,45
01.001.000004.MOD | Ajudante de eletricista | M.O. | H | 0,340000 | 4,85 | 1,65
01.009.000001.MOD | Eletricista | M.O. | H | 0,340000 | 5,90 | 2,01
16.006.000093.MAT | Cabo flexível isolado em PVC 70 mm² 450 a 750 V | MAT. | M | 1020000 | 23,33 | 23,80
16.006.000011.SER | Cabo isolado em PVC seção 95 mm² - 750 V - 70°C - flexível | SER.CG | M | 1000000 | 36,87 | 36,87
01.001.000004.MOD | Ajudante de eletricista | M.O. | H | 0,360000 | 4,85 | 1,75
01.009.000001.MOD | Eletricista | M.O. | H | 0,360000 | 5,90 | 2,12
16.006.000122.MAT | Cabo flexível isolado em PVC 95 mm² 450 a 750 V | MAT. | M | 1020000 | 32,35 | 33,00
16.006.000012.SER | Cabo isolado em PVC seção 120 mm² - 750 V - 70°C - flexível | SER.CG | M | 1000000 | 51,38 | 51,38
01.001.000004.MOD | Ajudante de eletricista | M.O. | H | 0,460000 | 4,85 | 2,23
01.009.000001.MOD | Eletricista | M.O. | H | 0,460000 | 5,90 | 2,71
16.006.000095.MAT | Cabo flexível isolado em PVC 120 mm² 450 a 750 V | MAT. | M | 1020000 | 45,52 | 46,43
16.006.000013.SER | Cabo isolado em PVC seção 150 mm² - 750 V - 70°C - flexível | SER.CG | M | 1000000 | 50,74 | 50,74
01.001.000004.MOD | Ajudante de eletricista | M.O. | H | 0,570000 | 4,85 | 2,76
01.009.000001.MOD | Eletricista | M.O. | H | 0,570000 | 5,90 | 3,36
16.006.000020.MAT | Cabo flexível isolado em PVC 150 mm² 450 a 750 V | MAT. | M | 1020000 | 43,74 | 44,61
16.006.000014.SER | Cabo isolado em PVC seção 185 mm² - 750 V - 70°C - flexível | SER.CG | M | 1000000 | 62,75 | 62,75
01.001.000004.MOD | Ajudante de eletricista | M.O. | H | 0,740000 | 4,85 | 3,59
01.009.000001.MOD | Eletricista | M.O. | H | 0,740000 | 5,90 | 4,37
16.006.000015.MAT | Cabo flexível isolado em PVC 185 mm² 450 a 750 V | MAT. | M | 1020000 | 53,72 | 54,79
16.006.000015.SER | Cabo isolado em PVC seção 240 mm² - 750 V - 70°C - flexível | SER.CG | M | 1000000 | 78,69 | 78,69
01.001.000004.MOD | Ajudante de eletricista | M.O. | H | 0,920000 | 4,85 | 4,46
01.009.000001.MOD | Eletricista | M.O. | H | 0,920000 | 5,90 | 5,43
16.006.000018.MAT | Cabo flexível isolado em PVC 240 mm² 450 a 750 V | MAT. | M | 1020000 | 67,45 | 68,80
16.006.000016.SER | Cabo isolado em PVC seção 1,5 mm² - 0,6/1KV - 70°C - flexível | SER.CG | M | 1000000 | 1,86 | 1,86
01.001.000004.MOD | Ajudante de eletricista | M.O. | H | 0,100000 | 4,85 | 0,49
01.009.000001.MOD | Eletricista | M.O. | H | 0,100000 | 5,90 | 0,59
16.006.000115.MAT | Cabo flexível isolado em PVC 1,5 mm² 0,6 a 1 kV | MAT. | M | 1020000 | 0,77 | 0,79
16.006.000017.SER | Cabo isolado em PVC seção 2,5 mm² - 0,6/1KV - 70°C - flexível | SER.CG | M | 1000000 | 2,09 | 2,09
01.001.000004.MOD | Ajudante de eletricista | M.O. | H | 0,110000 | 4,85 | 0,53
01.009.000001.MOD | Eletricista | M.O. | H | 0,110000 | 5,90 | 0,65
16.006.000117.MAT | Cabo flexível isolado em PVC 2,5 mm² 0,6 a 1 kV | MAT. | M | 1020000 | 0,89 | 0,91
16.006.000018.SER | Cabo isolado em PVC seção 4 mm² - 0,6/1KV - 70°C - flexível | SER.CG | M | 1000000 | 3,11 | 3,11
01.001.000004.MOD | Ajudante de eletricista | M.O. | H | 0,120000 | 4,85 | 0,58
01.009.000001.MOD | Eletricista | M.O. | H | 0,120000 | 5,90 | 0,71
16.006.000028.MAT | Cabo flexível isolado em PVC 4 mm² 0,6 a 1 kV | MAT. | M | 1020000 | 1,78 | 1,82
16.006.000019.SER | Cabo isolado em PVC seção 6 mm² - 0,6/1KV - 70°C - flexível | SER.CG | M | 1000000 | 3,13 | 3,13
01.001.000004.MOD | Ajudante de eletricista | M.O. | H | 0,130000 | 4,85 | 0,63
01.009.000001.MOD | Eletricista | M.O. | H | 0,130000 | 5,90 | 0,77
16.006.000101.MAT | Cabo flexível isolado em PVC 6 mm² 0,6 a 1 kV | MAT. | M | 1020000 | 1,70 | 1,73
16.006.000020.SER | Cabo isolado em PVC seção 10 mm² - 0,6/1KV - 70°C - flexível | SER.CG | M | 1000000 | 4,67 | 4,67
01.001.000004.MOD | Ajudante de eletricista | M.O. | H | 0,140000 | 4,85 | 0,68
01.009.000001.MOD | Eletricista | M.O. | H | 0,140000 | 5,90 | 0,83
16.006.000111.MAT | Cabo flexível isolado em PVC 10 mm² 0,6 a 1 kV | MAT. | M | 1020000 | 3,10 | 3,16
16.006.000021.SER | Cabo isolado em PVC seção 16 mm² - 0,6/1KV - 70°C - flexível | SER.CG | M | 1000000 | 7,63 | 7,63
01.001.000004.MOD | Ajudante de eletricista | M.O. | H | 0,160000 | 4,85 | 0,78
01.009.000001.MOD | Eletricista | M.O. | H | 0,160000 | 5,90 | 0,94
16.006.000109.MAT | Cabo flexível isolado em PVC 16 mm² 0,6 a 1 kV | MAT. | M | 1020000 | 5,79 | 5,91
16.006.000022.SER | Cabo isolado em PVC seção 25 mm² - 0,6/1KV - 70°C - flexível | SER.CG | M | 1000000 | 11,37 | 11,37
01.001.000004.MOD | Ajudante de eletricista | M.O. | H | 0,170000 | 4,85 | 0,82
01.009.000001.MOD | Eletricista | M.O. | H | 0,170000 | 5,90 | 1,00
16.006.000119.MAT | Cabo flexível isolado em PVC 25 mm² 0,6 a 1 kV | MAT. | M | 1020000 | 9,36 | 9,55
16.006.000023.SER | Cabo isolado em PVC seção 35 mm² - 0,6/1KV - 70°C - flexível | SER.CG | M | 1000000 | 15,12 | 15,12
01.001.000004.MOD | Ajudante de eletricista | M.O. | H | 0,210000 | 4,85 | 1,02
01.009.000001.MOD | Eletricista | M.O. | H | 0,210000 | 5,90 | 1,24
16.006.000029.MAT | Cabo flexível isolado em PVC 35 mm² 0,6 a 1 kV | MAT. | M | 1020000 | 12,61 | 12,86
16.006.000024.SER | Cabo isolado em PVC seção 50 mm² - 0,6/1KV - 70°C - flexível | SER.CG | M | 1000000 | 19,14 | 19,14
01.001.000004.MOD | Ajudante de eletricista | M.O. | H | 0,310000 | 4,85 | 1,50
01.009.000001.MOD | Eletricista | M.O. | H | 0,310000 | 5,90 | 1,83
16.006.000030.MAT | Cabo flexível isolado em PVC 50 mm² 0,6 a 1 kV | MAT. | M | 1020000 | 15,50 | 15,81
16.006.000025.SER | Cabo isolado em PVC seção 70 mm² - 0,6/1KV - 70°C - flexível | SER.CG | M | 1000000 | 29,25 | 29,25
01.001.000004.MOD | Ajudante de eletricista | M.O. | H | 0,340000 | 4,85 | 1,65
01.009.000001.MOD | Eletricista | M.O. | H | 0,340000 | 5,90 | 2,01
16.006.000113.MAT | Cabo flexível isolado em PVC 70 mm² 0,6 a 1 kV | MAT. | M | 1020000 | 25,09 | 25,59
16.006.000026.SER | Cabo isolado em PVC seção 95 mm² - 0,6/1KV - 70°C - flexível | SER.CG | M | 1000000 | 36,48 | 36,48
01.001.000004.MOD | Ajudante de eletricista | M.O. | H | 0,360000 | 4,85 | 1,75
01.009.000001.MOD | Eletricista | M.O. | H | 0,360000 | 5,90 | 2,12
16.006.000022.MAT | Cabo flexível isolado em PVC 95 mm² 0,6 a 1 kV | MAT. | M | 1020000 | 31,97 | 32,61
16.006.000027.SER | Cabo isolado em PVC seção 120 mm² - 0,6/1KV - 70°C - flexível | SER.CG | M | 1000000 | 49,87 | 49,87
01.001.000004.MOD | Ajudante de eletricista | M.O. | H | 0,460000 | 4,85 | 2,23
01.009.000001.MOD | Eletricista | M.O. | H | 0,460000 | 5,90 | 2,71
16.006.000024.MAT | Cabo flexível isolado em PVC 120 mm² 0,6 a 1 kV | MAT. | M | 1020000 | 44,04 | 44,92
16.006.000028.SER | Cabo isolado em PVC seção 150 mm² - 0,6/1KV - 70°C - flexível | SER.CG | M | 1000000 | 63,15 | 63,15
01.001.000004.MOD | Ajudante de eletricista | M.O. | H | 0,570000 | 4,85 | 2,76
01.009.000001.MOD | Eletricista | M.O. | H | 0,570000 | 5,90 | 3,36
16.006.000097.MAT | Cabo flexível isolado em PVC 150 mm² 0,6 a 1 kV | MAT. | M | 1020000 | 55,90 | 57,02
16.006.000029.SER | Cabo isolado em PVC seção 185 mm² - 0,6/1KV - 70°C - flexível | SER.CG | M | 1000000 | 64,00 | 64,00
01.001.000004.MOD | Ajudante de eletricista | M.O. | H | 0,740000 | 4,85 | 3,59
01.009.000001.MOD | Eletricista | M.O. | H | 0,740000 | 5,90 | 4,37
16.006.000099.MAT | Cabo flexível isolado em PVC 185 mm² 0,6 a 1 kV | MAT. | M | 1020000 | 54,95 | 56,05
16.006.000030.SER | Cabo isolado em PVC seção 240 mm² - 0,6/1KV - 70°C - flexível | SER.CG | M | 1000000 | 99,48 | 99,48
01.001.000004.MOD | Ajudante de eletricista | M.O. | H | 0,920000 | 4,85 | 4,46
01.009.000001.MOD | Eletricista | M.O. | H | 0,920000 | 5,90 | 5,43
16.006.000107.MAT | Cabo flexível isolado em PVC 240 mm² 0,6 a 1 kV | MAT. | M | 1020000 | 87,83 | 89,59
16.006.000031.SER | Cabo isolado em epr seção 1,50 mm² - 0,6/1 KV - 90°C - flexível | SER.CG | M | 1000000 | 1,89 | 1,89
01.001.000004.MOD | Ajudante de eletricista | M.O. | H | 0,100000 | 4,85 | 0,49
01.009.000001.MOD | Eletricista | M.O. | H | 0,100000 | 5,90 | 0,59
16.006.000031.MAT | Cabo flexível isolado em EPR 1,5 mm² 0,6 a 1 kV | MAT. | M | 1020000 | 0,80 | 0,82
16.006.000032.SER | Cabo isolado em epr seção 70,00 mm² - 0,6/1 KV - 90°C - flexível | SER.CG | M | 1000000 | 22,10 | 22,10
01.001.000004.MOD | Ajudante de eletricista | M.O. | H | 0,340000 | 4,85 | 1,65
01.009.000001.MOD | Eletricista | M.O. | H | 0,340000 | 5,90 | 2,01
16.006.000032.MAT | Cabo flexível isolado em EPR 70 mm² 0,6 a 1 kV | MAT. | M | 1020000 | 18,08 | 18,44
16.006.000033.SER | Cabo isolado em epr seção 95,00 mm² - 0,6/1 KV - 90°C - flexível | SER.CG | M | 1000000 | 28,30 | 28,30
01.001.000004.MOD | Ajudante de eletricista | M.O. | H | 0,360000 | 4,85 | 1,75
01.009.000001.MOD | Eletricista | M.O. | H | 0,360000 | 5,90 | 2,12
16.006.000033.MAT | Cabo flexível isolado em EPR 95 mm² 0,6 a 1 kV | MAT. | M | 1020000 | 23,95 | 24,43
16.006.000034.SER | Cabo isolado em epr seção 120,00 mm² - 0,6/1 KV - 90°C - flexível | SER.CG | M | 1000000 | 42,80 | 42,80
01.001.000004.MOD | Ajudante de eletricista | M.O. | H | 0,460000 | 4,85 | 2,23
01.009.000001.MOD | Eletricista | M.O. | H | 0,460000 | 5,90 | 2,71
16.006.000034.MAT | Cabo flexível isolado em EPR 120 mm² 0,6 a 1 kV | MAT. | M | 1020000 | 37,11 | 37,85
16.006.000035.SER | Cabo isolado em epr seção 150,00 mm² - 0,6/1 KV - 90°C - flexível | SER.CG | M | 1000000 | 55,62 | 55,62
01.001.000004.MOD | Ajudante de eletricista | M.O. | H | 0,570000 | 4,85 | 2,76
01.009.000001.MOD | Eletricista | M.O. | H | 0,570000 | 5,90 | 3,36
16.006.000035.MAT | Cabo flexível isolado em EPR 150 mm² 0,6 a 1 kV | MAT. | M | 1020000 | 48,52 | 49,49
16.006.000036.SER | Cabo isolado em epr seção 185,00 mm² - 0,6/1 KV - 90°C - flexível | SER.CG | M | 1000000 | 65,80 | 65,80
01.001.000004.MOD | Ajudante de eletricista | M.O. | H | 0,740000 | 4,85 | 3,59
01.009.000001.MOD | Eletricista | M.O. | H | 0,740000 | 5,90 | 4,37
16.006.000036.MAT | Cabo flexível isolado em EPR 185 mm² 0,6 a 1 kV | MAT. | M | 1020000 | 56,71 | 57,84
16.006.000037.SER | Cabo isolado em epr seção 240,00 mm² - 0,6/1 KV - 90°C - flexível | SER.CG | M | 1000000 | 80,60 | 80,60
01.001.000004.MOD | Ajudante de eletricista | M.O. | H | 0,920000 | 4,85 | 4,46
01.009.000001.MOD | Eletricista | M.O. | H | 0,920000 | 5,90 | 5,43
16.006.000037.MAT | Cabo flexível isolado em EPR 240 mm² 0,6 a 1 kV | MAT. | M | 1020000 | 69,32 | 70,71
16.006.000038.SER | Cabo isolado em epr seção 300,00 mm² - 0,6/1 KV - 90°C - flexível | SER.CG | M | 1000000 | 111,60 | 111,60
01.001.000004.MOD | Ajudante de eletricista | M.O. | H | 1150000 | 4,85 | 5,58
01.009.000001.MOD | Eletricista | M.O. | H | 1150000 | 5,90 | 6,79
16.006.000038.MAT | Cabo flexível isolado em EPR 300 mm² 0,6 a 1 kV | MAT. | M | 1020000 | 97,29 | 99,24
16.006.000039.SER | Cabo isolado em epr seção 400,00 mm² - 0,6/1 KV - 90°C - flexível | SER.CG | M | 1000000 | 152,65 | 152,65
01.001.000004.MOD | Ajudante de eletricista | M.O. | H | 1540000 | 4,85 | 7,47
01.009.000001.MOD | Eletricista | M.O. | H | 1540000 | 5,90 | 9,09
16.006.000039.MAT | Cabo flexível isolado em EPR 400 mm² 0,6 a 1 kV | MAT. | M | 1020000 | 133,43 | 136,10
16.006.000040.SER | Cabo isolado em epr seção 500,00 mm² - 0,6/1 KV - 90°C - flexível | SER.CG | M | 1000000 | 160,94 | 160,94
01.001.000004.MOD | Ajudante de eletricista | M.O. | H | 1920000 | 4,85 | 9,31
01.009.000001.MOD | Eletricista | M.O. | H | 1920000 | 5,90 | 11,33
16.006.000040.MAT | Cabo flexível isolado em EPR 500 mm² 0,6 a 1 kV | MAT. | M | 1020000 | 137,55 | 140,30
16.006.000041.SER | Cabo isolado em epr não halogenado, seção 1,50 mm² - 0,6/1 KV - 90°C - flexível | SER.CG | M | 1000000 | 1,85 | 1,85
01.001.000004.MOD | Ajudante de eletricista | M.O. | H | 0,100000 | 4,85 | 0,49
01.009.000001.MOD | Eletricista | M.O. | H | 0,100000 | 5,90 | 0,59
16.006.000121.MAT | Cabo flexível isolado em EPR não halogenado 1,5 mm² 0,6 a 1 kV | MAT. | M | 1020000 | 0,76 | 0,78
16.006.000042.SER | Cabo isolado em epr seção 2,50 mm² - 0,6/1 KV - 90°C - flexível | SER.CG | M | 1000000 | 2,10 | 2,10
01.001.000004.MOD | Ajudante de eletricista | M.O. | H | 0,110000 | 4,85 | 0,53
01.009.000001.MOD | Eletricista | M.O. | H | 0,110000 | 5,90 | 0,65
16.006.000041.MAT | Cabo flexível isolado em EPR 2,5 mm² 0,6 a 1 kV | MAT. | M | 1020000 | 0,90 | 0,92
16.006.000043.SER | Cabo isolado em epr não halogenado, seção 2,50 mm² - 0,6/1 KV - 90°C - flexível | SER.CG | M | 1000000 | 2,55 | 2,55
01.001.000004.MOD | Ajudante de eletricista | M.O. | H | 0,110000 | 4,85 | 0,53
01.009.000001.MOD | Eletricista | M.O. | H | 0,110000 | 5,90 | 0,65
16.006.000116.MAT | Cabo flexível isolado em EPR não halogenado 2,5 mm² 0,6 a 1 kV | MAT. | M | 1020000 | 1,34 | 1,37
16.006.000044.SER | Cabo isolado em epr não halogenado, seção 4,00 mm² - 0,6/1 KV - 90°C - flexível | SER.CG | M | 1000000 | 3,33 | 3,33
01.001.000004.MOD | Ajudante de eletricista | M.O. | H | 0,120000 | 4,85 | 0,58
01.009.000001.MOD | Eletricista | M.O. | H | 0,120000 | 5,90 | 0,71
16.006.000114.MAT | Cabo flexível isolado em EPR não halogenado 4 mm² 0,6 a 1 kV | MAT. | M | 1020000 | 2,00 | 2,04
16.006.000045.SER | Cabo isolado em epr não halogenado, seção 6,00 mm² - 0,6/1 KV - 90°C - flexível | SER.CG | M | 1000000 | 4,14 | 4,14
01.001.000004.MOD | Ajudante de eletricista | M.O. | H | 0,130000 | 4,85 | 0,63
01.009.000001.MOD | Eletricista | M.O. | H | 0,130000 | 5,90 | 0,77
16.006.000026.MAT | Cabo flexível isolado em EPR não halogenado 6 mm² 0,6 a 1 kV | MAT. | M | 1020000 | 2,69 | 2,74
16.006.000046.SER | Cabo isolado em epr não halogenado, seção 10,00 mm² - 0,6/1 KV - 90°C - flexível | SER.CG | M | 1000000 | 5,57 | 5,57
01.001.000004.MOD | Ajudante de eletricista | M.O. | H | 0,140000 | 4,85 | 0,68
01.009.000001.MOD | Eletricista | M.O. | H | 0,140000 | 5,90 | 0,83
16.006.000103.MAT | Cabo flexível isolado em EPR não halogenado 10 mm² 0,6 a 1 kV | MAT. | M | 1020000 | 3,99 | 4,07
16.006.000047.SER | Cabo isolado em epr não halogenado, seção 16,00 mm² - 0,6/1 KV - 90°C - flexível | SER.CG | M | 1000000 | 7,83 | 7,83
01.001.000004.MOD | Ajudante de eletricista | M.O. | H | 0,160000 | 4,85 | 0,78
01.009.000001.MOD | Eletricista | M.O. | H | 0,160000 | 5,90 | 0,94
16.006.000098.MAT | Cabo flexível isolado em EPR não halogenado 16 mm² 0,6 a 1 kV | MAT. | M | 1020000 | 5,99 | 6,11
16.006.000048.SER | Cabo isolado em epr não halogenado, seção 25,00 mm² - 0,6/1 KV - 90°C - flexível | SER.CG | M | 1000000 | 11,96 | 11,96
01.001.000004.MOD | Ajudante de eletricista | M.O. | H | 0,170000 | 4,85 | 0,82
01.009.000001.MOD | Eletricista | M.O. | H | 0,170000 | 5,90 | 1,00
16.006.000100.MAT | Cabo flexível isolado em EPR não halogenado 25 mm² 0,6 a 1 kV | MAT. | M | 1020000 | 9,93 | 10,13
16.006.000049.SER | Cabo isolado em epr não halogenado, seção 35,00 mm² - 0,6/1 KV - 90°C - flexível | SER.CG | M | 1000000 | 15,87 | 15,87
01.001.000004.MOD | Ajudante de eletricista | M.O. | H | 0,210000 | 4,85 | 1,02
01.009.000001.MOD | Eletricista | M.O. | H | 0,210000 | 5,90 | 1,24
16.006.000108.MAT | Cabo flexível isolado em EPR não halogenado 35 mm² 0,6 a 1 kV | MAT. | M | 1020000 | 13,35 | 13,62
16.006.000050.SER | Cabo isolado em epr não halogenado, seção 50,00 mm² - 0,6/1 KV - 90°C - flexível | SER.CG | M | 1000000 | 22,07 | 22,07
01.001.000004.MOD | Ajudante de eletricista | M.O. | H | 0,310000 | 4,85 | 1,50
01.009.000001.MOD | Eletricista | M.O. | H | 0,310000 | 5,90 | 1,83
16.006.000118.MAT | Cabo flexível isolado em EPR não halogenado 50 mm² 0,6 a 1 kV | MAT. | M | 1020000 | 18,37 | 18,74
16.006.000051.SER | Cabo isolado em epr não halogenado, seção 70,00 mm² - 0,6/1 KV - 90°C - flexível | SER.CG | M | 1000000 | 27,39 | 27,39
01.001.000004.MOD | Ajudante de eletricista | M.O. | H | 0,340000 | 4,85 | 1,65
01.009.000001.MOD | Eletricista | M.O. | H | 0,340000 | 5,90 | 2,01
16.006.000014.MAT | Cabo flexível isolado em EPR não halogenado 70 mm² 0,6 a 1 kV | MAT. | M | 1020000 | 23,27 | 23,74
16.006.000052.SER | Cabo isolado em epr não halogenado, seção 95,00 mm² - 0,6/1 KV - 90°C - flexível | SER.CG | M | 1000000 | 39,91 | 39,91
01.001.000004.MOD | Ajudante de eletricista | M.O. | H | 0,360000 | 4,85 | 1,75
01.009.000001.MOD | Eletricista | M.O. | H | 0,360000 | 5,90 | 2,12
16.006.000106.MAT | Cabo flexível isolado em EPR não halogenado 95 mm² 0,6 a 1 kV | MAT. | M | 1020000 | 35,33 | 36,04
16.006.000053.SER | Cabo isolado em epr seção 4,00 mm² - 0,6/1 KV - 90°C - flexível | SER.CG | M | 1000000 | 3,33 | 3,33
01.001.000004.MOD | Ajudante de eletricista | M.O. | H | 0,120000 | 4,85 | 0,58
01.009.000001.MOD | Eletricista | M.O. | H | 0,120000 | 5,90 | 0,71
16.006.000042.MAT | Cabo flexível isolado em EPR 4 mm² 0,6 a 1 kV | MAT. | M | 1020000 | 2,00 | 2,04
16.006.000054.SER | Cabo isolado em epr não halogenado, seção 120,00 mm² - 0,6/1 KV - 90°C - flexível | SER.CG | M | 1000000 | 45,75 | 45,75
01.001.000004.MOD | Ajudante de eletricista | M.O. | H | 0,460000 | 4,85 | 2,23
01.009.000001.MOD | Eletricista | M.O. | H | 0,460000 | 5,90 | 2,71
16.006.000092.MAT | Cabo flexível isolado em EPR não halogenado 120 mm² 0,6 a 1 kV | MAT. | M | 1020000 | 40,00 | 40,80
16.006.000055.SER | Cabo isolado em epr não halogenado, seção 150,00 mm² - 0,6/1 KV - 90°C - flexível | SER.CG | M | 1000000 | 59,17 | 59,17
01.001.000004.MOD | Ajudante de eletricista | M.O. | H | 0,570000 | 4,85 | 2,76
01.009.000001.MOD | Eletricista | M.O. | H | 0,570000 | 5,90 | 3,36
16.006.000094.MAT | Cabo flexível isolado em EPR não halogenado 150 mm² 0,6 a 1 kV | MAT. | M | 1020000 | 52,00 | 53,04
16.006.000056.SER | Cabo isolado em epr não halogenado, seção 185,00 mm² - 0,6/1 KV - 90°C - flexível | SER.CG | M | 1000000 | 70,86 | 70,86
01.001.000004.MOD | Ajudante de eletricista | M.O. | H | 0,740000 | 4,85 | 3,59
01.009.000001.MOD | Eletricista | M.O. | H | 0,740000 | 5,90 | 4,37
16.006.000123.MAT | Cabo flexível isolado em EPR não halogenado 185 mm² 0,6 a 1 kV | MAT. | M | 1020000 | 61,67 | 62,90
16.006.000057.SER | Cabo isolado em epr não halogenado, seção 240,00 mm² - 0,6/1 KV - 90°C - flexível | SER.CG | M | 1000000 | 92,80 | 92,80
01.001.000004.MOD | Ajudante de eletricista | M.O. | H | 0,920000 | 4,85 | 4,46
01.009.000001.MOD | Eletricista | M.O. | H | 0,920000 | 5,90 | 5,43
16.006.000096.MAT | Cabo flexível isolado em EPR não halogenado 240 mm² 0,6 a 1 kV | MAT. | M | 1020000 | 81,28 | 82,91
16.006.000058.SER | Cabo isolado em epr não halogenado, seção 300,00 mm² - 0,6/1 KV - 90°C - flexível | SER.CG | M | 1000000 | 122,29 | 122,29
01.001.000004.MOD | Ajudante de eletricista | M.O. | H | 1150000 | 4,85 | 5,58
01.009.000001.MOD | Eletricista | M.O. | H | 1150000 | 5,90 | 6,79
16.006.000021.MAT | Cabo flexível isolado em EPR não halogenado 300 mm² 0,6 a 1 kV | MAT. | M | 1020000 | 107,77 | 109,93
16.006.000059.SER | Cabo isolado em epr não halogenado, seção 400,00 mm² - 0,6/1 KV - 90°C - flexível | SER.CG | M | 1000000 | 122,36 | 122,36
01.001.000004.MOD | Ajudante de eletricista | M.O. | H | 1540000 | 4,85 | 7,47
01.009.000001.MOD | Eletricista | M.O. | H | 1540000 | 5,90 | 9,09
16.006.000017.MAT | Cabo flexível isolado em EPR não halogenado 400 mm² 0,6 a 1 kV | MAT. | M | 1020000 | 103,73 | 105,80
16.006.000060.SER | Cabo isolado em epr não halogenado, seção 500,00 mm² - 0,6/1 KV - 90°C - flexível | SER.CG | M | 1000000 | 162,27 | 162,27
01.001.000004.MOD | Ajudante de eletricista | M.O. | H | 1920000 | 4,85 | 9,31
01.009.000001.MOD | Eletricista | M.O. | H | 1920000 | 5,90 | 11,33
16.006.000025.MAT | Cabo flexível isolado em EPR não halogenado 500 mm² 0,6 a 1 kV | MAT. | M | 1020000 | 138,85 | 141,63
16.006.000061.SER | Cabo isolado em epr seção 6,00 mm² - 0,6/1 KV - 90°C - flexível | SER.CG | M | 1000000 | 3,29 | 3,29
01.001.000004.MOD | Ajudante de eletricista | M.O. | H | 0,130000 | 4,85 | 0,63
01.009.000001.MOD | Eletricista | M.O. | H | 0,130000 | 5,90 | 0,77
16.006.000043.MAT | Cabo flexível isolado em EPR 6 mm² 0,6 a 1 kV | MAT. | M | 1020000 | 1,86 | 1,90
16.006.000062.SER | Cabo isolado em epr seção 10,00 mm² - 0,6/1 KV - 90°C - flexível | SER.CG | M | 1000000 | 4,55 | 4,55
01.001.000004.MOD | Ajudante de eletricista | M.O. | H | 0,140000 | 4,85 | 0,68
01.009.000001.MOD | Eletricista | M.O. | H | 0,140000 | 5,90 | 0,83
16.006.000044.MAT | Cabo flexível isolado em EPR 10 mm² 0,6 a 1 kV | MAT. | M | 1020000 | 2,99 | 3,05
16.006.000063.SER | Cabo isolado em epr seção 16,00 mm² - 0,6/1 KV - 90°C - flexível | SER.CG | M | 1000000 | 6,43 | 6,43
01.001.000004.MOD | Ajudante de eletricista | M.O. | H | 0,160000 | 4,85 | 0,78
01.009.000001.MOD | Eletricista | M.O. | H | 0,160000 | 5,90 | 0,94
16.006.000045.MAT | Cabo flexível isolado em EPR 16 mm² 0,6 a 1 kV | MAT. | M | 1020000 | 4,62 | 4,71
16.006.000064.SER | Cabo isolado em epr seção 25,00 mm² - 0,6/1 KV - 90°C - flexível | SER.CG | M | 1000000 | 9,54 | 9,54
01.001.000004.MOD | Ajudante de eletricista | M.O. | H | 0,170000 | 4,85 | 0,82
01.009.000001.MOD | Eletricista | M.O. | H | 0,170000 | 5,90 | 1,00
16.006.000046.MAT | Cabo flexível isolado em EPR 25 mm² 0,6 a 1 kV | MAT. | M | 1020000 | 7,56 | 7,71
16.006.000065.SER | Cabo isolado em epr seção 35,00 mm² - 0,6/1 KV - 90°C - flexível | SER.CG | M | 1000000 | 11,50 | 11,50
01.001.000004.MOD | Ajudante de eletricista | M.O. | H | 0,210000 | 4,85 | 1,02
01.009.000001.MOD | Eletricista | M.O. | H | 0,210000 | 5,90 | 1,24
16.006.000047.MAT | Cabo flexível isolado em EPR 35 mm² 0,6 a 1 kV | MAT. | M | 1020000 | 9,06 | 9,24
16.006.000066.SER | Cabo isolado em epr seção 50,00 mm² - 0,6/1 KV - 90°C - flexível | SER.CG | M | 1000000 | 18,48 | 18,48
01.001.000004.MOD | Ajudante de eletricista | M.O. | H | 0,310000 | 4,85 | 1,50
01.009.000001.MOD | Eletricista | M.O. | H | 0,310000 | 5,90 | 1,83
16.006.000048.MAT | Cabo flexível isolado em EPR 50 mm² 0,6 a 1 kV | MAT. | M | 1020000 | 14,85 | 15,15
16.006.000067.SER | Cabo isolado em termoplástico não halogenado, seção 1,50 mm² - 450/750 V - 70°C - flexível | SER.CG | M | 1000000 | 1,81 | 1,81
01.001.000004.MOD | Ajudante de eletricista | M.O. | H | 0,100000 | 4,85 | 0,49
01.009.000001.MOD | Eletricista | M.O. | H | 0,100000 | 5,90 | 0,59
16.006.000102.MAT | Cabo flexível isolado em EPR não halogenado 1,5 mm² 450 a 750 V | MAT. | M | 1020000 | 0,72 | 0,73
16.006.000068.SER | Cabo isolado em termoplástico não halogenado, seção 2,50 mm² - 450/750 V - 70°C - flexível | SER.CG | M | 1000000 | 2,32 | 2,32
01.001.000004.MOD | Ajudante de eletricista | M.O. | H | 0,110000 | 4,85 | 0,53
01.009.000001.MOD | Eletricista | M.O. | H | 0,110000 | 5,90 | 0,65
16.006.000112.MAT | Cabo flexível isolado em EPR não halogenado 2,5 mm² 450 a 750 V | MAT. | M | 1020000 | 1,12 | 1,14
16.006.000069.SER | Cabo isolado em termoplástico não halogenado, seção 4,00 mm² - 450/750 V - 70°C - flexível | SER.CG | M | 1000000 | 2,91 | 2,91
01.001.000004.MOD | Ajudante de eletricista | M.O. | H | 0,120000 | 4,85 | 0,58
01.009.000001.MOD | Eletricista | M.O. | H | 0,120000 | 5,90 | 0,71
16.006.000110.MAT | Cabo flexível isolado em EPR não halogenado 4 mm² 450 a 750 V | MAT. | M | 1020000 | 1,59 | 1,62
16.006.000070.SER | Cabo isolado em termoplástico não halogenado, seção 6,00 mm² - 450/750 V - 70°C - flexível | SER.CG | M | 1000000 | 3,69 | 3,69
01.001.000004.MOD | Ajudante de eletricista | M.O. | H | 0,130000 | 4,85 | 0,63
01.009.000001.MOD | Eletricista | M.O. | H | 0,130000 | 5,90 | 0,77
16.006.000120.MAT | Cabo flexível isolado em EPR não halogenado 6 mm² 450 a 750 V | MAT. | M | 1020000 | 2,25 | 2,30
16.006.000071.SER | Cabo isolado em PVC seção 70 mm² - 750 V - 70°C - rígido | SER.CG | M | 1000000 | 24,02 | 24,02
01.001.000004.MOD | Ajudante de eletricista | M.O. | H | 0,340000 | 4,85 | 1,65
01.009.000001.MOD | Eletricista | M.O. | H | 0,340000 | 5,90 | 2,01
16.006.000071.MAT | Cabo semi-rígido isolado em PVC 70 mm² 450 a 750 V | MAT. | M | 1020000 | 19,97 | 20,37
16.006.000072.SER | Cabo isolado em PVC seção 95 mm² - 750 V - 70°C - rígido | SER.CG | M | 1000000 | 36,80 | 36,80
01.001.000004.MOD | Ajudante de eletricista | M.O. | H | 0,360000 | 4,85 | 1,75
01.009.000001.MOD | Eletricista | M.O. | H | 0,360000 | 5,90 | 2,12
16.006.000072.MAT | Cabo semi-rígido isolado em PVC 95 mm² 450 a 750 V | MAT. | M | 1020000 | 32,28 | 32,93
16.006.000073.SER | Cabo isolado em PVC seção 120 mm² - 750 V - 70°C - rígido | SER.CG | M | 1000000 | 41,82 | 41,82
01.001.000004.MOD | Ajudante de eletricista | M.O. | H | 0,460000 | 4,85 | 2,23
01.009.000001.MOD | Eletricista | M.O. | H | 0,460000 | 5,90 | 2,71
16.006.000056.MAT | Cabo semi-rígido isolado em PVC 120 mm² 450 a 750 V | MAT. | M | 1020000 | 36,15 | 36,87
16.006.000074.SER | Cabo isolado em PVC seção 150 mm² - 750 V - 70°C - rígido | SER.CG | M | 1000000 | 53,09 | 53,09
01.001.000004.MOD | Ajudante de eletricista | M.O. | H | 0,570000 | 4,85 | 2,76
01.009.000001.MOD | Eletricista | M.O. | H | 0,570000 | 5,90 | 3,36
16.006.000057.MAT | Cabo semi-rígido isolado em PVC 150 mm² 450 a 750 V | MAT. | M | 1020000 | 46,04 | 46,96
16.006.000075.SER | Cabo isolado em PVC seção 185 mm² - 750 V - 70°C - rígido | SER.CG | M | 1000000 | 66,49 | 66,49
01.001.000004.MOD | Ajudante de eletricista | M.O. | H | 0,740000 | 4,85 | 3,59
01.009.000001.MOD | Eletricista | M.O. | H | 0,740000 | 5,90 | 4,37
16.006.000058.MAT | Cabo semi-rígido isolado em PVC 185 mm² 450 a 750 V | MAT. | M | 1020000 | 57,39 | 58,54
16.006.000076.SER | Cabo isolado em PVC seção 240 mm² - 750 V - 70°C - rígido | SER.CG | M | 1000000 | 82,71 | 82,71
01.001.000004.MOD | Ajudante de eletricista | M.O. | H | 0,920000 | 4,85 | 4,46
01.009.000001.MOD | Eletricista | M.O. | H | 0,920000 | 5,90 | 5,43
16.006.000059.MAT | Cabo semi-rígido isolado em PVC 240 mm² 450 a 750 V | MAT. | M | 1020000 | 71,39 | 72,82
16.006.000077.SER | Cabo isolado em PVC seção 300 mm² - 750 V - 70°C - rígido | SER.CG | M | 1000000 | 111,22 | 111,22
01.001.000004.MOD | Ajudante de eletricista | M.O. | H | 1150000 | 4,85 | 5,58
01.009.000001.MOD | Eletricista | M.O. | H | 1150000 | 5,90 | 6,79
16.006.000060.MAT | Cabo semi-rígido isolado em PVC 300 mm² 450 a 750 V | MAT. | M | 1020000 | 96,92 | 98,86
16.006.000078.SER | Cabo isolado em PVC seção 400 mm² - 750 V - 70°C - rígido | SER.CG | M | 1000000 | 149,59 | 149,59
01.001.000004.MOD | Ajudante de eletricista | M.O. | H | 1540000 | 4,85 | 7,47
01.009.000001.MOD | Eletricista | M.O. | H | 1540000 | 5,90 | 9,09
16.006.000061.MAT | Cabo semi-rígido isolado em PVC 400 mm² 450 a 750 V | MAT. | M | 1020000 | 130,43 | 133,04
16.006.000079.SER | Cabo isolado em PVC seção 500 mm² - 750 V - 70°C - rígido | SER.CG | M | 1000000 | 190,87 | 190,87
01.001.000004.MOD | Ajudante de eletricista | M.O. | H | 1920000 | 4,85 | 9,31
01.009.000001.MOD | Eletricista | M.O. | H | 1920000 | 5,90 | 11,33
16.006.000062.MAT | Cabo semi-rígido isolado em PVC 500 mm² 450 a 750 V | MAT. | M | 1020000 | 166,89 | 170,23
16.006.000080.SER | Cabo isolado em PVC seção 1,5 mm² - 0,6/1KV - 70°C - rígido | SER.CG | M | 1000000 | 1,89 | 1,89
01.001.000004.MOD | Ajudante de eletricista | M.O. | H | 0,100000 | 4,85 | 0,49
01.009.000001.MOD | Eletricista | M.O. | H | 0,100000 | 5,90 | 0,59
16.006.000081.MAT | Cabo semi-rígido isolado em PVC 1,5 mm² 0,6 a 1 kV | MAT. | M | 1020000 | 0,80 | 0,82
16.006.000081.SER | Cabo isolado em PVC seção 2,5 mm² - 0,6/1KV - 70°C - rígido | SER.CG | M | 1000000 | 2,13 | 2,13
01.001.000004.MOD | Ajudante de eletricista | M.O. | H | 0,110000 | 4,85 | 0,53
01.009.000001.MOD | Eletricista | M.O. | H | 0,110000 | 5,90 | 0,65
16.006.000082.MAT | Cabo semi-rígido isolado em PVC 2,5 mm² 0,6 a 1 kV | MAT. | M | 1020000 | 0,93 | 0,95
16.006.000082.SER | Cabo isolado em PVC seção 4 mm² - 0,6/1KV - 70°C - rígido | SER.CG | M | 1000000 | 2,88 | 2,88
01.001.000004.MOD | Ajudante de eletricista | M.O. | H | 0,120000 | 4,85 | 0,58
01.009.000001.MOD | Eletricista | M.O. | H | 0,120000 | 5,90 | 0,71
16.006.000074.MAT | Cabo semi-rígido isolado em PVC 4 mm² 0,6 a 1 kV | MAT. | M | 1020000 | 1,56 | 1,59
16.006.000083.SER | Cabo isolado em PVC seção 6 mm² - 0,6/1KV - 70°C - rígido | SER.CG | M | 1000000 | 3,35 | 3,35
01.001.000004.MOD | Ajudante de eletricista | M.O. | H | 0,130000 | 4,85 | 0,63
01.009.000001.MOD | Eletricista | M.O. | H | 0,130000 | 5,90 | 0,77
16.006.000073.MAT | Cabo semi-rígido isolado em PVC 6 mm² 0,6 a 1 kV | MAT. | M | 1020000 | 1,91 | 1,95
16.006.000084.SER | Cabo isolado em PVC seção 10 mm² - 0,6/1KV - 70°C - rígido | SER.CG | M | 1000000 | 4,52 | 4,52
01.001.000004.MOD | Ajudante de eletricista | M.O. | H | 0,140000 | 4,85 | 0,68
01.009.000001.MOD | Eletricista | M.O. | H | 0,140000 | 5,90 | 0,83
16.006.000077.MAT | Cabo semi-rígido isolado em PVC 10 mm² 0,6 a 1 kV | MAT. | M | 1020000 | 2,96 | 3,02
16.006.000085.SER | Cabo isolado em PVC seção 16 mm² - 0,6/1KV - 70°C - rígido | SER.CG | M | 1000000 | 6,27 | 6,27
01.001.000004.MOD | Ajudante de eletricista | M.O. | H | 0,160000 | 4,85 | 0,78
01.009.000001.MOD | Eletricista | M.O. | H | 0,160000 | 5,90 | 0,94
16.006.000083.MAT | Cabo semi-rígido isolado em PVC 16 mm² 0,6 a 1 kV | MAT. | M | 1020000 | 4,46 | 4,55
16.006.000086.SER | Cabo isolado em PVC seção 25 mm² - 0,6/1KV - 70°C - rígido | SER.CG | M | 1000000 | 8,78 | 8,78
01.001.000004.MOD | Ajudante de eletricista | M.O. | H | 0,170000 | 4,85 | 0,82
01.009.000001.MOD | Eletricista | M.O. | H | 0,170000 | 5,90 | 1,00
16.006.000084.MAT | Cabo semi-rígido isolado em PVC 25 mm² 0,6 a 1 kV | MAT. | M | 1020000 | 6,82 | 6,96
16.006.000087.SER | Cabo isolado em PVC seção 35 mm² - 0,6/1KV - 70°C - rígido | SER.CG | M | 1000000 | 11,94 | 11,94
01.001.000004.MOD | Ajudante de eletricista | M.O. | H | 0,210000 | 4,85 | 1,02
01.009.000001.MOD | Eletricista | M.O. | H | 0,210000 | 5,90 | 1,24
16.006.000078.MAT | Cabo semi-rígido isolado em PVC 35 mm² 0,6 a 1 kV | MAT. | M | 1020000 | 9,49 | 9,68
16.006.000088.SER | Cabo isolado em PVC seção 50 mm² - 0,6/1KV - 70°C - rígido | SER.CG | M | 1000000 | 16,66 | 16,66
01.001.000004.MOD | Ajudante de eletricista | M.O. | H | 0,310000 | 4,85 | 1,50
01.009.000001.MOD | Eletricista | M.O. | H | 0,310000 | 5,90 | 1,83
16.006.000085.MAT | Cabo semi-rígido isolado em PVC 50 mm² 0,6 a 1 kV | MAT. | M | 1020000 | 13,07 | 13,33
16.006.000089.SER | Cabo isolado em PVC seção 70 mm² - 0,6/1KV - 70°C - rígido | SER.CG | M | 1000000 | 22,48 | 22,48
01.001.000004.MOD | Ajudante de eletricista | M.O. | H | 0,340000 | 4,85 | 1,65
01.009.000001.MOD | Eletricista | M.O. | H | 0,340000 | 5,90 | 2,01
16.006.000086.MAT | Cabo semi-rígido isolado em PVC 70 mm² 0,6 a 1 kV | MAT. | M | 1020000 | 18,46 | 18,83
16.006.000090.SER | Cabo isolado em PVC seção 95 mm² - 0,6/1KV - 70°C - rígido | SER.CG | M | 1000000 | 31,49 | 31,49
01.001.000004.MOD | Ajudante de eletricista | M.O. | H | 0,360000 | 4,85 | 1,75
01.009.000001.MOD | Eletricista | M.O. | H | 0,360000 | 5,90 | 2,12
16.006.000079.MAT | Cabo semi-rígido isolado em PVC 95 mm² 0,6 a 1 kV | MAT. | M | 1020000 | 27,08 | 27,62
16.006.000091.SER | Cabo isolado em PVC seção 4 mm² - 750 V - 70°C - rígido | SER.CG | M | 1000000 | 2,36 | 2,36
01.001.000004.MOD | Ajudante de eletricista | M.O. | H | 0,110000 | 4,85 | 0,53
01.009.000001.MOD | Eletricista | M.O. | H | 0,110000 | 5,90 | 0,65
16.006.000055.MAT | Cabo semi-rígido isolado em PVC 4 mm² 450 a 750 V | MAT. | M | 1020000 | 1,15 | 1,17
16.006.000092.SER | Cabo isolado em PVC seção 120 mm² - 0,6/1KV - 70°C - rígido | SER.CG | M | 1000000 | 38,03 | 38,03
01.001.000004.MOD | Ajudante de eletricista | M.O. | H | 0,460000 | 4,85 | 2,23
01.009.000001.MOD | Eletricista | M.O. | H | 0,460000 | 5,90 | 2,71
16.006.000087.MAT | Cabo semi-rígido isolado em PVC 120 mm² 0,6 a 1 kV | MAT. | M | 1020000 | 32,44 | 33,09
16.006.000093.SER | Cabo isolado em PVC seção 150 mm² - 0,6/1KV - 70°C - rígido | SER.CG | M | 1000000 | 46,48 | 46,48
01.001.000004.MOD | Ajudante de eletricista | M.O. | H | 0,570000 | 4,85 | 2,76
01.009.000001.MOD | Eletricista | M.O. | H | 0,570000 | 5,90 | 3,36
16.006.000088.MAT | Cabo semi-rígido isolado em PVC 150 mm² 0,6 a 1 kV | MAT. | M | 1020000 | 39,56 | 40,35
16.006.000094.SER | Cabo isolado em PVC seção 185 mm² - 0,6/1KV - 70°C - rígido | SER.CG | M | 1000000 | 57,73 | 57,73
01.001.000004.MOD | Ajudante de eletricista | M.O. | H | 0,740000 | 4,85 | 3,59
01.009.000001.MOD | Eletricista | M.O. | H | 0,740000 | 5,90 | 4,37
16.006.000075.MAT | Cabo semi-rígido isolado em PVC 185 mm² 0,6 a 1 kV | MAT. | M | 1020000 | 48,80 | 49,78
16.006.000095.SER | Cabo isolado em PVC seção 240 mm² - 0,6/1KV - 70°C - rígido | SER.CG | M | 1000000 | 75,43 | 75,43
01.001.000004.MOD | Ajudante de eletricista | M.O. | H | 0,920000 | 4,85 | 4,46
01.009.000001.MOD | Eletricista | M.O. | H | 0,920000 | 5,90 | 5,43
16.006.000080.MAT | Cabo semi-rígido isolado em PVC 240 mm² 0,6 a 1 kV | MAT. | M | 1020000 | 64,25 | 65,54
16.006.000096.SER | Cabo isolado em PVC seção 300 mm² - 0,6/1KV - 70°C - rígido | SER.CG | M | 1000000 | 110,07 | 110,07
01.001.000004.MOD | Ajudante de eletricista | M.O. | H | 1150000 | 4,85 | 5,58
01.009.000001.MOD | Eletricista | M.O. | H | 1150000 | 5,90 | 6,79
16.006.000089.MAT | Cabo semi-rígido isolado em PVC 300 mm² 0,6 a 1 kV | MAT. | M | 1020000 | 95,79 | 97,71
16.006.000097.SER | Cabo isolado em PVC seção 400 mm² - 0,6/1KV - 70°C - rígido | SER.CG | M | 1000000 | 142,73 | 142,73
01.001.000004.MOD | Ajudante de eletricista | M.O. | H | 1540000 | 4,85 | 7,47
01.009.000001.MOD | Eletricista | M.O. | H | 1540000 | 5,90 | 9,09
16.006.000076.MAT | Cabo semi-rígido isolado em PVC 400 mm² 0,6 a 1 kV | MAT. | M | 1020000 | 123,70 | 126,17
16.006.000098.SER | Cabo isolado em PVC seção 500 mm² - 0,6/1KV - 70°C - rígido | SER.CG | M | 1000000 | 185,78 | 185,78
01.001.000004.MOD | Ajudante de eletricista | M.O. | H | 1920000 | 4,85 | 9,31
01.009.000001.MOD | Eletricista | M.O. | H | 1920000 | 5,90 | 11,33
16.006.000090.MAT | Cabo semi-rígido isolado em PVC 500 mm² 0,6 a 1 kV | MAT. | M | 1020000 | 161,90 | 165,14
16.006.000099.SER | Cabo isolado em PVC seção 6 mm² - 750 V - 70°C - rígido | SER.CG | M | 1000000 | 3,14 | 3,14
01.001.000004.MOD | Ajudante de eletricista | M.O. | H | 0,130000 | 4,85 | 0,63
01.009.000001.MOD | Eletricista | M.O. | H | 0,130000 | 5,90 | 0,77
16.006.000065.MAT | Cabo semi-rígido isolado em PVC 6 mm² 450 a 750 V | MAT. | M | 1020000 | 1,71 | 1,74
16.006.000100.SER | Cabo isolado em PVC seção 10 mm² - 750 V - 70°C - rígido | SER.CG | M | 1000000 | 4,71 | 4,71
01.001.000004.MOD | Ajudante de eletricista | M.O. | H | 0,140000 | 4,85 | 0,68
01.009.000001.MOD | Eletricista | M.O. | H | 0,140000 | 5,90 | 0,83
16.006.000066.MAT | Cabo semi-rígido isolado em PVC 10 mm² 450 a 750 V | MAT. | M | 1020000 | 3,14 | 3,20
16.006.000101.SER | Cabo isolado em PVC seção 16 mm² - 750 V - 70°C - rígido | SER.CG | M | 1000000 | 6,36 | 6,36
01.001.000004.MOD | Ajudante de eletricista | M.O. | H | 0,160000 | 4,85 | 0,78
01.009.000001.MOD | Eletricista | M.O. | H | 0,160000 | 5,90 | 0,94
16.006.000067.MAT | Cabo semi-rígido isolado em PVC 16 mm² 450 a 750 V | MAT. | M | 1020000 | 4,55 | 4,64
16.006.000102.SER | Cabo isolado em PVC seção 25 mm² - 750 V - 70°C - rígido | SER.CG | M | 1000000 | 9,49 | 9,49
01.001.000004.MOD | Ajudante de eletricista | M.O. | H | 0,170000 | 4,85 | 0,82
01.009.000001.MOD | Eletricista | M.O. | H | 0,170000 | 5,90 | 1,00
16.006.000068.MAT | Cabo semi-rígido isolado em PVC 25 mm² 450 a 750 V | MAT. | M | 1020000 | 7,51 | 7,66
16.006.000103.SER | Cabo isolado em PVC seção 35 mm² - 750 V - 70°C - rígido | SER.CG | M | 1000000 | 12,93 | 12,93
01.001.000004.MOD | Ajudante de eletricista | M.O. | H | 0,210000 | 4,85 | 1,02
01.009.000001.MOD | Eletricista | M.O. | H | 0,210000 | 5,90 | 1,24
16.006.000069.MAT | Cabo semi-rígido isolado em PVC 35 mm² 450 a 750 V | MAT. | M | 1020000 | 10,46 | 10,67
16.006.000104.SER | Cabo isolado em PVC seção 50 mm² - 750 V - 70°C - rígido | SER.CG | M | 1000000 | 19,86 | 19,86
01.001.000004.MOD | Ajudante de eletricista | M.O. | H | 0,310000 | 4,85 | 1,50
01.009.000001.MOD | Eletricista | M.O. | H | 0,310000 | 5,90 | 1,83
16.006.000070.MAT | Cabo semi-rígido isolado em PVC 50 mm² 450 a 750 V | MAT. | M | 1020000 | 16,20 | 16,52
16.006.000105.SER | Cabo isolado em PVC semi-rígido de baixa tensão (encordoamento: classe 02 / seção transversal: 1,5 mm² / temperatura máxima do condutor: 70 °C / tensão: 750 V) | SER.CG | M | 1000000 | 1,61 | 1,61
01.001.000004.MOD | Ajudante de eletricista | M.O. | H | 0,100000 | 4,85 | 0,49
01.009.000001.MOD | Eletricista | M.O. | H | 0,100000 | 5,90 | 0,59
16.006.000063.MAT | Cabo semi-rígido isolado em PVC 1,5 mm² 450 a 750 V | MAT. | M | 1020000 | 0,52 | 0,53
16.006.000106.SER | Cabo isolado em PVC semi-rígido de baixa tensão (encordoamento: classe 2 / seção transversal: 2,5 mm² / temperatura máxima do condutor: 70 °C / tensão: 750 V) | SER.CG | M | 1000000 | 2,03 | 2,03
01.001.000004.MOD | Ajudante de eletricista | M.O. | H | 0,110000 | 4,85 | 0,53
01.009.000001.MOD | Eletricista | M.O. | H | 0,110000 | 5,90 | 0,65
16.006.000064.MAT | Cabo semi-rígido isolado em PVC 2,5 mm² 450 a 750 V | MAT. | M | 1020000 | 0,83 | 0,85
16.006.000107.SER | Fio isolado de PVC seção 1,5 mm² - 750 V - 70°C | SER.CG | M | 1000000 | 1,60 | 1,60
01.001.000004.MOD | Ajudante de eletricista | M.O. | H | 0,100000 | 4,85 | 0,49
01.009.000001.MOD | Eletricista | M.O. | H | 0,100000 | 5,90 | 0,59
16.006.000010.MAT | Fio rígido 1,5 mm² isolamento em PVC, 750 V | MAT. | M | 1020000 | 0,51 | 0,52
16.006.000108.SER | Fio isolado de PVC seção 2,5 mm² - 750 V - 70°C | SER.CG | M | 1000000 | 1,99 | 1,99
01.001.000004.MOD | Ajudante de eletricista | M.O. | H | 0,110000 | 4,85 | 0,53
01.009.000001.MOD | Eletricista | M.O. | H | 0,110000 | 5,90 | 0,65
16.006.000013.MAT | Fio rígido 2,5 mm² isolamento em PVC, 750 V | MAT. | M | 1020000 | 0,79 | 0,81
16.006.000109.SER | Fio isolado de PVC seção 4 mm² - 750 V - 70°C | SER.CG | M | 1000000 | 2,54 | 2,54
01.001.000004.MOD | Ajudante de eletricista | M.O. | H | 0,120000 | 4,85 | 0,58
01.009.000001.MOD | Eletricista | M.O. | H | 0,120000 | 5,90 | 0,71
16.006.000007.MAT | Fio rígido 4 mm² isolamento em PVC, 750 V | MAT. | M | 1020000 | 1,23 | 1,25
16.006.000110.SER | Fio isolado de PVC seção 6 mm² - 750 V - 70°C | SER.CG | M | 1000000 | 3,16 | 3,16
01.001.000004.MOD | Ajudante de eletricista | M.O. | H | 0,130000 | 4,85 | 0,63
01.009.000001.MOD | Eletricista | M.O. | H | 0,130000 | 5,90 | 0,77
16.006.000104.MAT | Fio rígido 6 mm² isolamento em PVC, 750 V | MAT. | M | 1020000 | 1,73 | 1,76
16.006.000111.SER | Fio isolado de PVC seção 10 mm² - 750 V - 70°C | SER.CG | M | 1000000 | 4,74 | 4,74
01.001.000004.MOD | Ajudante de eletricista | M.O. | H | 0,140000 | 4,85 | 0,68
01.009.000001.MOD | Eletricista | M.O. | H | 0,140000 | 5,90 | 0,83
16.006.000023.MAT | Fio rígido 10 mm² isolamento em PVC, 750 V | MAT. | M | 1020000 | 3,17 | 3,23
16.007 | Interruptores, placas e tomadas
16.007.000001.SER | Interruptor, duas teclas simples 10 A - 250 V | SER.CG | UN | 1000000 | 12,15 | 12,15
01.001.000004.MOD | Ajudante de eletricista | M.O. | H | 0,370000 | 4,85 | 1,79
01.009.000001.MOD | Eletricista | M.O. | H | 0,370000 | 5,90 | 2,18
16.035.000008.MAT | Interruptor de embutir 2 teclas simples (corrente elétrica: 10 A / tensão: 250 V) | MAT. | UN | 1000000 | 8,17 | 8,17
16.007.000002.SER | Interruptor, uma tecla simples e duas teclas paralelo 10 A - 250 V | SER.CG | UN | 1000000 | 25,69 | 25,69
01.001.000004.MOD | Ajudante de eletricista | M.O. | H | 0,690000 | 4,85 | 3,35
01.009.000001.MOD | Eletricista | M.O. | H | 0,690000 | 5,90 | 4,07
16.035.000017.MAT | Interruptor de embutir 1 tecla simples 2 paralelo (corrente elétrica: 10 A / tensão: 250 V) | MAT. | UN | 1000000 | 18,27 | 18,27
16.007.000003.SER | Interruptor, uma tecla simples e uma tecla paralelo 10 A - 250 V | SER.CG | UN | 1000000 | 15,66 | 15,66
01.001.000004.MOD | Ajudante de eletricista | M.O. | H | 0,450000 | 4,85 | 2,18
01.009.000001.MOD | Eletricista | M.O. | H | 0,450000 | 5,90 | 2,66
16.035.000009.MAT | Interruptor de embutir 1 tecla simples 1 paralelo (corrente elétrica: 10 A / tensão: 250 V) | MAT. | UN | 1000000 | 10,82 | 10,82
16.007.000004.SER | Interruptor, duas teclas simples e uma tecla paralelo 10 A - 250 V | SER.CG | UN | 1000000 | 22,80 | 22,80
01.001.000004.MOD | Ajudante de eletricista | M.O. | H | 0,610000 | 4,85 | 2,96
01.009.000001.MOD | Eletricista | M.O. | H | 0,610000 | 5,90 | 3,60
16.035.000014.MAT | Interruptor de embutir 2 teclas simples 1 paralelo (corrente elétrica: 10 A / tensão: 250 V) | MAT. | UN | 1000000 | 16,24 | 16,24
16.007.000005.SER | Interruptor, duas teclas paralelo 10 A - 250 V | SER.CG | UN | 1000000 | 17,22 | 17,22
01.001.000004.MOD | Ajudante de eletricista | M.O. | H | 0,530000 | 4,85 | 2,57
01.009.000001.MOD | Eletricista | M.O. | H | 0,530000 | 5,90 | 3,13
16.035.000010.MAT | Interruptor de embutir 2 teclas paralelo (corrente elétrica: 10 A / tensão: 250 V) | MAT. | UN | 1000000 | 11,52 | 11,52
16.007.000006.SER | Interruptor, três teclas paralelo 10 A - 250 V | SER.CG | UN | 1000000 | 28,64 | 28,64
01.001.000004.MOD | Ajudante de eletricista | M.O. | H | 0,770000 | 4,85 | 3,73
01.009.000001.MOD | Eletricista | M.O. | H | 0,770000 | 5,90 | 4,54
16.035.000015.MAT | Interruptor de embutir 3 teclas paralelo (corrente elétrica: 10 A / tensão: 250 V) | MAT. | UN | 1000000 | 20,36 | 20,36
16.007.000007.SER | Interruptor, três teclas simples 10 A - 250 V | SER.CG | UN | 1000000 | 19,16 | 19,16
01.001.000004.MOD | Ajudante de eletricista | M.O. | H | 0,530000 | 4,85 | 2,57
01.009.000001.MOD | Eletricista | M.O. | H | 0,530000 | 5,90 | 3,13
16.035.000011.MAT | Interruptor de embutir 3 teclas simples (corrente elétrica: 10 A / tensão: 250 V) | MAT. | UN | 1000000 | 13,46 | 13,46
16.007.000008.SER | Interruptor, uma tecla bipolar paralela 20 A - 250 V | SER.CG | UN | 1000000 | 24,99 | 24,99
01.001.000004.MOD | Ajudante de eletricista | M.O. | H | 0,530000 | 4,85 | 2,57
01.009.000001.MOD | Eletricista | M.O. | H | 0,530000 | 5,90 | 3,13
16.035.000004.MAT | Interruptor de embutir 1 tecla dupla bipolar paralelo (corrente elétrica: 10 A / tensão: 250 V) | MAT. | UN | 1000000 | 19,29 | 19,29
16.007.000009.SER | Interruptor, uma tecla dupla bipolar simples 10 A - 250 V | SER.CG | UN | 1000000 | 20,86 | 20,86
01.001.000004.MOD | Ajudante de eletricista | M.O. | H | 0,370000 | 4,85 | 1,79
01.009.000001.MOD | Eletricista | M.O. | H | 0,370000 | 5,90 | 2,18
16.035.000016.MAT | Interruptor de embutir 1 tecla dupla bipolar simples (corrente elétrica: 10 A / tensão: 250 V) | MAT. | UN | 1000000 | 16,88 | 16,88
16.007.000010.SER | Interruptor, uma tecla paralelo 10 A - 250 V | SER.CG | UN | 1000000 | 9,33 | 9,33
01.001.000004.MOD | Ajudante de eletricista | M.O. | H | 0,290000 | 4,85 | 1,41
01.009.000001.MOD | Eletricista | M.O. | H | 0,290000 | 5,90 | 1,71
16.035.000007.MAT | Interruptor de embutir 1 tecla paralelo com placa (corrente elétrica: 10 A / tensão: 250 V) | MAT. | UN | 1000000 | 6,21 | 6,21
16.007.000011.SER | Interruptor, uma tecla simples 10 A - 250 V | SER.CG | UN | 1000000 | 6,69 | 6,69
01.001.000004.MOD | Ajudante de eletricista | M.O. | H | 0,210000 | 4,85 | 1,02
01.009.000001.MOD | Eletricista | M.O. | H | 0,210000 | 5,90 | 1,24
16.035.000006.MAT | Interruptor de embutir 1 tecla simples com placa (corrente elétrica: 10 A / tensão: 250 V) | MAT. | UN | 1000000 | 4,43 | 4,43
16.007.000012.SER | Interruptor e tomada, duas teclas simples e uma tomada dois pólos 10 A - 250 V | SER.CG | UN | 1000000 | 19,16 | 19,16
01.001.000004.MOD | Ajudante de eletricista | M.O. | H | 0,530000 | 4,85 | 2,57
01.009.000001.MOD | Eletricista | M.O. | H | 0,530000 | 5,90 | 3,13
16.035.000018.MAT | Interruptor de embutir 2 teclas simples 1 tomada de 2 pólos (corrente elétrica: 10 A / tensão: 250 V) | MAT. | UN | 1000000 | 13,46 | 13,46
16.007.000013.SER | Interruptor e tomada, duas teclas paralelo e uma tomada dois pólos 10 A - 250 V | SER.CG | UN | 1000000 | 25,63 | 25,63
01.001.000004.MOD | Ajudante de eletricista | M.O. | H | 0,690000 | 4,85 | 3,35
01.009.000001.MOD | Eletricista | M.O. | H | 0,690000 | 5,90 | 4,07
16.035.000005.MAT | Interruptor de embutir 2 teclas paralelo 1 tomada de 2 pólos (corrente elétrica: 10 A / tensão: 250 V) | MAT. | UN | 1000000 | 18,21 | 18,21
16.007.000014.SER | Interruptor e tomada, uma tecla paralelo e uma tomada dois pólos universal 10 A - 250 V | SER.CG | UN | 1000000 | 16,89 | 16,89
01.001.000004.MOD | Ajudante de eletricista | M.O. | H | 0,450000 | 4,85 | 2,18
01.009.000001.MOD | Eletricista | M.O. | H | 0,450000 | 5,90 | 2,66
16.035.000013.MAT | Interruptor de embutir 1 tecla paralelo 1 tomada de 2 pólos + terra sem placa (corrente elétrica: 10 A / tensão: 250 V) | MAT. | UN | 1000000 | 12,05 | 12,05
16.007.000015.SER | Interruptor e tomada, uma tecla simples e uma tomada dois pólos universal 10 A - 250 V | SER.CG | UN | 1000000 | 15,97 | 15,97
01.001.000004.MOD | Ajudante de eletricista | M.O. | H | 0,370000 | 4,85 | 1,79
01.009.000001.MOD | Eletricista | M.O. | H | 0,370000 | 5,90 | 2,18
16.035.000012.MAT | Interruptor de embutir 1 tecla simples 1 tomada de 2 pólos + terra com placa (corrente elétrica: 10 A / tensão: 250 V) | MAT. | UN | 1000000 | 11,99 | 11,99
16.007.000016.SER | Interruptor e tomada, uma tecla simples, uma tecla paralelo e uma tomada, dois pólos para pinos redondos 10 A - 250 V | SER.CG | UN | 1000000 | 22,60 | 22,60
01.001.000004.MOD | Ajudante de eletricista | M.O. | H | 0,610000 | 4,85 | 2,96
01.009.000001.MOD | Eletricista | M.O. | H | 0,610000 | 5,90 | 3,60
16.035.000019.MAT | Interruptor de embutir 1 tecla simples 1 paralelo 1 tomada de 2 pólos + terra com placa (corrente elétrica: 10 A / tensão: 250 V) | MAT. | UN | 1000000 | 16,04 | 16,04
16.007.000017.SER | Interruptor pulsador de campainha ou minuteria 2 A - 250 V | SER.CG | UN | 1000000 | 7,79 | 7,79
01.001.000004.MOD | Ajudante de eletricista | M.O. | H | 0,210000 | 4,85 | 1,02
01.009.000001.MOD | Eletricista | M.O. | H | 0,210000 | 5,90 | 1,24
16.035.000024.MAT | Pulsador para campainha (corrente elétrica: 2 A / tensão: 250 V) | MAT. | UN | 1000000 | 5,53 | 5,53
16.007.000018.SER | Placa (espelho) para caixa, 3x3 | SER.CG | UN | 1000000 | 2,87 | 2,87
01.001.000004.MOD | Ajudante de eletricista | M.O. | H | 0,050000 | 4,85 | 0,24
01.009.000001.MOD | Eletricista | M.O. | H | 0,050000 | 5,90 | 0,30
16.035.000001.MAT | Placa espelho para caixa 3" x 3" | MAT. | UN | 1000000 | 2,33 | 2,33
16.007.000019.SER | Placa (espelho) para caixa, 4x2 | SER.CG | UN | 1000000 | 3,05 | 3,05
01.001.000004.MOD | Ajudante de eletricista | M.O. | H | 0,050000 | 4,85 | 0,24
01.009.000001.MOD | Eletricista | M.O. | H | 0,050000 | 5,90 | 0,30
16.035.000002.MAT | Placa espelho para caixa 4" x 2" 3 postos | MAT. | UN | 1000000 | 2,51 | 2,51
16.007.000020.SER | Placa (espelho) para caixa, 4x4 | SER.CG | UN | 1000000 | 5,65 | 5,65
01.001.000004.MOD | Ajudante de eletricista | M.O. | H | 0,060000 | 4,85 | 0,29
01.009.000001.MOD | Eletricista | M.O. | H | 0,060000 | 5,90 | 0,35
16.035.000003.MAT | Placa espelho para caixa 4" x 4" 2 + 2 postos | MAT. | UN | 1000000 | 5,00 | 5,00
16.007.000021.SER | Tomada dois pólos mais terra 20 A - 250 V | SER.CG | UN | 1000000 | 15,58 | 15,58
01.001.000004.MOD | Ajudante de eletricista | M.O. | H | 0,290000 | 4,85 | 1,41
01.009.000001.MOD | Eletricista | M.O. | H | 0,290000 | 5,90 | 1,71
16.035.000020.MAT | Tomada de embutir 2 pólos + terra 250 V 20 A | MAT. | UN | 1000000 | 12,46 | 12,46
16.007.000022.SER | Tomada universal dois pólos 10 A - 250 V | SER.CG | UN | 1000000 | 7,20 | 7,20
01.001.000004.MOD | Ajudante de eletricista | M.O. | H | 0,210000 | 4,85 | 1,02
01.009.000001.MOD | Eletricista | M.O. | H | 0,210000 | 5,90 | 1,24
16.035.000023.MAT | Tomada de embutir 2 pólos + terra sem placa 250 V 10 A | MAT. | UN | 1000000 | 4,94 | 4,94
16.007.000023.SER | Tomada universal monofásica de embutir para duto de piso 10 A - 250 V | SER.CG | UN | 1000000 | 8,17 | 8,17
01.001.000004.MOD | Ajudante de eletricista | M.O. | H | 0,300000 | 4,85 | 1,46
01.009.000001.MOD | Eletricista | M.O. | H | 0,300000 | 5,90 | 1,77
16.035.000023.MAT | Tomada de embutir 2 pólos + terra sem placa 250 V 10 A | MAT. | UN | 1000000 | 4,94 | 4,94
16.008 | Luminárias
16.008.000001.SER | Luminária fluorescente completa para forro metálico com uma lâmpada de 40 W, sistema modular bandeja | SER.CG | CJ | 1000000 | 137,30 | 137,30
01.001.000004.MOD | Ajudante de eletricista | M.O. | H | 1100000 | 4,85 | 5,34
01.009.000001.MOD | Eletricista | M.O. | H | 1100000 | 5,90 | 6,49
16.037.000007.MAT | Luminária interna para forro de aluminio modular bandeja HDS 125 com 1 lâmpada para lâmpada fluorescente tubular (potência: 40 W) | MAT. | UN | 1000000 | 103,00 | 103,00
16.037.000019.MAT | Lâmpada fluorescente tubular 40 W | MAT. | UN | 1000000 | 3,30 | 3,30
16.037.000029.MAT | Reator de partida rápida com baixo fator de potência para 1 lâmpada 40 W | MAT. | UN | 1000000 | 17,13 | 17,13
16.037.000032.MAT | Soquete simples em termoplástico para lâmpada fluorescente | MAT. | UN | 2000000 | 1,02 | 2,04
16.008.000002.SER | Luminária fluorescente completa para forro metálico com uma lâmpada de 40 W, sistema interlocking | SER.CG | CJ | 1000000 | 143,30 | 143,30
01.001.000004.MOD | Ajudante de eletricista | M.O. | H | 1100000 | 4,85 | 5,34
01.009.000001.MOD | Eletricista | M.O. | H | 1100000 | 5,90 | 6,49
16.037.000005.MAT | Luminária interna para forro de aluminio interlocking HD2 100 com aleta com 1 lâmpada para lâmpada fluorescente tubular (potência: 40 W) | MAT. | UN | 1000000 | 109,00 | 109,00
16.037.000019.MAT | Lâmpada fluorescente tubular 40 W | MAT. | UN | 1000000 | 3,30 | 3,30
16.037.000029.MAT | Reator de partida rápida com baixo fator de potência para 1 lâmpada 40 W | MAT. | UN | 1000000 | 17,13 | 17,13
16.037.000032.MAT | Soquete simples em termoplástico para lâmpada fluorescente | MAT. | UN | 2000000 | 1,02 | 2,04
16.008.000003.SER | Luminária fluorescente completa para forro metálico com uma lâmpada de 40 W, sistema modulado | SER.CG | CJ | 1000000 | 139,30 | 139,30
01.001.000004.MOD | Ajudante de eletricista | M.O. | H | 1100000 | 4,85 | 5,34
01.009.000001.MOD | Eletricista | M.O. | H | 1100000 | 5,90 | 6,49
16.037.000006.MAT | Luminária interna para forro de aluminio modulado HDI 84R com 1 lâmpada para lâmpada fluorescente tubular (potência: 40 W) | MAT. | UN | 1000000 | 105,00 | 105,00
16.037.000019.MAT | Lâmpada fluorescente tubular 40 W | MAT. | UN | 1000000 | 3,30 | 3,30
16.037.000029.MAT | Reator de partida rápida com baixo fator de potência para 1 lâmpada 40 W | MAT. | UN | 1000000 | 17,13 | 17,13
16.037.000032.MAT | Soquete simples em termoplástico para lâmpada fluorescente | MAT. | UN | 2000000 | 1,02 | 2,04
16.008.000004.SER | Luminária fluorescente completa para forro metálico com uma lâmpada de 40 W, sistema linear | SER.CG | CJ | 1000000 | 99,30 | 99,30
01.001.000004.MOD | Ajudante de eletricista | M.O. | H | 1100000 | 4,85 | 5,34
01.009.000001.MOD | Eletricista | M.O. | H | 1100000 | 5,90 | 6,49
16.037.000008.MAT | Luminária interna para forro de aluminio multipainel HD4 80 B com 1 lâmpada para lâmpada fluorescente tubular (potência: 40 W) | MAT. | UN | 1000000 | 65,00 | 65,00
16.037.000019.MAT | Lâmpada fluorescente tubular 40 W | MAT. | UN | 1000000 | 3,30 | 3,30
16.037.000029.MAT | Reator de partida rápida com baixo fator de potência para 1 lâmpada 40 W | MAT. | UN | 1000000 | 17,13 | 17,13
16.037.000032.MAT | Soquete simples em termoplástico para lâmpada fluorescente | MAT. | UN | 2000000 | 1,02 | 2,04
16.008.000005.SER | Luminária fluorescente completa industrial com 2 lâmpadas de 20 W, tipo calha de sobrepor | SER.CG | UN | 1000000 | 126,89 | 126,89
01.001.000004.MOD | Ajudante de eletricista | M.O. | H | 1100000 | 4,85 | 5,34
01.009.000001.MOD | Eletricista | M.O. | H | 1100000 | 5,90 | 6,49
16.037.000001.MAT | Luminária em chapa de aço interna tipo calha de sobrepor industrial com 2 lâmpadas para lâmpada fluorescente tubular | MAT. | UN | 1000000 | 44,55 | 44,55
16.037.000018.MAT | Lâmpada fluorescente tubular 20 W | MAT. | UN | 1000000 | 3,47 | 3,47
16.037.000031.MAT | Reator de partida rápida com alto fator de potência para 2 lâmpadas 20 W | MAT. | UN | 2000000 | 31,48 | 62,96
16.037.000032.MAT | Soquete simples em termoplástico para lâmpada fluorescente | MAT. | UN | 4000000 | 1,02 | 4,08
16.008.000006.SER | Luminária fluorescente completa industrial com 2 lâmpadas de 40 W, tipo calha de sobrepor | SER.CG | UN | 1000000 | 127,72 | 127,72
01.001.000004.MOD | Ajudante de eletricista | M.O. | H | 1100000 | 4,85 | 5,34
01.009.000001.MOD | Eletricista | M.O. | H | 1100000 | 5,90 | 6,49
16.037.000001.MAT | Luminária em chapa de aço interna tipo calha de sobrepor industrial com 2 lâmpadas para lâmpada fluorescente tubular | MAT. | UN | 1000000 | 44,55 | 44,55
16.037.000019.MAT | Lâmpada fluorescente tubular 40 W | MAT. | UN | 1000000 | 3,30 | 3,30
16.037.000030.MAT | Reator de partida rápida com alto fator de potência para 2 lâmpadas 40 W | MAT. | UN | 2000000 | 31,98 | 63,96
16.037.000032.MAT | Soquete simples em termoplástico para lâmpada fluorescente | MAT. | UN | 4000000 | 1,02 | 4,08
16.008.000007.SER | Luminária fluorescente completa industrial com 2 lâmpadas de 65 W, tipo calha de sobrepor | SER.CG | UN | 1000000 | 143,80 | 143,80
01.001.000004.MOD | Ajudante de eletricista | M.O. | H | 1100000 | 4,85 | 5,34
01.009.000001.MOD | Eletricista | M.O. | H | 1100000 | 5,90 | 6,49
16.037.000001.MAT | Luminária em chapa de aço interna tipo calha de sobrepor industrial com 2 lâmpadas para lâmpada fluorescente tubular | MAT. | UN | 1000000 | 44,55 | 44,55
16.037.000020.MAT | Lâmpada fluorescente tubular 65 W | MAT. | UN | 2000000 | 10,67 | 21,34
16.037.000027.MAT | Reator de partida rápida eletromagnético para 2 lâmpadas 65 W | MAT. | UN | 1000000 | 62,00 | 62,00
16.037.000032.MAT | Soquete simples em termoplástico para lâmpada fluorescente | MAT. | UN | 4000000 | 1,02 | 4,08
16.008.000008.SER | Luminária fluorescente completa industrial com 4 lâmpadas de 20 W, tipo calha de sobrepor | SER.CG | UN | 1000000 | 159,13 | 159,13
01.001.000004.MOD | Ajudante de eletricista | M.O. | H | 1500000 | 4,85 | 7,28
01.009.000001.MOD | Eletricista | M.O. | H | 1500000 | 5,90 | 8,85
16.037.000002.MAT | Luminária em chapa de aço interna tipo calha de sobrepor industrial com 4 lâmpadas para lâmpada fluorescente tubular | MAT. | UN | 1000000 | 58,00 | 58,00
16.037.000018.MAT | Lâmpada fluorescente tubular 20 W | MAT. | UN | 4000000 | 3,47 | 13,88
16.037.000031.MAT | Reator de partida rápida com alto fator de potência para 2 lâmpadas 20 W | MAT. | UN | 2000000 | 31,48 | 62,96
16.037.000032.MAT | Soquete simples em termoplástico para lâmpada fluorescente | MAT. | UN | 8000000 | 1,02 | 8,16
16.008.000009.SER | Luminária fluorescente completa industrial com 4 lâmpadas de 40 W, tipo calha de sobrepor | SER.CG | UN | 1000000 | 159,45 | 159,45
01.001.000004.MOD | Ajudante de eletricista | M.O. | H | 1500000 | 4,85 | 7,28
01.009.000001.MOD | Eletricista | M.O. | H | 1500000 | 5,90 | 8,85
16.037.000002.MAT | Luminária em chapa de aço interna tipo calha de sobrepor industrial com 4 lâmpadas para lâmpada fluorescente tubular | MAT. | UN | 1000000 | 58,00 | 58,00
16.037.000019.MAT | Lâmpada fluorescente tubular 40 W | MAT. | UN | 4000000 | 3,30 | 13,20
16.037.000030.MAT | Reator de partida rápida com alto fator de potência para 2 lâmpadas 40 W | MAT. | UN | 2000000 | 31,98 | 63,96
16.037.000032.MAT | Soquete simples em termoplástico para lâmpada fluorescente | MAT. | UN | 8000000 | 1,02 | 8,16
16.008.000010.SER | Luminária fluorescente completa comercial com 1 lâmpada de 20 W, tipo calha de sobrepor | SER.CG | UN | 1000000 | 63,12 | 63,12
01.001.000004.MOD | Ajudante de eletricista | M.O. | H | 1100000 | 4,85 | 5,34
01.009.000001.MOD | Eletricista | M.O. | H | 1100000 | 5,90 | 6,49
16.037.000003.MAT | Luminária em chapa de aço interna tipo calha de sobrepor comercial com 1 lâmpada para lâmpada fluorescente tubular (potência da lâmpada: 32 W) | MAT. | UN | 1000000 | 29,48 | 29,48
16.037.000018.MAT | Lâmpada fluorescente tubular 20 W | MAT. | UN | 1000000 | 3,47 | 3,47
16.037.000028.MAT | Reator de partida rápida com baixo fator de potência para 1 lâmpada 20 W | MAT. | UN | 1000000 | 16,30 | 16,30
16.037.000032.MAT | Soquete simples em termoplástico para lâmpada fluorescente | MAT. | UN | 2000000 | 1,02 | 2,04
16.008.000011.SER | Luminária fluorescente completa comercial com 2 lâmpada de 20 W, tipo calha de sobrepor | SER.CG | UN | 1000000 | 93,04 | 93,04
01.001.000004.MOD | Ajudante de eletricista | M.O. | H | 1100000 | 4,85 | 5,34
01.009.000001.MOD | Eletricista | M.O. | H | 1100000 | 5,90 | 6,49
16.037.000004.MAT | Luminária em chapa de aço interna tipo calha de sobrepor comercial com 2 lâmpadas para lâmpada fluorescente tubular (potência da lâmpada: 32 W) | MAT. | UN | 1000000 | 38,71 | 38,71
16.037.000018.MAT | Lâmpada fluorescente tubular 20 W | MAT. | UN | 2000000 | 3,47 | 6,94
16.037.000031.MAT | Reator de partida rápida com alto fator de potência para 2 lâmpadas 20 W | MAT. | UN | 1000000 | 31,48 | 31,48
16.037.000032.MAT | Soquete simples em termoplástico para lâmpada fluorescente | MAT. | UN | 4000000 | 1,02 | 4,08
16.008.000012.SER | Luminária fluorescente completa comercial com 1 lâmpada de 40 W, tipo calha de sobrepor | SER.CG | UN | 1000000 | 63,78 | 63,78
01.001.000004.MOD | Ajudante de eletricista | M.O. | H | 1100000 | 4,85 | 5,34
01.009.000001.MOD | Eletricista | M.O. | H | 1100000 | 5,90 | 6,49
16.037.000003.MAT | Luminária em chapa de aço interna tipo calha de sobrepor comercial com 1 lâmpada para lâmpada fluorescente tubular (potência da lâmpada: 32 W) | MAT. | UN | 1000000 | 29,48 | 29,48
16.037.000019.MAT | Lâmpada fluorescente tubular 40 W | MAT. | UN | 1000000 | 3,30 | 3,30
16.037.000029.MAT | Reator de partida rápida com baixo fator de potência para 1 lâmpada 40 W | MAT. | UN | 1000000 | 17,13 | 17,13
16.037.000032.MAT | Soquete simples em termoplástico para lâmpada fluorescente | MAT. | UN | 2000000 | 1,02 | 2,04
16.008.000013.SER | Luminária fluorescente completa comercial com 2 lâmpada de 40 W, tipo calha de sobrepor | SER.CG | UN | 1000000 | 78,35 | 78,35
01.001.000004.MOD | Ajudante de eletricista | M.O. | H | 1100000 | 4,85 | 5,34
01.009.000001.MOD | Eletricista | M.O. | H | 1100000 | 5,90 | 6,49
16.037.000004.MAT | Luminária em chapa de aço interna tipo calha de sobrepor comercial com 2 lâmpadas para lâmpada fluorescente tubular (potência da lâmpada: 32 W) | MAT. | UN | 1000000 | 38,71 | 38,71
16.037.000019.MAT | Lâmpada fluorescente tubular 40 W | MAT. | UN | 2000000 | 3,30 | 6,60
16.037.000029.MAT | Reator de partida rápida com baixo fator de potência para 1 lâmpada 40 W | MAT. | UN | 1000000 | 17,13 | 17,13
16.037.000032.MAT | Soquete simples em termoplástico para lâmpada fluorescente | MAT. | UN | 4000000 | 1,02 | 4,08
16.008.000014.SER | Luminária fluorescente completa para emergência de 15 W | SER.CG | UN | 1000000 | 175,26 | 175,26
01.001.000004.MOD | Ajudante de eletricista | M.O. | H | 1100000 | 4,85 | 5,34
01.009.000001.MOD | Eletricista | M.O. | H | 1100000 | 5,90 | 6,49
16.037.000016.MAT | Luminária fluorescente de emergência para 2 lâmpadas (altura: 112,00 mm / comprimento: 492,00 mm / largura: 110,00 mm / potência: 15,00 W / tensão: 120/220 V) | MAT. | UN | 1000000 | 163,43 | 163,43
16.008.000015.SER | Luminária refletora para iluminação pública para lâmpada vapor de mercúrio, sódio e metálica, 1 pétala, poste de aço galvanizado com 10 m de altura livre | SER.CG | UN | 1000000 | 1.435,77 | 1.435,77
01.001.000004.MOD | Ajudante de eletricista | M.O. | H | 2000000 | 4,85 | 9,70
01.009.000001.MOD | Eletricista | M.O. | H | 2000000 | 5,90 | 11,80
01.026.000001.MOD | Servente | M.O. | H | 17500000 | 4,85 | 84,88
03.001.000008.MAT | Areia média lavada | MAT. | M3 | 0,085400 | 102,63 | 8,76
03.002.000011.MAT | Brita 1 | MAT. | M3 | 0,020100 | 92,45 | 1,86
03.002.000014.MAT | Brita 2 | MAT. | M3 | 0,060200 | 96,33 | 5,80
04.002.000002.MAT | Cimento CP-32 | MAT. | KG | 30700000 | 0,50 | 15,35
07.022.000005.MAT | Poste de aço galvanizado para iluminação pública h = 10 m | MAT. | UN | 1000000 | 754,95 | 754,95
16.006.000013.MAT | Fio rígido 2,5 mm² isolamento em PVC, 750 V | MAT. | M | 33000000 | 0,79 | 26,07
16.037.000014.MAT | Luminária externa pública com reator com rosca E-40 para lâmpada vapor de mercúrio, sódio e metálico (potência lâmpada vapor mercúrio: 250/400 W / potência lâmpada vapor metálico: 250/400 W / potência lâmpada vapor sódio: 250/400 W) | MAT. | UN | 1000000 | 293,07 | 293,07
16.037.000015.MAT | Conjunto em formação de pétala para iluminação pública com 2 unidades | MAT. | UN | 1000000 | 192,38 | 192,38
16.037.000025.MAT | Lâmpada vapor de mercúrio com rosca E-40 400 W | MAT. | UN | 1000000 | 31,15 | 31,15
16.008.000016.SER | Luminária refletora para iluminação pública para lâmpada vapor de mercúrio, sódio e metálica, 2 pétalas em poste de aço galvanizado com 10 m de altura livre | SER.CG | UN | 1000000 | 1.791,43 | 1.791,43
01.001.000004.MOD | Ajudante de eletricista | M.O. | H | 2500000 | 4,85 | 12,13
01.009.000001.MOD | Eletricista | M.O. | H | 2500000 | 5,90 | 14,75
01.026.000001.MOD | Servente | M.O. | H | 17500000 | 4,85 | 84,88
03.001.000008.MAT | Areia média lavada | MAT. | M3 | 0,085400 | 102,63 | 8,76
03.002.000011.MAT | Brita 1 | MAT. | M3 | 0,020100 | 92,45 | 1,86
03.002.000014.MAT | Brita 2 | MAT. | M3 | 0,060200 | 96,33 | 5,80
04.002.000002.MAT | Cimento CP-32 | MAT. | KG | 30700000 | 0,50 | 15,35
07.022.000005.MAT | Poste de aço galvanizado para iluminação pública h = 10 m | MAT. | UN | 1000000 | 754,95 | 754,95
16.006.000013.MAT | Fio rígido 2,5 mm² isolamento em PVC, 750 V | MAT. | M | 66000000 | 0,79 | 52,14
16.037.000014.MAT | Luminária externa pública com reator com rosca E-40 para lâmpada vapor de mercúrio, sódio e metálico (potência lâmpada vapor mercúrio: 250/400 W / potência lâmpada vapor metálico: 250/400 W / potência lâmpada vapor sódio: 250/400 W) | MAT. | UN | 2000000 | 293,07 | 586,14
16.037.000015.MAT | Conjunto em formação de pétala para iluminação pública com 2 unidades | MAT. | UN | 1000000 | 192,38 | 192,38
16.037.000025.MAT | Lâmpada vapor de mercúrio com rosca E-40 400 W | MAT. | UN | 2000000 | 31,15 | 62,30
16.008.000017.SER | Luminária refletora para iluminação pública com lâmpada vapor de mercúrio, 2 refletores de 250W em poste de concreto com 9 m de altura | SER.CG | UN | 1000000 | 1.255,57 | 1.255,57
01.009.000001.MOD | Eletricista | M.O. | H | 5250000 | 5,90 | 30,98
01.021.000001.MOD | Pedreiro | M.O. | H | 3360000 | 5,90 | 19,82
01.026.000001.MOD | Servente | M.O. | H | 6280000 | 4,85 | 30,46
03.001.000004.MAT | Areia grossa lavada | MAT. | M3 | 0,131000 | 105,48 | 13,82
03.002.000013.MAT | Seixo rolado fino | MAT. | M3 | 0,184000 | 97,33 | 17,91
04.002.000002.MAT | Cimento CP-32 | MAT. | KG | 89300000 | 0,50 | 44,65
06.001.000032.MAT | Poste de concreto tronco-cônico Ø 33 cm x 9 m | MAT. | UN | 1000000 | 344,47 | 344,47
16.006.000013.MAT | Fio rígido 2,5 mm² isolamento em PVC, 750 V | MAT. | M | 30000000 | 0,79 | 23,70
16.006.000055.MAT | Cabo semi-rígido isolado em PVC 4 mm² 450 a 750 V | MAT. | M | 25000000 | 1,15 | 28,75
16.037.000012.MAT | Projetor para lâmpada de vapor de mercúrio (potência da lâmpada: 250 W) | MAT. | UN | 2000000 | 286,86 | 573,72
16.037.000022.MAT | Reator com alto fator de potência para 1 lâmpada vapor de mercúrio 250 W | MAT. | UN | 2000000 | 42,72 | 85,44
16.037.000026.MAT | Lâmpada vapor de mercúrio com rosca E-40 250 W | MAT. | UN | 2000000 | 20,93 | 41,86
16.008.000018.SER | Luminária refletora para iluminação pública com lâmpada vapor de mercúrio, 6 refletores de 400W em poste de concreto com 9 m de altura | SER.CG | UN | 1000000 | 2.943,99 | 2.943,99
01.009.000001.MOD | Eletricista | M.O. | H | 5250000 | 5,90 | 30,98
01.021.000001.MOD | Pedreiro | M.O. | H | 3360000 | 5,90 | 19,82
01.026.000001.MOD | Servente | M.O. | H | 6280000 | 4,85 | 30,46
03.001.000004.MAT | Areia grossa lavada | MAT. | M3 | 0,131000 | 105,48 | 13,82
03.002.000013.MAT | Seixo rolado fino | MAT. | M3 | 0,184000 | 97,33 | 17,91
04.002.000002.MAT | Cimento CP-32 | MAT. | KG | 89300000 | 0,50 | 44,65
06.001.000032.MAT | Poste de concreto tronco-cônico Ø 33 cm x 9 m | MAT. | UN | 1000000 | 344,47 | 344,47
16.006.000055.MAT | Cabo semi-rígido isolado em PVC 4 mm² 450 a 750 V | MAT. | M | 25000000 | 1,15 | 28,75
16.037.000011.MAT | Projetor para lâmpada de vapor de mercúrio (potência da lâmpada: 400 W) | MAT. | UN | 6000000 | 286,86 | 1.721,16
16.037.000023.MAT | Reator com alto fator de potência para 1 lâmpada vapor de sódio 400 W | MAT. | UN | 6000000 | 84,18 | 505,08
16.037.000025.MAT | Lâmpada vapor de mercúrio com rosca E-40 400 W | MAT. | UN | 6000000 | 31,15 | 186,90
16.008.000019.SER | Luminária refletora para iluminação pública com lâmpada vapor de mercúrio, 3 refletores de 400W em poste de concreto com 11 m de altura | SER.CG | UN | 1000000 | 2.006,23 | 2.006,23
01.009.000001.MOD | Eletricista | M.O. | H | 5250000 | 5,90 | 30,98
01.021.000001.MOD | Pedreiro | M.O. | H | 3360000 | 5,90 | 19,82
01.026.000001.MOD | Servente | M.O. | H | 6280000 | 4,85 | 30,46
03.001.000004.MAT | Areia grossa lavada | MAT. | M3 | 0,131000 | 105,48 | 13,82
03.002.000013.MAT | Seixo rolado fino | MAT. | M3 | 0,184000 | 97,33 | 17,91
04.002.000002.MAT | Cimento CP-32 | MAT. | KG | 89300000 | 0,50 | 44,65
06.001.000034.MAT | Poste de concreto tronco-cônico Ø 39 cm x 11 m | MAT. | UN | 1000000 | 667,42 | 667,42
16.006.000013.MAT | Fio rígido 2,5 mm² isolamento em PVC, 750 V | MAT. | M | 37000000 | 0,79 | 29,23
16.006.000055.MAT | Cabo semi-rígido isolado em PVC 4 mm² 450 a 750 V | MAT. | M | 25000000 | 1,15 | 28,75
16.037.000011.MAT | Projetor para lâmpada de vapor de mercúrio (potência da lâmpada: 400 W) | MAT. | UN | 3000000 | 286,86 | 860,58
16.037.000021.MAT | Reator com alto fator de potência para 1 lâmpada vapor de mercúrio 400 W | MAT. | UN | 3000000 | 56,39 | 169,17
16.037.000025.MAT | Lâmpada vapor de mercúrio com rosca E-40 400 W | MAT. | UN | 3000000 | 31,15 | 93,45
16.008.000020.SER | Projetor externo para lâmpada a vapor de mercúrio, de iodeto metálico ou de sódio, com ângulo regulável, com alojamento para reator | SER.CG | UN | 1000000 | 350,86 | 350,86
01.001.000004.MOD | Ajudante de eletricista | M.O. | H | 2000000 | 4,85 | 9,70
01.009.000001.MOD | Eletricista | M.O. | H | 2000000 | 5,90 | 11,80
16.037.000013.MAT | Projetor externo com ângulo elevação regulável e alojamento para reator com rosca E-40 (potência: ATÉ 400 W) | MAT. | UN | 1000000 | 265,71 | 265,71
16.037.000022.MAT | Reator com alto fator de potência para 1 lâmpada vapor de mercúrio 250 W | MAT. | UN | 1000000 | 42,72 | 42,72
16.037.000026.MAT | Lâmpada vapor de mercúrio com rosca E-40 250 W | MAT. | UN | 1000000 | 20,93 | 20,93
16.008.000021.SER | Pendente ou plafonier com globo leitoso e lâmpada de 60 W | SER.CG | UN | 1000000 | 18,95 | 18,95
01.001.000004.MOD | Ajudante de eletricista | M.O. | H | 0,800000 | 4,85 | 3,88
01.009.000001.MOD | Eletricista | M.O. | H | 0,800000 | 5,90 | 4,72
16.037.000010.MAT | Plafonier de alumínio com globo de vidro leitoso boca Ø 100 mm | MAT. | UN | 1000000 | 10,35 | 10,35
16.008.000022.SER | Sinalizador pisCA-pisca ou rotativo para entrada e saída de veículos | SER.CG | UN | 1000000 | 134,56 | 134,56
01.001.000004.MOD | Ajudante de eletricista | M.O. | H | 0,700000 | 4,85 | 3,40
01.009.000001.MOD | Eletricista | M.O. | H | 0,700000 | 5,90 | 4,13
16.037.000017.MAT | Luminária sinalizadora pisca-pisca com duas cupulas (potência: 40 W / tensão: 220 V) | MAT. | UN | 1000000 | 127,03 | 127,03
16.009 | Quadros elétricos
16.009.000001.SER | Quadro de distribuição de luz em chapa de aço de embutir, até 28 divisões modulares, dimensões externas 522 x 360 x 100 mm | SER.CG | UN | 1000000 | 307,60 | 307,60
01.001.000004.MOD | Ajudante de eletricista | M.O. | H | 3000000 | 4,85 | 14,55
01.009.000001.MOD | Eletricista | M.O. | H | 3000000 | 5,90 | 17,70
16.004.000086.MAT | Barramento neutro para quadro de luz padrão europeu | MAT. | UN | 1000000 | 8,03 | 8,03
16.004.000090.MAT | Barramento principal para quadro de luz padrão europeu | MAT. | UN | 1000000 | 60,74 | 60,74
16.004.000092.MAT | Barramento terra para quadro de luz padrão europeu | MAT. | UN | 1000000 | 8,42 | 8,42
16.015.000023.MAT | Quadro em chapa de aço de distribuição de luz de embutir para 28 disjuntores padrão europeu (comprimento: 522 mm / largura: 360 mm / profundidade: 100 mm) | MAT. | UN | 1000000 | 198,16 | 198,16
16.009.000002.SER | Quadro de distribuição de luz em chapa de aço de embutir, até 39 divisões modulares, dimensões externas 573 x 360 x 100 mm | SER.CG | UN | 1000000 | 329,20 | 329,20
01.001.000004.MOD | Ajudante de eletricista | M.O. | H | 4000000 | 4,85 | 19,40
01.009.000001.MOD | Eletricista | M.O. | H | 4000000 | 5,90 | 23,60
16.004.000086.MAT | Barramento neutro para quadro de luz padrão europeu | MAT. | UN | 1000000 | 8,03 | 8,03
16.004.000090.MAT | Barramento principal para quadro de luz padrão europeu | MAT. | UN | 1000000 | 60,74 | 60,74
16.004.000092.MAT | Barramento terra para quadro de luz padrão europeu | MAT. | UN | 1000000 | 8,42 | 8,42
16.015.000030.MAT | Quadro em chapa de aço de distribuição de luz de embutir para 39 disjuntores padrão europeu (comprimento: 573 mm / largura: 360 mm / profundidade: 100 mm) | MAT. | UN | 1000000 | 209,01 | 209,01
16.009.000003.SER | Quadro de distribuição de luz em chapa de aço de embutir, até 52 divisões modulares, dimensões externas 675 x 360 x 100 mm | SER.CG | UN | 1000000 | 576,65 | 576,65
01.001.000004.MOD | Ajudante de eletricista | M.O. | H | 6000000 | 4,85 | 29,10
01.009.000001.MOD | Eletricista | M.O. | H | 6000000 | 5,90 | 35,40
16.004.000086.MAT | Barramento neutro para quadro de luz padrão europeu | MAT. | UN | 1000000 | 8,03 | 8,03
16.004.000090.MAT | Barramento principal para quadro de luz padrão europeu | MAT. | UN | 1000000 | 60,74 | 60,74
16.004.000092.MAT | Barramento terra para quadro de luz padrão europeu | MAT. | UN | 1000000 | 8,42 | 8,42
16.015.000036.MAT | Quadro em chapa de aço de distribuição de luz de embutir para 52 disjuntores padrão europeu (comprimento: 675 mm / largura: 360 mm / profundidade: 100 mm) | MAT. | UN | 1000000 | 434,96 | 434,96
16.009.000004.SER | Quadro de distribuição de luz em chapa de aço de sobrepor, até 16 divisões modulares, dimensões externas 312 x 405 x 95 mm | SER.CG | UN | 1000000 | 257,53 | 257,53
01.001.000004.MOD | Ajudante de eletricista | M.O. | H | 2000000 | 4,85 | 9,70
01.009.000001.MOD | Eletricista | M.O. | H | 2000000 | 5,90 | 11,80
16.004.000086.MAT | Barramento neutro para quadro de luz padrão europeu | MAT. | UN | 1000000 | 8,03 | 8,03
16.004.000090.MAT | Barramento principal para quadro de luz padrão europeu | MAT. | UN | 1000000 | 60,74 | 60,74
16.004.000092.MAT | Barramento terra para quadro de luz padrão europeu | MAT. | UN | 1000000 | 8,42 | 8,42
16.015.000040.MAT | Quadro em chapa de aço de distribuição de luz de sobrepor para 16 disjuntores padrão europeu (comprimento: 312 mm / largura: 405 mm / profundidade: 95 mm) | MAT. | UN | 1000000 | 158,84 | 158,84
16.009.000005.SER | Quadro de distribuição de luz em chapa de aço de sobrepor, até 32 divisões modulares, dimensões externas 447 x 405 x 95 mm | SER.CG | UN | 1000000 | 391,51 | 391,51
01.001.000004.MOD | Ajudante de eletricista | M.O. | H | 3000000 | 4,85 | 14,55
01.009.000001.MOD | Eletricista | M.O. | H | 3000000 | 5,90 | 17,70
16.004.000086.MAT | Barramento neutro para quadro de luz padrão europeu | MAT. | UN | 1000000 | 8,03 | 8,03
16.004.000090.MAT | Barramento principal para quadro de luz padrão europeu | MAT. | UN | 1000000 | 60,74 | 60,74
16.004.000092.MAT | Barramento terra para quadro de luz padrão europeu | MAT. | UN | 1000000 | 8,42 | 8,42
16.015.000042.MAT | Quadro em chapa de aço de distribuição de luz de sobrepor para 32 disjuntores padrão europeu (comprimento: 447 mm / largura: 405 mm / profundidade: 95 mm) | MAT. | UN | 1000000 | 282,07 | 282,07
16.009.000006.SER | Quadro de distribuição de luz em chapa de aço de sobrepor, até 64 divisões modulares, dimensões externas 973 x 405 x 95 mm | SER.CG | UN | 1000000 | 836,73 | 836,73
01.001.000004.MOD | Ajudante de eletricista | M.O. | H | 5000000 | 4,85 | 24,25
01.009.000001.MOD | Eletricista | M.O. | H | 5000000 | 5,90 | 29,50
16.004.000086.MAT | Barramento neutro para quadro de luz padrão europeu | MAT. | UN | 1000000 | 8,03 | 8,03
16.004.000090.MAT | Barramento principal para quadro de luz padrão europeu | MAT. | UN | 1000000 | 60,74 | 60,74
16.004.000092.MAT | Barramento terra para quadro de luz padrão europeu | MAT. | UN | 1000000 | 8,42 | 8,42
16.015.000044.MAT | Quadro em chapa de aço de distribuição de luz de sobrepor para 64 disjuntores padrão europeu (comprimento: 973 mm / largura: 405 mm / profundidade: 95 mm) | MAT. | UN | 1000000 | 705,79 | 705,79
16.009.000007.SER | Quadro de distribuição de luz em PVC de embutir, até 8 divisões modulares, dimensões externas 160 x 240 x 89 mm | SER.CG | UN | 1000000 | 110,17 | 110,17
01.001.000004.MOD | Ajudante de eletricista | M.O. | H | 1000000 | 4,85 | 4,85
01.009.000001.MOD | Eletricista | M.O. | H | 1000000 | 5,90 | 5,90
16.004.000086.MAT | Barramento neutro para quadro de luz padrão europeu | MAT. | UN | 1000000 | 8,03 | 8,03
16.004.000090.MAT | Barramento principal para quadro de luz padrão europeu | MAT. | UN | 1000000 | 60,74 | 60,74
16.004.000092.MAT | Barramento terra para quadro de luz padrão europeu | MAT. | UN | 1000000 | 8,42 | 8,42
16.015.000024.MAT | Quadro em PVC de distribuição de luz de embutir 6 disjuntores padrão europeu/8 disjuntores padrão americano padrão americano (comprimento: 245 mm / largura: 190 mm / profundidade: 78,7 mm) | MAT. | UN | 1000000 | 22,23 | 22,23
16.009.000008.SER | Quadro de distribuição de luz em PVC de embutir, até 16 divisões modulares, dimensões externas 260 x 310 x 85 mm | SER.CG | UN | 1000000 | 148,82 | 148,82
01.001.000004.MOD | Ajudante de eletricista | M.O. | H | 1500000 | 4,85 | 7,28
01.009.000001.MOD | Eletricista | M.O. | H | 1500000 | 5,90 | 8,85
16.004.000086.MAT | Barramento neutro para quadro de luz padrão europeu | MAT. | UN | 1000000 | 8,03 | 8,03
16.004.000090.MAT | Barramento principal para quadro de luz padrão europeu | MAT. | UN | 1000000 | 60,74 | 60,74
16.004.000092.MAT | Barramento terra para quadro de luz padrão europeu | MAT. | UN | 1000000 | 8,42 | 8,42
16.015.000031.MAT | Quadro em PVC de distribuição de luz de embutir 12 disjuntores padrão europeu/16 disjuntores padrão americano padrão americano (comprimento: 310 mm / largura: 260 mm / profundidade: 85 mm) | MAT. | UN | 1000000 | 55,50 | 55,50
16.01 | Serviços relacionados
16.010.000001.SER | Ponto seco para instalação de som, tv, alarme e lógica, incluindo eletroduto de PVC rígido e caixa com espelho | SER.CG | UN | 1000000 | 57,63 | 57,63
01.001.000005.MOD | Ajudante de encanador | M.O. | H | 2000000 | 4,85 | 9,70
01.009.000001.MOD | Eletricista | M.O. | H | 1000000 | 5,90 | 5,90
16.012.000046.SER | Eletroduto de PVC rígido de encaixe,inclusive conexões, Ø 25 mm 3/4" | SER.CG | M | 6000000 | 5,72 | 34,29
16.015.000025.MAT | Caixa 4" x 4" em PVC para eletroduto corrugado | MAT. | UN | 1000000 | 2,74 | 2,74
16.035.000003.MAT | Placa espelho para caixa 4" x 4" 2 + 2 postos | MAT. | UN | 1000000 | 5,00 | 5,00
16.010.000002.SER | Ponto seco para instalação de som, tv, alarme e lógica, incluindo eletroduto de PVC flexível corrugado e caixa com espelho | SER.CG | UN | 1000000 | 66,80 | 66,80
01.001.000004.MOD | Ajudante de eletricista | M.O. | H | 2500000 | 4,85 | 12,13
01.009.000001.MOD | Eletricista | M.O. | H | 2500000 | 5,90 | 14,75
16.011.000059.SER | Eletroduto de PVC flexível corrugado Ø 25 mm 3/4" | SER.CG | M | 10000000 | 3,22 | 32,19
16.015.000025.MAT | Caixa 4" x 4" em PVC para eletroduto corrugado | MAT. | UN | 1000000 | 2,74 | 2,74
16.035.000003.MAT | Placa espelho para caixa 4" x 4" 2 + 2 postos | MAT. | UN | 1000000 | 5,00 | 5,00
16.010.000003.SER | Ponto de luz com eletroduto de PVC rígido, Ø 3/4" | SER.CG | UN | 1000000 | 102,64 | 102,64
01.001.000004.MOD | Ajudante de eletricista | M.O. | H | 5000000 | 4,85 | 24,25
01.009.000001.MOD | Eletricista | M.O. | H | 4000000 | 5,90 | 23,60
16.006.000010.MAT | Fio rígido 1,5 mm² isolamento em PVC, 750 V | MAT. | M | 33000000 | 0,51 | 16,83
16.011.000004.MAT | Curva 90° PVC rígido roscável para eletroduto Ø 3/4" | MAT. | UN | 1000000 | 1,31 | 1,31
16.012.000008.MAT | Eletroduto PVC rígido roscável Ø 3/4" | MAT. | M | 15000000 | 2,29 | 34,35
16.013.000024.MAT | Luva PVC rígido roscável para eletroduto Ø 3/4" | MAT. | UN | 1000000 | 0,87 | 0,87
16.015.000011.MAT | Caixa 4" x 2" em chapa de aço esmaltado estampada em chapa # 18 | MAT. | UN | 1000000 | 1,43 | 1,43
16.010.000004.SER | Ponto de tomada com eletroduto de PVC rígido, sem placa, Ø 3/4" | SER.CG | UN | 1000000 | 102,21 | 102,21
01.001.000004.MOD | Ajudante de eletricista | M.O. | H | 4500000 | 4,85 | 21,83
01.009.000001.MOD | Eletricista | M.O. | H | 3500000 | 5,90 | 20,65
16.006.000010.MAT | Fio rígido 1,5 mm² isolamento em PVC, 750 V | MAT. | M | 33000000 | 0,51 | 16,83
16.011.000004.MAT | Curva 90° PVC rígido roscável para eletroduto Ø 3/4" | MAT. | UN | 1000000 | 1,31 | 1,31
16.012.000008.MAT | Eletroduto PVC rígido roscável Ø 3/4" | MAT. | M | 15000000 | 2,29 | 34,35
16.013.000024.MAT | Luva PVC rígido roscável para eletroduto Ø 3/4" | MAT. | UN | 1000000 | 0,87 | 0,87
16.015.000011.MAT | Caixa 4" x 2" em chapa de aço esmaltado estampada em chapa # 18 | MAT. | UN | 1000000 | 1,43 | 1,43
16.035.000023.MAT | Tomada de embutir 2 pólos + terra sem placa 250 V 10 A | MAT. | UN | 1000000 | 4,94 | 4,94
16.010.000005.SER | Ponto de interruptor com eletroduto de PVC rígido roscável, Ø 3/4" | SER.CG | UN | 1000000 | 101,70 | 101,70
01.001.000004.MOD | Ajudante de eletricista | M.O. | H | 4500000 | 4,85 | 21,83
01.009.000001.MOD | Eletricista | M.O. | H | 3500000 | 5,90 | 20,65
16.006.000010.MAT | Fio rígido 1,5 mm² isolamento em PVC, 750 V | MAT. | M | 33000000 | 0,51 | 16,83
16.011.000004.MAT | Curva 90° PVC rígido roscável para eletroduto Ø 3/4" | MAT. | UN | 1000000 | 1,31 | 1,31
16.012.000008.MAT | Eletroduto PVC rígido roscável Ø 3/4" | MAT. | M | 15000000 | 2,29 | 34,35
16.013.000024.MAT | Luva PVC rígido roscável para eletroduto Ø 3/4" | MAT. | UN | 1000000 | 0,87 | 0,87
16.015.000011.MAT | Caixa 4" x 2" em chapa de aço esmaltado estampada em chapa # 18 | MAT. | UN | 1000000 | 1,43 | 1,43
16.035.000006.MAT | Interruptor de embutir 1 tecla simples com placa (corrente elétrica: 10 A / tensão: 250 V) | MAT. | UN | 1000000 | 4,43 | 4,43
16.011 | Tubulações
16.011.000001.SER | Canaleta em PVC para instalação elétrica aparente, inclusive conexões, dimensões 20 x 10 mm | SER.CG | M | 1000000 | 4,63 | 4,63
01.001.000004.MOD | Ajudante de eletricista | M.O. | H | 0,180000 | 4,85 | 0,87
01.009.000001.MOD | Eletricista | M.O. | H | 0,180000 | 5,90 | 1,06
16.025.000030.MAT | Canaleta PVC altura 10 mm, largura 20 mm | MAT. | M | 1150000 | 2,34 | 2,69
16.011.000002.SER | Canaleta em PVC para instalação elétrica aparente, inclusive conexões, dimensões 50 x 20 mm | SER.CG | M | 1000000 | 21,44 | 21,44
01.001.000004.MOD | Ajudante de eletricista | M.O. | H | 0,180000 | 4,85 | 0,87
01.009.000001.MOD | Eletricista | M.O. | H | 0,180000 | 5,90 | 1,06
16.025.000033.MAT | Canaleta PVC altura 20 mm, largura 50 mm | MAT. | M | 1150000 | 16,96 | 19,50
16.011.000003.SER | Duto corrugado em PEAD polietileno de alta densidade, para proteção de cabos subterrâneos Ø 1 1/2" 40 mm | SER.CG | M | 1000000 | 10,81 | 10,81
01.001.000001.MOD | Ajudante | M.O. | H | 0,500000 | 4,85 | 2,43
01.009.000001.MOD | Eletricista | M.O. | H | 0,500000 | 5,90 | 2,95
16.025.000003.MAT | Duto PEAD corrugado helicoidal Ø 1 1/2" | MAT. | M | 1000000 | 5,43 | 5,43
16.011.000004.SER | Duto corrugado em PEAD polietileno de alta densidade, para proteção de cabos subterrâneos Ø 2" 50 mm | SER.CG | M | 1000000 | 15,15 | 15,15
01.001.000001.MOD | Ajudante | M.O. | H | 0,500000 | 4,85 | 2,43
01.009.000001.MOD | Eletricista | M.O. | H | 0,500000 | 5,90 | 2,95
16.025.000022.MAT | Duto PEAD corrugado helicoidal Ø 2" | MAT. | M | 1000000 | 9,77 | 9,77
16.011.000005.SER | Duto corrugado em PEAD polietileno de alta densidade, para proteção de cabos subterrâneos Ø 3" 75 mm | SER.CG | M | 1000000 | 23,27 | 23,27
01.001.000001.MOD | Ajudante | M.O. | H | 0,800000 | 4,85 | 3,88
01.009.000001.MOD | Eletricista | M.O. | H | 0,800000 | 5,90 | 4,72
16.025.000025.MAT | Duto PEAD corrugado helicoidal Ø 3" | MAT. | M | 1000000 | 14,67 | 14,67
16.011.000006.SER | Duto corrugado em PEAD polietileno de alta densidade, para proteção de cabos subterrâneos Ø 4" 100 mm | SER.CG | M | 1000000 | 30,15 | 30,15
01.001.000001.MOD | Ajudante | M.O. | H | 1100000 | 4,85 | 5,34
01.009.000001.MOD | Eletricista | M.O. | H | 1100000 | 5,90 | 6,49
16.025.000006.MAT | Duto PEAD corrugado helicoidal Ø 4" | MAT. | M | 1000000 | 18,32 | 18,32
16.011.000007.SER | Duto corrugado em PEAD polietileno de alta densidade, para proteção de cabos subterrâneos Ø 5" 125 mm | SER.CG | M | 1000000 | 46,02 | 46,02
01.001.000001.MOD | Ajudante | M.O. | H | 1500000 | 4,85 | 7,28
01.009.000001.MOD | Eletricista | M.O. | H | 1500000 | 5,90 | 8,85
16.025.000011.MAT | Duto PEAD corrugado helicoidal Ø 5" | MAT. | M | 1100000 | 27,18 | 29,90
16.011.000008.SER | Duto corrugado em PEAD polietileno de alta densidade, para proteção de cabos subterrâneos Ø 6" 150 mm | SER.CG | M | 1000000 | 61,58 | 61,58
01.001.000001.MOD | Ajudante | M.O. | H | 1800000 | 4,85 | 8,73
01.009.000001.MOD | Eletricista | M.O. | H | 1800000 | 5,90 | 10,62
16.025.000035.MAT | Duto PEAD corrugado helicoidal Ø 6" | MAT. | M | 1100000 | 38,39 | 42,23
16.011.000029.SER | Eletroduto de aço carbono com costura galvanizado a fogo, Ø 15 mm 1/2" | SER.CG | M | 1000000 | 10,13 | 10,13
01.001.000004.MOD | Ajudante de eletricista | M.O. | H | 0,300000 | 4,85 | 1,46
01.009.000001.MOD | Eletricista | M.O. | H | 0,300000 | 5,90 | 1,77
16.012.000002.MAT | Eletroduto de aço com costura galvanizado a fogo Ø 1/2" | MAT. | M | 1000000 | 6,90 | 6,90
16.011.000030.SER | Eletroduto de aço carbono com costura galvanizado a fogo, Ø 20 mm 3/4" | SER.CG | M | 1000000 | 13,23 | 13,23
01.001.000004.MOD | Ajudante de eletricista | M.O. | H | 0,300000 | 4,85 | 1,46
01.009.000001.MOD | Eletricista | M.O. | H | 0,300000 | 5,90 | 1,77
16.012.000030.MAT | Eletroduto de aço com costura galvanizado a fogo Ø 3/4" | MAT. | M | 1000000 | 10,00 | 10,00
16.011.000031.SER | Eletroduto de aço carbono com costura galvanizado eletrolítico, Ø 15 mm 1/2" | SER.CG | M | 1000000 | 8,28 | 8,28
01.001.000004.MOD | Ajudante de eletricista | M.O. | H | 0,300000 | 4,85 | 1,46
01.009.000001.MOD | Eletricista | M.O. | H | 0,300000 | 5,90 | 1,77
16.012.000019.MAT | Eletroduto de aço com costura galvanização eletrolítica Ø 1/2" | MAT. | M | 1000000 | 5,05 | 5,05
16.011.000032.SER | Eletroduto de aço carbono com costura galvanizado eletrolítico, Ø 20 mm 3/4" | SER.CG | M | 1000000 | 9,23 | 9,23
01.001.000004.MOD | Ajudante de eletricista | M.O. | H | 0,300000 | 4,85 | 1,46
01.009.000001.MOD | Eletricista | M.O. | H | 0,300000 | 5,90 | 1,77
16.012.000022.MAT | Eletroduto de aço com costura galvanização eletrolítica Ø 3/4" | MAT. | M | 1000000 | 6,00 | 6,00
16.011.000033.SER | Eletroduto de aço carbono com costura galvanizado eletrolítico, Ø 25 mm 1" | SER.CG | M | 1000000 | 12,05 | 12,05
01.001.000004.MOD | Ajudante de eletricista | M.O. | H | 0,300000 | 4,85 | 1,46
01.009.000001.MOD | Eletricista | M.O. | H | 0,300000 | 5,90 | 1,77
16.012.000005.MAT | Eletroduto de aço com costura galvanização eletrolítica Ø 1" | MAT. | M | 1000000 | 8,82 | 8,82
16.011.000034.SER | Eletroduto de aço carbono com costura galvanizado eletrolítico, Ø 32 mm 1 1/4" | SER.CG | M | 1000000 | 15,85 | 15,85
01.001.000004.MOD | Ajudante de eletricista | M.O. | H | 0,450000 | 4,85 | 2,18
01.009.000001.MOD | Eletricista | M.O. | H | 0,450000 | 5,90 | 2,66
16.012.000006.MAT | Eletroduto de aço com costura galvanização eletrolítica Ø 1 1/4" | MAT. | M | 1000000 | 11,01 | 11,01
16.011.000035.SER | Eletroduto de aço carbono com costura galvanizado eletrolítico, Ø 40 mm 1 1/2" | SER.CG | M | 1000000 | 18,41 | 18,41
01.001.000004.MOD | Ajudante de eletricista | M.O. | H | 0,450000 | 4,85 | 2,18
01.009.000001.MOD | Eletricista | M.O. | H | 0,450000 | 5,90 | 2,66
16.012.000007.MAT | Eletroduto de aço com costura galvanização eletrolítica Ø 1 1/2" | MAT. | M | 1000000 | 13,57 | 13,57
16.011.000036.SER | Eletroduto de aço carbono com costura galvanizado eletrolítico, Ø 50 mm 2" | SER.CG | M | 1000000 | 22,68 | 22,68
01.001.000004.MOD | Ajudante de eletricista | M.O. | H | 0,450000 | 4,85 | 2,18
01.009.000001.MOD | Eletricista | M.O. | H | 0,450000 | 5,90 | 2,66
16.012.000026.MAT | Eletroduto de aço com costura galvanização eletrolítica Ø 2" | MAT. | M | 1000000 | 17,84 | 17,84
16.011.000037.SER | Eletroduto de aço carbono com costura galvanizado eletrolítico, Ø 65 mm 2 1/2" | SER.CG | M | 1000000 | 34,01 | 34,01
01.001.000004.MOD | Ajudante de eletricista | M.O. | H | 0,600000 | 4,85 | 2,91
01.009.000001.MOD | Eletricista | M.O. | H | 0,600000 | 5,90 | 3,54
16.012.000010.MAT | Eletroduto de aço com costura galvanização eletrolítica Ø 2 1/2" | MAT. | M | 1000000 | 27,56 | 27,56
16.011.000038.SER | Eletroduto de aço carbono com costura galvanizado eletrolítico, Ø 80 mm 3" | SER.CG | M | 1000000 | 39,72 | 39,72
01.001.000004.MOD | Ajudante de eletricista | M.O. | H | 0,600000 | 4,85 | 2,91
01.009.000001.MOD | Eletricista | M.O. | H | 0,600000 | 5,90 | 3,54
16.012.000033.MAT | Eletroduto de aço com costura galvanização eletrolítica Ø 3" | MAT. | M | 1000000 | 33,27 | 33,27
16.011.000039.SER | Eletroduto de aço carbono com costura galvanizado eletrolítico, Ø 100 mm 4" | SER.CG | M | 1000000 | 49,96 | 49,96
01.001.000004.MOD | Ajudante de eletricista | M.O. | H | 0,600000 | 4,85 | 2,91
01.009.000001.MOD | Eletricista | M.O. | H | 0,600000 | 5,90 | 3,54
16.012.000028.MAT | Eletroduto de aço com costura galvanização eletrolítica Ø 4" | MAT. | M | 1000000 | 43,51 | 43,51
16.011.000040.SER | Eletroduto de aço carbono com costura galvanizado a fogo, Ø 32 mm 1 1/4" | SER.CG | M | 1000000 | 21,27 | 21,27
01.001.000004.MOD | Ajudante de eletricista | M.O. | H | 0,450000 | 4,85 | 2,18
01.009.000001.MOD | Eletricista | M.O. | H | 0,450000 | 5,90 | 2,66
16.012.000035.MAT | Eletroduto de aço com costura galvanizado a fogo Ø 1 1/4" | MAT. | M | 1000000 | 16,43 | 16,43
16.011.000041.SER | Eletroduto de aço carbono com costura galvanizado a fogo, Ø 40 mm 1 1/2" | SER.CG | M | 1000000 | 23,98 | 23,98
01.001.000004.MOD | Ajudante de eletricista | M.O. | H | 0,450000 | 4,85 | 2,18
01.009.000001.MOD | Eletricista | M.O. | H | 0,450000 | 5,90 | 2,66
16.012.000014.MAT | Eletroduto de aço com costura galvanizado a fogo Ø 1 1/2" | MAT. | M | 1000000 | 19,14 | 19,14
16.011.000042.SER | Eletroduto de aço carbono com costura galvanizado a fogo, Ø 50 mm 2" | SER.CG | M | 1000000 | 28,81 | 28,81
01.001.000004.MOD | Ajudante de eletricista | M.O. | H | 0,450000 | 4,85 | 2,18
01.009.000001.MOD | Eletricista | M.O. | H | 0,450000 | 5,90 | 2,66
16.012.000015.MAT | Eletroduto de aço com costura galvanizado a fogo Ø 2" | MAT. | M | 1000000 | 23,97 | 23,97
16.011.000043.SER | Eletroduto de aço carbono com costura galvanizado a fogo, Ø 65 mm 2 1/2" | SER.CG | M | 1000000 | 46,05 | 46,05
01.001.000004.MOD | Ajudante de eletricista | M.O. | H | 0,600000 | 4,85 | 2,91
01.009.000001.MOD | Eletricista | M.O. | H | 0,600000 | 5,90 | 3,54
16.012.000016.MAT | Eletroduto de aço com costura galvanizado a fogo Ø 2 1/2" | MAT. | M | 1000000 | 39,60 | 39,60
16.011.000044.SER | Eletroduto de aço carbono com costura galvanizado a fogo, Ø 80 mm 3" | SER.CG | M | 1000000 | 43,12 | 43,12
01.001.000004.MOD | Ajudante de eletricista | M.O. | H | 0,600000 | 4,85 | 2,91
01.009.000001.MOD | Eletricista | M.O. | H | 0,600000 | 5,90 | 3,54
16.012.000017.MAT | Eletroduto de aço com costura galvanizado a fogo Ø 3" | MAT. | M | 1000000 | 36,67 | 36,67
16.011.000057.SER | Eletroduto de PVC flexível corrugado Ø 16 mm | SER.CG | M | 1000000 | 2,80 | 2,80
01.001.000004.MOD | Ajudante de eletricista | M.O. | H | 0,150000 | 4,85 | 0,73
01.009.000001.MOD | Eletricista | M.O. | H | 0,150000 | 5,90 | 0,89
16.012.000003.MAT | Eletroduto PVC flexível corrugado Ø 16 mm | MAT. | M | 1100000 | 1,08 | 1,19
16.011.000058.SER | Eletroduto de PVC flexível corrugado Ø 20 mm 1/2" | SER.CG | M | 1000000 | 3,03 | 3,03
01.001.000004.MOD | Ajudante de eletricista | M.O. | H | 0,150000 | 4,85 | 0,73
01.009.000001.MOD | Eletricista | M.O. | H | 0,150000 | 5,90 | 0,89
16.012.000020.MAT | Eletroduto PVC flexível corrugado Ø 20 mm | MAT. | M | 1100000 | 1,29 | 1,42
16.011.000059.SER | Eletroduto de PVC flexível corrugado Ø 25 mm 3/4" | SER.CG | M | 1000000 | 3,22 | 3,22
01.001.000004.MOD | Ajudante de eletricista | M.O. | H | 0,150000 | 4,85 | 0,73
01.009.000001.MOD | Eletricista | M.O. | H | 0,150000 | 5,90 | 0,89
16.012.000023.MAT | Eletroduto PVC flexível corrugado Ø 25 mm | MAT. | M | 1100000 | 1,46 | 1,61
16.011.000060.SER | Eletroduto de PVC flexível corrugado Ø 32 mm 1" | SER.CG | M | 1000000 | 3,48 | 3,48
01.001.000004.MOD | Ajudante de eletricista | M.O. | H | 0,150000 | 4,85 | 0,73
01.009.000001.MOD | Eletricista | M.O. | H | 0,150000 | 5,90 | 0,89
16.012.000009.MAT | Eletroduto PVC flexível corrugado Ø 32 mm | MAT. | M | 1100000 | 1,70 | 1,87
16.011.000061.SER | Eletroduto de PVC rígido roscável, sem conexões Ø 20 mm 1/2" | SER.CG | M | 1000000 | 3,66 | 3,66
01.001.000004.MOD | Ajudante de eletricista | M.O. | H | 0,200000 | 4,85 | 0,97
01.009.000001.MOD | Eletricista | M.O. | H | 0,200000 | 5,90 | 1,18
16.012.000032.MAT | Eletroduto PVC rígido roscável Ø 1/2" | MAT. | M | 1000000 | 1,51 | 1,51
16.011.000062.SER | Eletroduto de PVC rígido roscável, sem conexões Ø 25 mm 3/4" | SER.CG | M | 1000000 | 4,44 | 4,44
01.001.000004.MOD | Ajudante de eletricista | M.O. | H | 0,200000 | 4,85 | 0,97
01.009.000001.MOD | Eletricista | M.O. | H | 0,200000 | 5,90 | 1,18
16.012.000008.MAT | Eletroduto PVC rígido roscável Ø 3/4" | MAT. | M | 1000000 | 2,29 | 2,29
16.011.000063.SER | Eletroduto de PVC rígido roscável, sem conexões Ø 32 mm 1" | SER.CG | M | 1000000 | 5,57 | 5,57
01.001.000004.MOD | Ajudante de eletricista | M.O. | H | 0,200000 | 4,85 | 0,97
01.009.000001.MOD | Eletricista | M.O. | H | 0,200000 | 5,90 | 1,18
16.012.000027.MAT | Eletroduto PVC rígido roscável Ø 1" | MAT. | M | 1000000 | 3,42 | 3,42
16.011.000064.SER | Eletroduto de PVC rígido roscável, sem conexões Ø 40 mm 1 1/4" | SER.CG | M | 1000000 | 7,64 | 7,64
01.001.000004.MOD | Ajudante de eletricista | M.O. | H | 0,300000 | 4,85 | 1,46
01.009.000001.MOD | Eletricista | M.O. | H | 0,300000 | 5,90 | 1,77
16.012.000011.MAT | Eletroduto PVC rígido roscável Ø 1 1/4" | MAT. | M | 1000000 | 4,41 | 4,41
16.011.000065.SER | Eletroduto de PVC rígido roscável, sem conexões Ø 50 mm 1 1/2" | SER.CG | M | 1000000 | 8,95 | 8,95
01.001.000004.MOD | Ajudante de eletricista | M.O. | H | 0,300000 | 4,85 | 1,46
01.009.000001.MOD | Eletricista | M.O. | H | 0,300000 | 5,90 | 1,77
16.012.000034.MAT | Eletroduto PVC rígido roscável Ø 1 1/2" | MAT. | M | 1000000 | 5,72 | 5,72
16.011.000066.SER | Eletroduto de PVC rígido roscável, sem conexões Ø 60 mm 2" | SER.CG | M | 1000000 | 10,83 | 10,83
01.001.000004.MOD | Ajudante de eletricista | M.O. | H | 0,300000 | 4,85 | 1,46
01.009.000001.MOD | Eletricista | M.O. | H | 0,300000 | 5,90 | 1,77
16.012.000029.MAT | Eletroduto PVC rígido roscável Ø 2" | MAT. | M | 1000000 | 7,60 | 7,60
16.011.000067.SER | Eletroduto de PVC rígido roscável, sem conexões Ø 75 mm 2 1/2" | SER.CG | M | 1000000 | 18,61 | 18,61
01.001.000004.MOD | Ajudante de eletricista | M.O. | H | 0,400000 | 4,85 | 1,94
01.009.000001.MOD | Eletricista | M.O. | H | 0,400000 | 5,90 | 2,36
16.012.000031.MAT | Eletroduto PVC rígido roscável Ø 2 1/2" | MAT. | M | 1000000 | 14,31 | 14,31
16.011.000068.SER | Eletroduto de PVC rígido roscável, sem conexões Ø 85 mm 3" | SER.CG | M | 1000000 | 22,04 | 22,04
01.001.000004.MOD | Ajudante de eletricista | M.O. | H | 0,400000 | 4,85 | 1,94
01.009.000001.MOD | Eletricista | M.O. | H | 0,400000 | 5,90 | 2,36
16.012.000037.MAT | Eletroduto PVC rígido roscável Ø 3" | MAT. | M | 1000000 | 17,74 | 17,74
16.011.000069.SER | Eletroduto de PVC rígido roscável, sem conexões Ø 110 mm 4" | SER.CG | M | 1000000 | 30,71 | 30,71
01.001.000004.MOD | Ajudante de eletricista | M.O. | H | 0,400000 | 4,85 | 1,94
01.009.000001.MOD | Eletricista | M.O. | H | 0,400000 | 5,90 | 2,36
16.012.000036.MAT | Eletroduto PVC rígido roscável Ø 4" | MAT. | M | 1000000 | 26,41 | 26,41
16.011.000070.SER | Eletroduto de PVC rígido de encaixe, sem conexões, Ø 20 mm 1/2" | SER.CG | M | 1000000 | 3,51 | 3,51
01.001.000004.MOD | Ajudante de eletricista | M.O. | H | 0,100000 | 4,85 | 0,49
01.009.000001.MOD | Eletricista | M.O. | H | 0,100000 | 5,90 | 0,59
16.012.000025.MAT | Eletroduto PVC rígido de encaixe Ø 1/2" | MAT. | M | 1000000 | 2,43 | 2,43
16.011.000071.SER | Eletroduto de PVC rígido de encaixe, sem conexões, Ø 25 mm 3/4" | SER.CG | M | 1000000 | 4,81 | 4,81
01.001.000004.MOD | Ajudante de eletricista | M.O. | H | 0,100000 | 4,85 | 0,49
01.009.000001.MOD | Eletricista | M.O. | H | 0,100000 | 5,90 | 0,59
16.012.000021.MAT | Eletroduto PVC rígido de encaixe Ø 3/4" | MAT. | M | 1000000 | 3,73 | 3,73
16.011.000072.SER | Eletroduto de PVC rígido de encaixe, sem conexões, Ø 32 mm 1" | SER.CG | M | 1000000 | 5,81 | 5,81
01.001.000004.MOD | Ajudante de eletricista | M.O. | H | 0,100000 | 4,85 | 0,49
01.009.000001.MOD | Eletricista | M.O. | H | 0,100000 | 5,90 | 0,59
16.012.000024.MAT | Eletroduto PVC rígido de encaixe Ø 1" | MAT. | M | 1000000 | 4,73 | 4,73
16.012 | Tubulações com conexões
16.012.000009.SER | Eletroduto de aço carbono com costura galvanizado a fogo, inclusive conexões, Ø 15 mm 1/2" | SER.CG | M | 1000000 | 12,62 | 12,62
01.001.000004.MOD | Ajudante de eletricista | M.O. | H | 0,500000 | 4,85 | 2,43
01.009.000001.MOD | Eletricista | M.O. | H | 0,500000 | 5,90 | 2,95
16.012.000002.MAT | Eletroduto de aço com costura galvanizado a fogo Ø 1/2" | MAT. | M | 1050000 | 6,90 | 7,25
16.012.000010.SER | Eletroduto de aço carbono com costura galvanizado a fogo, inclusive conexões, Ø 20 mm 3/4" | SER.CG | M | 1000000 | 15,88 | 15,88
01.001.000004.MOD | Ajudante de eletricista | M.O. | H | 0,500000 | 4,85 | 2,43
01.009.000001.MOD | Eletricista | M.O. | H | 0,500000 | 5,90 | 2,95
16.012.000030.MAT | Eletroduto de aço com costura galvanizado a fogo Ø 3/4" | MAT. | M | 1050000 | 10,00 | 10,50
16.012.000011.SER | Eletroduto de aço carbono com costura galvanizado a fogo, inclusive conexões, Ø 25 mm 1" | SER.CG | M | 1000000 | 17,28 | 17,28
01.001.000004.MOD | Ajudante de eletricista | M.O. | H | 0,500000 | 4,85 | 2,43
01.009.000001.MOD | Eletricista | M.O. | H | 0,500000 | 5,90 | 2,95
16.012.000013.MAT | Eletroduto de aço com costura galvanizado a fogo Ø 1" | MAT. | M | 1050000 | 11,34 | 11,91
16.012.000012.SER | Eletroduto de aço carbono com costura galvanizado a fogo, inclusive conexões, Ø 32 mm 1 1/4" | SER.CG | M | 1000000 | 25,31 | 25,31
01.001.000004.MOD | Ajudante de eletricista | M.O. | H | 0,750000 | 4,85 | 3,64
01.009.000001.MOD | Eletricista | M.O. | H | 0,750000 | 5,90 | 4,43
16.012.000035.MAT | Eletroduto de aço com costura galvanizado a fogo Ø 1 1/4" | MAT. | M | 1050000 | 16,43 | 17,25
16.012.000013.SER | Eletroduto de aço carbono com costura galvanizado a fogo, inclusive conexões, Ø 40 mm 1 1/2" | SER.CG | M | 1000000 | 28,16 | 28,16
01.001.000004.MOD | Ajudante de eletricista | M.O. | H | 0,750000 | 4,85 | 3,64
01.009.000001.MOD | Eletricista | M.O. | H | 0,750000 | 5,90 | 4,43
16.012.000014.MAT | Eletroduto de aço com costura galvanizado a fogo Ø 1 1/2" | MAT. | M | 1050000 | 19,14 | 20,10
16.012.000014.SER | Eletroduto de aço carbono com costura galvanizado a fogo, inclusive conexões, Ø 50 mm 2" | SER.CG | M | 1000000 | 33,23 | 33,23
01.001.000004.MOD | Ajudante de eletricista | M.O. | H | 0,750000 | 4,85 | 3,64
01.009.000001.MOD | Eletricista | M.O. | H | 0,750000 | 5,90 | 4,43
16.012.000015.MAT | Eletroduto de aço com costura galvanizado a fogo Ø 2" | MAT. | M | 1050000 | 23,97 | 25,17
16.012.000015.SER | Eletroduto de aço carbono com costura galvanizado a fogo, inclusive conexões, Ø 65 mm 2 1/2" | SER.CG | M | 1000000 | 52,33 | 52,33
01.001.000004.MOD | Ajudante de eletricista | M.O. | H | 1000000 | 4,85 | 4,85
01.009.000001.MOD | Eletricista | M.O. | H | 1000000 | 5,90 | 5,90
16.012.000016.MAT | Eletroduto de aço com costura galvanizado a fogo Ø 2 1/2" | MAT. | M | 1050000 | 39,60 | 41,58
16.012.000016.SER | Eletroduto de aço carbono com costura galvanizado a fogo, inclusive conexões, Ø 80 mm 3" | SER.CG | M | 1000000 | 49,25 | 49,25
01.001.000004.MOD | Ajudante de eletricista | M.O. | H | 1000000 | 4,85 | 4,85
01.009.000001.MOD | Eletricista | M.O. | H | 1000000 | 5,90 | 5,90
16.012.000017.MAT | Eletroduto de aço com costura galvanizado a fogo Ø 3" | MAT. | M | 1050000 | 36,67 | 38,50
16.012.000017.SER | Eletroduto de aço carbono com costura galvanizado a fogo, inclusive conexões, Ø 100 mm 4" | SER.CG | M | 1000000 | 71,29 | 71,29
01.001.000004.MOD | Ajudante de eletricista | M.O. | H | 1000000 | 4,85 | 4,85
01.009.000001.MOD | Eletricista | M.O. | H | 1000000 | 5,90 | 5,90
16.012.000018.MAT | Eletroduto de aço com costura galvanizado a fogo Ø 4" | MAT. | M | 1050000 | 57,66 | 60,54
16.012.000018.SER | Eletroduto de aço carbono com costura galvanizado eletrolítico, inclusive conexões, Ø 15 mm 1/2" | SER.CG | M | 1000000 | 10,68 | 10,68
01.001.000004.MOD | Ajudante de eletricista | M.O. | H | 0,500000 | 4,85 | 2,43
01.009.000001.MOD | Eletricista | M.O. | H | 0,500000 | 5,90 | 2,95
16.012.000019.MAT | Eletroduto de aço com costura galvanização eletrolítica Ø 1/2" | MAT. | M | 1050000 | 5,05 | 5,30
16.012.000019.SER | Eletroduto de aço carbono com costura galvanizado eletrolítico, inclusive conexões, Ø 20 mm 3/4" | SER.CG | M | 1000000 | 11,68 | 11,68
01.001.000004.MOD | Ajudante de eletricista | M.O. | H | 0,500000 | 4,85 | 2,43
01.009.000001.MOD | Eletricista | M.O. | H | 0,500000 | 5,90 | 2,95
16.012.000022.MAT | Eletroduto de aço com costura galvanização eletrolítica Ø 3/4" | MAT. | M | 1050000 | 6,00 | 6,30
16.012.000020.SER | Eletroduto de aço carbono com costura galvanizado eletrolítico, inclusive conexões, Ø 25 mm 1" | SER.CG | M | 1000000 | 14,64 | 14,64
01.001.000004.MOD | Ajudante de eletricista | M.O. | H | 0,500000 | 4,85 | 2,43
01.009.000001.MOD | Eletricista | M.O. | H | 0,500000 | 5,90 | 2,95
16.012.000005.MAT | Eletroduto de aço com costura galvanização eletrolítica Ø 1" | MAT. | M | 1050000 | 8,82 | 9,26
16.012.000021.SER | Eletroduto de aço carbono com costura galvanizado eletrolítico, inclusive conexões, Ø 32 mm 1 1/4" | SER.CG | M | 1000000 | 19,62 | 19,62
01.001.000004.MOD | Ajudante de eletricista | M.O. | H | 0,750000 | 4,85 | 3,64
01.009.000001.MOD | Eletricista | M.O. | H | 0,750000 | 5,90 | 4,43
16.012.000006.MAT | Eletroduto de aço com costura galvanização eletrolítica Ø 1 1/4" | MAT. | M | 1050000 | 11,01 | 11,56
16.012.000022.SER | Eletroduto de aço carbono com costura galvanizado eletrolítico, inclusive conexões, Ø 40 mm 1 1/2" | SER.CG | M | 1000000 | 22,31 | 22,31
01.001.000004.MOD | Ajudante de eletricista | M.O. | H | 0,750000 | 4,85 | 3,64
01.009.000001.MOD | Eletricista | M.O. | H | 0,750000 | 5,90 | 4,43
16.012.000007.MAT | Eletroduto de aço com costura galvanização eletrolítica Ø 1 1/2" | MAT. | M | 1050000 | 13,57 | 14,25
16.012.000023.SER | Eletroduto de aço carbono com costura galvanizado eletrolítico, inclusive conexões, Ø 50 mm 2" | SER.CG | M | 1000000 | 26,79 | 26,79
01.001.000004.MOD | Ajudante de eletricista | M.O. | H | 0,750000 | 4,85 | 3,64
01.009.000001.MOD | Eletricista | M.O. | H | 0,750000 | 5,90 | 4,43
16.012.000026.MAT | Eletroduto de aço com costura galvanização eletrolítica Ø 2" | MAT. | M | 1050000 | 17,84 | 18,73
16.012.000024.SER | Eletroduto de aço carbono com costura galvanizado eletrolítico, inclusive conexões, Ø 65 mm 2 1/2" | SER.CG | M | 1000000 | 39,69 | 39,69
01.001.000004.MOD | Ajudante de eletricista | M.O. | H | 1000000 | 4,85 | 4,85
01.009.000001.MOD | Eletricista | M.O. | H | 1000000 | 5,90 | 5,90
16.012.000010.MAT | Eletroduto de aço com costura galvanização eletrolítica Ø 2 1/2" | MAT. | M | 1050000 | 27,56 | 28,94
16.012.000025.SER | Eletroduto de aço carbono com costura galvanizado eletrolítico, inclusive conexões, Ø 80 mm 3" | SER.CG | M | 1000000 | 45,68 | 45,68
01.001.000004.MOD | Ajudante de eletricista | M.O. | H | 1000000 | 4,85 | 4,85
01.009.000001.MOD | Eletricista | M.O. | H | 1000000 | 5,90 | 5,90
16.012.000033.MAT | Eletroduto de aço com costura galvanização eletrolítica Ø 3" | MAT. | M | 1050000 | 33,27 | 34,93
16.012.000026.SER | Eletroduto de aço carbono com costura galvanizado eletrolítico, inclusive conexões, Ø 100 mm 4" | SER.CG | M | 1000000 | 56,44 | 56,44
01.001.000004.MOD | Ajudante de eletricista | M.O. | H | 1000000 | 4,85 | 4,85
01.009.000001.MOD | Eletricista | M.O. | H | 1000000 | 5,90 | 5,90
16.012.000028.MAT | Eletroduto de aço com costura galvanização eletrolítica Ø 4" | MAT. | M | 1050000 | 43,51 | 45,69
16.012.000027.SER | Eletroduto de aço carbono com costura galvanizado a fogo, Ø 25 mm 1" | SER.CG | M | 1000000 | 14,57 | 14,57
01.001.000004.MOD | Ajudante de eletricista | M.O. | H | 0,300000 | 4,85 | 1,46
01.009.000001.MOD | Eletricista | M.O. | H | 0,300000 | 5,90 | 1,77
16.012.000013.MAT | Eletroduto de aço com costura galvanizado a fogo Ø 1" | MAT. | M | 1000000 | 11,34 | 11,34
16.012.000028.SER | Eletroduto de aço carbono com costura galvanizado a fogo, Ø 100 mm 4" | SER.CG | M | 1000000 | 64,11 | 64,11
01.001.000004.MOD | Ajudante de eletricista | M.O. | H | 0,600000 | 4,85 | 2,91
01.009.000001.MOD | Eletricista | M.O. | H | 0,600000 | 5,90 | 3,54
16.012.000018.MAT | Eletroduto de aço com costura galvanizado a fogo Ø 4" | MAT. | M | 1000000 | 57,66 | 57,66
16.012.000045.SER | Eletroduto de PVC rígido de encaixe,inclusive conexões, Ø 20 mm 1/2" | SER.CG | M | 1000000 | 4,29 | 4,29
01.001.000004.MOD | Ajudante de eletricista | M.O. | H | 0,150000 | 4,85 | 0,73
01.009.000001.MOD | Eletricista | M.O. | H | 0,150000 | 5,90 | 0,89
16.012.000025.MAT | Eletroduto PVC rígido de encaixe Ø 1/2" | MAT. | M | 1100000 | 2,43 | 2,67
16.012.000046.SER | Eletroduto de PVC rígido de encaixe,inclusive conexões, Ø 25 mm 3/4" | SER.CG | M | 1000000 | 5,72 | 5,72
01.001.000004.MOD | Ajudante de eletricista | M.O. | H | 0,150000 | 4,85 | 0,73
01.009.000001.MOD | Eletricista | M.O. | H | 0,150000 | 5,90 | 0,89
16.012.000021.MAT | Eletroduto PVC rígido de encaixe Ø 3/4" | MAT. | M | 1100000 | 3,73 | 4,10
16.012.000047.SER | Eletroduto de PVC rígido de encaixe,inclusive conexões, Ø 32 mm 1" | SER.CG | M | 1000000 | 6,82 | 6,82
01.001.000004.MOD | Ajudante de eletricista | M.O. | H | 0,150000 | 4,85 | 0,73
01.009.000001.MOD | Eletricista | M.O. | H | 0,150000 | 5,90 | 0,89
16.012.000024.MAT | Eletroduto PVC rígido de encaixe Ø 1" | MAT. | M | 1100000 | 4,73 | 5,20
16.012.000048.SER | Eletroduto de PVC rígido roscável,inclusive conexões Ø 20 mm 1/2" | SER.CG | M | 1000000 | 4,89 | 4,89
01.001.000004.MOD | Ajudante de eletricista | M.O. | H | 0,300000 | 4,85 | 1,46
01.009.000001.MOD | Eletricista | M.O. | H | 0,300000 | 5,90 | 1,77
16.012.000032.MAT | Eletroduto PVC rígido roscável Ø 1/2" | MAT. | M | 1100000 | 1,51 | 1,66
16.012.000049.SER | Eletroduto de PVC rígido roscável,inclusive conexões Ø 25 mm 3/4" | SER.CG | M | 1000000 | 5,74 | 5,74
01.001.000004.MOD | Ajudante de eletricista | M.O. | H | 0,300000 | 4,85 | 1,46
01.009.000001.MOD | Eletricista | M.O. | H | 0,300000 | 5,90 | 1,77
16.012.000008.MAT | Eletroduto PVC rígido roscável Ø 3/4" | MAT. | M | 1100000 | 2,29 | 2,52
16.012.000050.SER | Eletroduto de PVC rígido roscável,inclusive conexões Ø 32 mm 1" | SER.CG | M | 1000000 | 6,99 | 6,99
01.001.000004.MOD | Ajudante de eletricista | M.O. | H | 0,300000 | 4,85 | 1,46
01.009.000001.MOD | Eletricista | M.O. | H | 0,300000 | 5,90 | 1,77
16.012.000027.MAT | Eletroduto PVC rígido roscável Ø 1" | MAT. | M | 1100000 | 3,42 | 3,76
16.012.000051.SER | Eletroduto de PVC rígido roscável,inclusive conexões Ø 40 mm 1 1/4" | SER.CG | M | 1000000 | 9,69 | 9,69
01.001.000004.MOD | Ajudante de eletricista | M.O. | H | 0,450000 | 4,85 | 2,18
01.009.000001.MOD | Eletricista | M.O. | H | 0,450000 | 5,90 | 2,66
16.012.000011.MAT | Eletroduto PVC rígido roscável Ø 1 1/4" | MAT. | M | 1100000 | 4,41 | 4,85
16.012.000052.SER | Eletroduto de PVC rígido roscável,inclusive conexões Ø 50 mm 1 1/2" | SER.CG | M | 1000000 | 11,13 | 11,13
01.001.000004.MOD | Ajudante de eletricista | M.O. | H | 0,450000 | 4,85 | 2,18
01.009.000001.MOD | Eletricista | M.O. | H | 0,450000 | 5,90 | 2,66
16.012.000034.MAT | Eletroduto PVC rígido roscável Ø 1 1/2" | MAT. | M | 1100000 | 5,72 | 6,29
16.012.000053.SER | Eletroduto de PVC rígido roscável,inclusive conexões Ø 60 mm 2" | SER.CG | M | 1000000 | 13,20 | 13,20
01.001.000004.MOD | Ajudante de eletricista | M.O. | H | 0,450000 | 4,85 | 2,18
01.009.000001.MOD | Eletricista | M.O. | H | 0,450000 | 5,90 | 2,66
16.012.000029.MAT | Eletroduto PVC rígido roscável Ø 2" | MAT. | M | 1100000 | 7,60 | 8,36
16.012.000054.SER | Eletroduto de PVC rígido roscável,inclusive conexões Ø 75 mm 2 1/2" | SER.CG | M | 1000000 | 22,19 | 22,19
01.001.000004.MOD | Ajudante de eletricista | M.O. | H | 0,600000 | 4,85 | 2,91
01.009.000001.MOD | Eletricista | M.O. | H | 0,600000 | 5,90 | 3,54
16.012.000031.MAT | Eletroduto PVC rígido roscável Ø 2 1/2" | MAT. | M | 1100000 | 14,31 | 15,74
16.012.000055.SER | Eletroduto de PVC rígido roscável,inclusive conexões Ø 85 mm 3" | SER.CG | M | 1000000 | 25,96 | 25,96
01.001.000004.MOD | Ajudante de eletricista | M.O. | H | 0,600000 | 4,85 | 2,91
01.009.000001.MOD | Eletricista | M.O. | H | 0,600000 | 5,90 | 3,54
16.012.000037.MAT | Eletroduto PVC rígido roscável Ø 3" | MAT. | M | 1100000 | 17,74 | 19,51
16.012.000056.SER | Eletroduto de PVC rígido roscável,inclusive conexões Ø 110 mm 4" | SER.CG | M | 1000000 | 35,50 | 35,50
01.001.000004.MOD | Ajudante de eletricista | M.O. | H | 0,600000 | 4,85 | 2,91
01.009.000001.MOD | Eletricista | M.O. | H | 0,600000 | 5,90 | 3,54
16.012.000036.MAT | Eletroduto PVC rígido roscável Ø 4" | MAT. | M | 1100000 | 26,41 | 29,05
17 | Automação, sistemas lógicos e de telecomunicação
17.001 | Cabos
17.001.000001.SER | Cabo coaxial rg-59-75 ohms | SER.CG | M | 1000000 | 2,17 | 2,17
01.001.000004.MOD | Ajudante de eletricista | M.O. | H | 0,110000 | 4,85 | 0,53
01.009.000001.MOD | Eletricista | M.O. | H | 0,110000 | 5,90 | 0,65
16.001.000030.MAT | Cabo coaxial RG-59 75 Ohms | MAT. | M | 1020000 | 0,97 | 0,99
17.001.000002.SER | Cabo telefônico cce, Ø do condutor 0,50 mm, com 2 pares | SER.CG | M | 1000000 | 2,23 | 2,23
01.001.000004.MOD | Ajudante de eletricista | M.O. | H | 0,080000 | 4,85 | 0,39
01.009.000001.MOD | Eletricista | M.O. | H | 0,080000 | 5,90 | 0,47
16.001.000033.MAT | Cabo telefônico CCE com 2 pares Ø 0,50 mm | MAT. | M | 1020000 | 1,34 | 1,37
17.001.000003.SER | Cabo telefônico cce, Ø do condutor 0,50 mm, com 4 pares | SER.CG | M | 1000000 | 2,74 | 2,74
01.001.000004.MOD | Ajudante de eletricista | M.O. | H | 0,100000 | 4,85 | 0,49
01.009.000001.MOD | Eletricista | M.O. | H | 0,100000 | 5,90 | 0,59
16.001.000037.MAT | Cabo telefônico CCE com 4 pares Ø 0,50 mm | MAT. | M | 1020000 | 1,63 | 1,66
17.001.000004.SER | Cabo telefônico cce, Ø do condutor 0,50 mm, com 5 pares | SER.CG | M | 1000000 | 3,01 | 3,01
01.001.000004.MOD | Ajudante de eletricista | M.O. | H | 0,100000 | 4,85 | 0,49
01.009.000001.MOD | Eletricista | M.O. | H | 0,100000 | 5,90 | 0,59
16.001.000040.MAT | Cabo telefônico CCE com 5 pares Ø 0,50 mm | MAT. | M | 1020000 | 1,90 | 1,94
17.001.000005.SER | Cabo telefônico cce, Ø do condutor 0,50 mm, com 6 pares | SER.CG | M | 1000000 | 3,27 | 3,27
01.001.000004.MOD | Ajudante de eletricista | M.O. | H | 0,100000 | 4,85 | 0,49
01.009.000001.MOD | Eletricista | M.O. | H | 0,100000 | 5,90 | 0,59
16.001.000043.MAT | Cabo telefônico CCE com 6 pares Ø 0,50 mm | MAT. | M | 1020000 | 2,15 | 2,19
17.001.000006.SER | Cabo telefônico cce, Ø do condutor 0,65 mm, com 2 pares | SER.CG | M | 1000000 | 2,55 | 2,55
01.001.000004.MOD | Ajudante de eletricista | M.O. | H | 0,080000 | 4,85 | 0,39
01.009.000001.MOD | Eletricista | M.O. | H | 0,080000 | 5,90 | 0,47
16.001.000010.MAT | Cabo telefônico CCE com 2 pares Ø 0,65 mm | MAT. | M | 1020000 | 1,66 | 1,69
17.001.000007.SER | Cabo telefônico cce, Ø do condutor 0,65 mm, com 4 pares | SER.CG | M | 1000000 | 1,08 | 1,08
01.001.000004.MOD | Ajudante de eletricista | M.O. | H | 0,100000 | 4,85 | 0,49
01.009.000001.MOD | Eletricista | M.O. | H | 0,100000 | 5,90 | 0,59
17.001.000008.SER | Cabo telefônico cce, Ø do condutor 0,65 mm, com 5 pares | SER.CG | M | 1000000 | 4,24 | 4,24
01.001.000004.MOD | Ajudante de eletricista | M.O. | H | 0,100000 | 4,85 | 0,49
01.009.000001.MOD | Eletricista | M.O. | H | 0,100000 | 5,90 | 0,59
16.001.000051.MAT | Cabo telefônico CCE com 5 pares Ø 0,65 mm | MAT. | M | 1020000 | 3,10 | 3,16
17.001.000009.SER | Cabo telefônico cce, Ø do condutor 0,65 mm, com 6 pares | SER.CG | M | 1000000 | 4,49 | 4,49
01.001.000004.MOD | Ajudante de eletricista | M.O. | H | 0,100000 | 4,85 | 0,49
01.009.000001.MOD | Eletricista | M.O. | H | 0,100000 | 5,90 | 0,59
16.001.000050.MAT | Cabo telefônico CCE com 6 pares Ø 0,65 mm | MAT. | M | 1020000 | 3,35 | 3,42
17.001.000010.SER | Cabo telefônico cci, Ø do condutor 0,50 mm, com 2 pares | SER.CG | M | 1000000 | 1,20 | 1,20
01.001.000004.MOD | Ajudante de eletricista | M.O. | H | 0,080000 | 4,85 | 0,39
01.009.000001.MOD | Eletricista | M.O. | H | 0,080000 | 5,90 | 0,47
16.001.000045.MAT | Cabo telefônico CI com 2 pares Ø 0,50 mm | MAT. | M | 1020000 | 0,33 | 0,34
17.001.000011.SER | Cabo telefônico cci, Ø do condutor 0,50 mm, com 4 pares | SER.CG | M | 1000000 | 1,95 | 1,95
01.001.000004.MOD | Ajudante de eletricista | M.O. | H | 0,100000 | 4,85 | 0,49
01.009.000001.MOD | Eletricista | M.O. | H | 0,100000 | 5,90 | 0,59
16.001.000049.MAT | Cabo telefônico CI com 4 pares Ø 0,50 mm | MAT. | M | 1020000 | 0,86 | 0,88
17.001.000012.SER | Cabo telefônico cci, Ø do condutor 0,50 mm, com 5 pares | SER.CG | M | 1000000 | 2,06 | 2,06
01.001.000004.MOD | Ajudante de eletricista | M.O. | H | 0,100000 | 4,85 | 0,49
01.009.000001.MOD | Eletricista | M.O. | H | 0,100000 | 5,90 | 0,59
16.001.000047.MAT | Cabo telefônico CI com 5 pares Ø 0,50 mm | MAT. | M | 1020000 | 0,97 | 0,99
17.001.000013.SER | Cabo telefônico cci, Ø do condutor 0,50 mm, com 6 pares | SER.CG | M | 1000000 | 2,12 | 2,12
01.001.000004.MOD | Ajudante de eletricista | M.O. | H | 0,100000 | 4,85 | 0,49
01.009.000001.MOD | Eletricista | M.O. | H | 0,100000 | 5,90 | 0,59
16.001.000011.MAT | Cabo telefônico CI com 6 pares Ø 0,50 mm | MAT. | M | 1020000 | 1,02 | 1,04
17.001.000014.SER | Cabo telefônico ci, Ø do condutor 0,50 mm, com 10 pares | SER.CG | M | 1000000 | 4,32 | 4,32
01.001.000004.MOD | Ajudante de eletricista | M.O. | H | 0,120000 | 4,85 | 0,58
01.009.000001.MOD | Eletricista | M.O. | H | 0,120000 | 5,90 | 0,71
16.001.000012.MAT | Cabo telefônico CI com 10 pares Ø 0,50 mm | MAT. | M | 1020000 | 2,97 | 3,03
17.001.000015.SER | Cabo telefônico ci, Ø do condutor 0,50 mm, com 20 pares | SER.CG | M | 1000000 | 6,53 | 6,53
01.001.000004.MOD | Ajudante de eletricista | M.O. | H | 0,130000 | 4,85 | 0,63
01.009.000001.MOD | Eletricista | M.O. | H | 0,130000 | 5,90 | 0,77
16.001.000013.MAT | Cabo telefônico CI com 20 pares Ø 0,50 mm | MAT. | M | 1020000 | 5,03 | 5,13
17.001.000016.SER | Cabo telefônico ci, Ø do condutor 0,50 mm, com 50 pares | SER.CG | M | 1000000 | 13,57 | 13,57
01.001.000004.MOD | Ajudante de eletricista | M.O. | H | 0,160000 | 4,85 | 0,78
01.009.000001.MOD | Eletricista | M.O. | H | 0,160000 | 5,90 | 0,94
16.001.000014.MAT | Cabo telefônico CI com 50 pares Ø 0,50 mm | MAT. | M | 1020000 | 11,62 | 11,85
17.001.000017.SER | Cabo telefônico ci, Ø do condutor 0,50 mm, com 100 pares | SER.CG | M | 1000000 | 24,40 | 24,40
01.001.000004.MOD | Ajudante de eletricista | M.O. | H | 0,210000 | 4,85 | 1,02
01.009.000001.MOD | Eletricista | M.O. | H | 0,210000 | 5,90 | 1,24
16.001.000015.MAT | Cabo telefônico CI com 100 pares Ø 0,50 mm | MAT. | M | 1020000 | 21,71 | 22,14
17.001.000018.SER | Cabo telefônico ctp - apl, Ø do condutor 0,40 mm, com 10 pares | SER.CG | M | 1000000 | 3,45 | 3,45
01.001.000004.MOD | Ajudante de eletricista | M.O. | H | 0,120000 | 4,85 | 0,58
01.009.000001.MOD | Eletricista | M.O. | H | 0,120000 | 5,90 | 0,71
16.001.000016.MAT | Cabo telefônico CTP-APL com 10 pares Ø 0,40 mm | MAT. | M | 1020000 | 2,12 | 2,16
17.001.000019.SER | Cabo telefônico ctp - apl, Ø do condutor 0,65 mm, com 20 pares | SER.CG | M | 1000000 | 9,51 | 9,51
01.001.000004.MOD | Ajudante de eletricista | M.O. | H | 0,130000 | 4,85 | 0,63
01.009.000001.MOD | Eletricista | M.O. | H | 0,130000 | 5,90 | 0,77
16.001.000017.MAT | Cabo telefônico CTP-APL com 20 pares Ø 0,65 mm | MAT. | M | 1020000 | 7,95 | 8,11
17.001.000020.SER | Cabo telefônico ctp - apl, Ø do condutor 0,65 mm, com 50 pares | SER.CG | M | 1000000 | 19,69 | 19,69
01.001.000004.MOD | Ajudante de eletricista | M.O. | H | 0,160000 | 4,85 | 0,78
01.009.000001.MOD | Eletricista | M.O. | H | 0,160000 | 5,90 | 0,94
16.001.000018.MAT | Cabo telefônico CTP-APL com 50 pares Ø 0,65 mm | MAT. | M | 1020000 | 17,62 | 17,97
17.001.000021.SER | Cabo telefônico ctp - apl, Ø do condutor 0,65 mm, com 100 pares | SER.CG | M | 1000000 | 37,40 | 37,40
01.001.000004.MOD | Ajudante de eletricista | M.O. | H | 0,210000 | 4,85 | 1,02
01.009.000001.MOD | Eletricista | M.O. | H | 0,210000 | 5,90 | 1,24
16.001.000019.MAT | Cabo telefônico CTP-APL com 100 pares Ø 0,65 mm | MAT. | M | 1020000 | 34,45 | 35,14
17.001.000022.SER | Cabo telefônico ctp - apl, Ø do condutor 0,40 mm, com 20 pares | SER.CG | M | 1000000 | 5,02 | 5,02
01.001.000004.MOD | Ajudante de eletricista | M.O. | H | 0,130000 | 4,85 | 0,63
01.009.000001.MOD | Eletricista | M.O. | H | 0,130000 | 5,90 | 0,77
16.001.000020.MAT | Cabo telefônico CTP-APL com 20 pares Ø 0,40 mm | MAT. | M | 1020000 | 3,55 | 3,62
17.001.000023.SER | Cabo telefônico ctp - apl, Ø do condutor 0,40 mm, com 50 pares | SER.CG | M | 1000000 | 9,69 | 9,69
01.001.000004.MOD | Ajudante de eletricista | M.O. | H | 0,160000 | 4,85 | 0,78
01.009.000001.MOD | Eletricista | M.O. | H | 0,160000 | 5,90 | 0,94
16.001.000021.MAT | Cabo telefônico CTP-APL com 50 pares Ø 0,40 mm | MAT. | M | 1020000 | 7,81 | 7,97
17.001.000024.SER | Cabo telefônico ctp - apl, Ø do condutor 0,40 mm, com 100 pares | SER.CG | M | 1000000 | 16,84 | 16,84
01.001.000004.MOD | Ajudante de eletricista | M.O. | H | 0,210000 | 4,85 | 1,02
01.009.000001.MOD | Eletricista | M.O. | H | 0,210000 | 5,90 | 1,24
16.001.000022.MAT | Cabo telefônico CTP-APL com 100 pares Ø 0,40 mm | MAT. | M | 1020000 | 14,30 | 14,59
17.001.000025.SER | Cabo telefônico ctp - apl, Ø do condutor 0,50 mm, com 10 pares | SER.CG | M | 1000000 | 4,64 | 4,64
01.001.000004.MOD | Ajudante de eletricista | M.O. | H | 0,120000 | 4,85 | 0,58
01.009.000001.MOD | Eletricista | M.O. | H | 0,120000 | 5,90 | 0,71
16.001.000023.MAT | Cabo telefônico CTP-APL com 10 pares Ø 0,50 mm | MAT. | M | 1020000 | 3,28 | 3,35
17.001.000026.SER | Cabo telefônico ctp - apl, Ø do condutor 0,50 mm, com 20 pares | SER.CG | M | 1000000 | 6,91 | 6,91
01.001.000004.MOD | Ajudante de eletricista | M.O. | H | 0,130000 | 4,85 | 0,63
01.009.000001.MOD | Eletricista | M.O. | H | 0,130000 | 5,90 | 0,77
16.001.000024.MAT | Cabo telefônico CTP-APL com 20 pares Ø 0,50 mm | MAT. | M | 1020000 | 5,40 | 5,51
17.001.000027.SER | Cabo telefônico ctp - apl, Ø do condutor 0,50 mm, com 50 pares | SER.CG | M | 1000000 | 13,51 | 13,51
01.001.000004.MOD | Ajudante de eletricista | M.O. | H | 0,160000 | 4,85 | 0,78
01.009.000001.MOD | Eletricista | M.O. | H | 0,160000 | 5,90 | 0,94
16.001.000025.MAT | Cabo telefônico CTP-APL com 50 pares Ø 0,50 mm | MAT. | M | 1020000 | 11,56 | 11,79
17.001.000028.SER | Cabo telefônico ctp - apl, Ø do condutor 0,50 mm, com 100 pares | SER.CG | M | 1000000 | 24,15 | 24,15
01.001.000004.MOD | Ajudante de eletricista | M.O. | H | 0,210000 | 4,85 | 1,02
01.009.000001.MOD | Eletricista | M.O. | H | 0,210000 | 5,90 | 1,24
16.001.000026.MAT | Cabo telefônico CTP-APL com 100 pares Ø 0,50 mm | MAT. | M | 1020000 | 21,46 | 21,89
17.001.000029.SER | Cabo telefônico ctp - apl, Ø do condutor 0,65 mm, com 10 pares | SER.CG | M | 1000000 | 6,03 | 6,03
01.001.000004.MOD | Ajudante de eletricista | M.O. | H | 0,120000 | 4,85 | 0,58
01.009.000001.MOD | Eletricista | M.O. | H | 0,120000 | 5,90 | 0,71
16.001.000027.MAT | Cabo telefônico CTP-APL com 10 pares Ø 0,65 mm | MAT. | M | 1020000 | 4,65 | 4,74
17.002 | Caixas e conduletes
17.002.000017.SER | Caixa de telefone em chapa de aço padrão telebrás, dimensões internas 200 x 200 x 120 mm | SER.CG | UN | 1000000 | 37,85 | 37,85
01.001.000004.MOD | Ajudante de eletricista | M.O. | H | 1300000 | 4,85 | 6,31
01.009.000001.MOD | Eletricista | M.O. | H | 1300000 | 5,90 | 7,67
16.001.000031.MAT | Caixa telefônica de embutir padrão TELEBRÁS 20 x 20 x 12 cm | MAT. | UN | 1000000 | 23,87 | 23,87
17.002.000018.SER | Caixa de telefone em chapa de aço padrão telebrás, dimensões internas 1500 x 1500 x 150 mm | SER.CG | UN | 1000000 | 492,84 | 492,84
01.001.000004.MOD | Ajudante de eletricista | M.O. | H | 9700000 | 4,85 | 47,05
01.009.000001.MOD | Eletricista | M.O. | H | 9700000 | 5,90 | 57,23
16.001.000046.MAT | Caixa telefônica de embutir padrão TELEBRÁS 150 x 150 x 15 cm | MAT. | UN | 1000000 | 388,56 | 388,56
17.002.000019.SER | Caixa de telefone em chapa de aço padrão telebrás, dimensões internas 400 x 400 x 120 mm | SER.CG | UN | 1000000 | 68,64 | 68,64
01.001.000004.MOD | Ajudante de eletricista | M.O. | H | 1700000 | 4,85 | 8,25
01.009.000001.MOD | Eletricista | M.O. | H | 1700000 | 5,90 | 10,03
16.001.000009.MAT | Caixa telefônica de embutir padrão TELEBRÁS 40 x 40 x 12 cm | MAT. | UN | 1000000 | 50,36 | 50,36
17.002.000020.SER | Caixa de telefone em chapa de aço padrão telebrás, dimensões internas 400 x 400 x 150 mm | SER.CG | UN | 1000000 | 113,97 | 113,97
01.001.000004.MOD | Ajudante de eletricista | M.O. | H | 1360000 | 4,85 | 6,60
01.009.000001.MOD | Eletricista | M.O. | H | 1360000 | 5,90 | 8,02
16.001.000036.MAT | Caixa telefônica de embutir padrão TELEBRÁS 40 x 40 x 15 cm | MAT. | UN | 1000000 | 99,35 | 99,35
17.002.000021.SER | Caixa de telefone em chapa de aço padrão telebrás, dimensões internas 600 x 600 x 120 mm | SER.CG | UN | 1000000 | 123,76 | 123,76
01.001.000004.MOD | Ajudante de eletricista | M.O. | H | 2250000 | 4,85 | 10,91
01.009.000001.MOD | Eletricista | M.O. | H | 2250000 | 5,90 | 13,28
16.001.000007.MAT | Caixa telefônica de embutir padrão TELEBRÁS 60 x 60 x 12 cm | MAT. | UN | 1000000 | 99,57 | 99,57
17.002.000022.SER | Caixa de telefone em chapa de aço padrão telebrás, dimensões internas 600 x 600 x 150 mm | SER.CG | UN | 1000000 | 192,16 | 192,16
01.001.000004.MOD | Ajudante de eletricista | M.O. | H | 1800000 | 4,85 | 8,73
01.009.000001.MOD | Eletricista | M.O. | H | 1800000 | 5,90 | 10,62
16.001.000042.MAT | Caixa telefônica de embutir padrão TELEBRÁS 60 x 60 x 15 cm | MAT. | UN | 1000000 | 172,81 | 172,81
17.002.000023.SER | Caixa de telefone em chapa de aço padrão telebrás, dimensões internas 800 x 800 x 120 mm | SER.CG | UN | 1000000 | 212,54 | 212,54
01.001.000004.MOD | Ajudante de eletricista | M.O. | H | 3250000 | 4,85 | 15,76
01.009.000001.MOD | Eletricista | M.O. | H | 3250000 | 5,90 | 19,18
16.001.000008.MAT | Caixa telefônica de embutir padrão TELEBRÁS 80 x 80 x 12 cm | MAT. | UN | 1000000 | 177,60 | 177,60
17.002.000024.SER | Caixa de telefone em chapa de aço padrão telebrás, dimensões internas 800 x 800 x 150 mm | SER.CG | UN | 1000000 | 317,30 | 317,30
01.001.000004.MOD | Ajudante de eletricista | M.O. | H | 2600000 | 4,85 | 12,61
01.009.000001.MOD | Eletricista | M.O. | H | 2600000 | 5,90 | 15,34
16.001.000039.MAT | Caixa telefônica de embutir padrão TELEBRÁS 80 x 80 x 15 cm | MAT. | UN | 1000000 | 289,35 | 289,35
17.002.000025.SER | Caixa de telefone em chapa de aço padrão telebrás, dimensões internas 1000 x 1000 x 150 mm | SER.CG | UN | 1000000 | 370,04 | 370,04
01.001.000004.MOD | Ajudante de eletricista | M.O. | H | 4250000 | 4,85 | 20,61
01.009.000001.MOD | Eletricista | M.O. | H | 4250000 | 5,90 | 25,08
16.001.000044.MAT | Caixa telefônica de embutir padrão TELEBRÁS 100 x 100 x 15 cm | MAT. | UN | 1000000 | 324,35 | 324,35
17.002.000026.SER | Caixa de telefone em chapa de aço padrão telebrás, dimensões internas 1200 x 1200 x 150 mm | SER.CG | UN | 1000000 | 461,44 | 461,44
01.001.000004.MOD | Ajudante de eletricista | M.O. | H | 6000000 | 4,85 | 29,10
01.009.000001.MOD | Eletricista | M.O. | H | 6000000 | 5,90 | 35,40
16.001.000048.MAT | Caixa telefônica de embutir padrão TELEBRÁS 120 x 120 x 15 cm | MAT. | UN | 1000000 | 396,94 | 396,94
17.002.000027.SER | Caixa subterrânea de entrada telefônica tipo r1, comprimento 60 cm, largura 35 cm, profundidade 50 cm | SER.CG | UN | 1000000 | 283,73 | 283,73
01.001.000002.MOD | Ajudante de armador | M.O. | H | 0,106000 | 4,85 | 0,51
01.001.000003.MOD | Ajudante de carpinteiro | M.O. | H | 0,556000 | 4,85 | 2,70
01.007.000001.MOD | Carpinteiro | M.O. | H | 0,556000 | 5,90 | 3,28
01.011.000001.MOD | Armador | M.O. | H | 0,106000 | 5,90 | 0,63
01.021.000001.MOD | Pedreiro | M.O. | H | 3040000 | 5,90 | 17,94
01.026.000001.MOD | Servente | M.O. | H | 11400000 | 4,85 | 55,29
03.001.000008.MAT | Areia média lavada | MAT. | M3 | 0,097000 | 102,63 | 9,96
03.002.000011.MAT | Brita 1 | MAT. | M3 | 0,009200 | 92,45 | 0,85
03.002.000014.MAT | Brita 2 | MAT. | M3 | 0,025700 | 96,33 | 2,48
04.001.000001.MAT | Cal hidratada CH III | MAT. | KG | 5230000 | 0,44 | 2,30
04.002.000002.MAT | Cimento CP-32 | MAT. | KG | 23800000 | 0,50 | 11,90
05.004.000006.MAT | Tijolo cerâmico comum para alvenaria 6 x 9 x 19 cm | MAT. | UN | 96600000 | 0,27 | 26,08
07.007.000014.MAT | Aço CA-60 Ø 5,00 mm, em barra, massa nominal 0,154 kg/m | MAT. | KG | 1210000 | 3,59 | 4,34
07.009.000007.MAT | Arame recozido 18 BWG, Ø 1,25 mm, 0,010 kg/m | MAT. | KG | 0,020700 | 6,38 | 0,13
08.002.000004.MAT | Chapa de madeira compensada resinada 1,10 x 2,20 m # 12 mm | MAT. | M2 | 0,092000 | 13,49 | 1,24
08.005.000020.MAT | Tábua de cedrinho 1" x 12" | MAT. | M | 0,055200 | 4,43 | 0,24
14.017.000003.MAT | Tampa em ferro fundido "R1" padrão Anatel para caixa 60 x 50 cm | MAT. | UN | 1000000 | 143,86 | 143,86
17.002.000028.SER | Caixa subterrânea de entrada telefônica tipo r2, comprimento 107 cm, largura 52 cm, profundidade 50 cm | SER.CG | UN | 1000000 | 559,90 | 559,90
01.001.000002.MOD | Ajudante de armador | M.O. | H | 0,198000 | 4,85 | 0,96
01.001.000003.MOD | Ajudante de carpinteiro | M.O. | H | 1040000 | 4,85 | 5,04
01.007.000001.MOD | Carpinteiro | M.O. | H | 1040000 | 5,90 | 6,14
01.011.000001.MOD | Armador | M.O. | H | 0,198000 | 5,90 | 1,17
01.021.000001.MOD | Pedreiro | M.O. | H | 4710000 | 5,90 | 27,79
01.026.000001.MOD | Servente | M.O. | H | 17200000 | 4,85 | 83,42
03.001.000008.MAT | Areia média lavada | MAT. | M3 | 0,161000 | 102,63 | 16,52
03.002.000011.MAT | Brita 1 | MAT. | M3 | 0,017200 | 92,45 | 1,59
03.002.000014.MAT | Brita 2 | MAT. | M3 | 0,049300 | 96,33 | 4,75
04.001.000001.MAT | Cal hidratada CH III | MAT. | KG | 8140000 | 0,44 | 3,58
04.002.000002.MAT | Cimento CP-32 | MAT. | KG | 40500000 | 0,50 | 20,25
05.004.000006.MAT | Tijolo cerâmico comum para alvenaria 6 x 9 x 19 cm | MAT. | UN | 150000000 | 0,27 | 40,50
07.007.000014.MAT | Aço CA-60 Ø 5,00 mm, em barra, massa nominal 0,154 kg/m | MAT. | KG | 2270000 | 3,59 | 8,15
07.009.000007.MAT | Arame recozido 18 BWG, Ø 1,25 mm, 0,010 kg/m | MAT. | KG | 0,038800 | 6,38 | 0,25
08.002.000004.MAT | Chapa de madeira compensada resinada 1,10 x 2,20 m # 12 mm | MAT. | M2 | 0,173000 | 13,49 | 2,33
08.005.000020.MAT | Tábua de cedrinho 1" x 12" | MAT. | M | 0,104000 | 4,43 | 0,46
14.017.000001.MAT | Tampa em ferro fundido "R2" padrão Anatel para caixa 107 x 52 cm | MAT. | UN | 1000000 | 337,00 | 337,00
17.003 | Conexões
17.004 | Eletrocalhas e perfilados
17.005 | Placas e tomadas
17.005.000001.SER | Tomada para telefone para pino jack 1/4 | SER.CG | UN | 1000000 | 8,99 | 8,99
01.001.000004.MOD | Ajudante de eletricista | M.O. | H | 0,290000 | 4,85 | 1,41
01.009.000001.MOD | Eletricista | M.O. | H | 0,290000 | 5,90 | 1,71
16.035.000022.MAT | Tomada de embutir para pino Jack 1/4 | MAT. | UN | 1000000 | 5,87 | 5,87
17.005.000002.SER | Tomada para telefone quatro pólos, padrão telebrás | SER.CG | UN | 1000000 | 11,80 | 11,80
01.001.000004.MOD | Ajudante de eletricista | M.O. | H | 0,370000 | 4,85 | 1,79
01.009.000001.MOD | Eletricista | M.O. | H | 0,370000 | 5,90 | 2,18
16.035.000021.MAT | Tomada de embutir padrão TELEBRÁS para telefone 4 pólos sem placa | MAT. | UN | 1000000 | 7,82 | 7,82
17.005.000003.SER | Tomada para telefone quatro pólos, padrão telebrás para duto de piso | SER.CG | UN | 1000000 | 11,80 | 11,80
01.001.000004.MOD | Ajudante de eletricista | M.O. | H | 0,370000 | 4,85 | 1,79
01.009.000001.MOD | Eletricista | M.O. | H | 0,370000 | 5,90 | 2,18
16.035.000021.MAT | Tomada de embutir padrão TELEBRÁS para telefone 4 pólos sem placa | MAT. | UN | 1000000 | 7,82 | 7,82
17.006 | Serviços relacionados
17.006.000001.SER | Ponto de telefone - tubulação seca - Ø 3/4" | SER.CG | UN | 1000000 | 110,98 | 110,98
01.001.000004.MOD | Ajudante de eletricista | M.O. | H | 5000000 | 4,85 | 24,25
01.009.000001.MOD | Eletricista | M.O. | H | 5000000 | 5,90 | 29,50
16.011.000004.MAT | Curva 90° PVC rígido roscável para eletroduto Ø 3/4" | MAT. | UN | 1000000 | 1,31 | 1,31
16.012.000008.MAT | Eletroduto PVC rígido roscável Ø 3/4" | MAT. | M | 20000000 | 2,29 | 45,80
16.013.000024.MAT | Luva PVC rígido roscável para eletroduto Ø 3/4" | MAT. | UN | 1000000 | 0,87 | 0,87
16.015.000011.MAT | Caixa 4" x 2" em chapa de aço esmaltado estampada em chapa # 18 | MAT. | UN | 1000000 | 1,43 | 1,43
16.035.000021.MAT | Tomada de embutir padrão TELEBRÁS para telefone 4 pólos sem placa | MAT. | UN | 1000000 | 7,82 | 7,82
17.007 | Tubulações
17.008 | Tubulações com conexões
18 | Sistemas de proteção contra descargas atmosféricas
18.001 | Aterramento
18.001.000001.SER | Conjunto de hastes de cobre para aterramento de para-raios | SER.CG | UN | 1000000 | 476,95 | 476,95
01.001.000004.MOD | Ajudante de eletricista | M.O. | H | 6500000 | 4,85 | 31,53
01.009.000001.MOD | Eletricista | M.O. | H | 6500000 | 5,90 | 38,35
14.001.001092.MAT | Tubo cerâmico para esgoto Ø 300 mm | MAT. | M | 3000000 | 64,06 | 192,18
16.002.000009.MAT | Caixa de Inspeção em ferro-fundido para hastes de aterramento | MAT. | UN | 3000000 | 39,75 | 119,25
16.002.000010.MAT | Conector em aço cromado para haste terra Ø 3/4" | MAT. | UN | 3000000 | 7,28 | 21,84
16.002.000013.MAT | Haste Copperweld para aterramento (comprimento: 2,438 m / bitola: 3/4 ") | MAT. | UN | 3000000 | 24,60 | 73,80
18.002 | Cabos e cordoalhas
18.002.000001.SER | Cordoalha de cobre nu e isoladores para pára-raios, seção 35 mm² | SER.CG | M | 1000000 | 19,12 | 19,12
01.001.000004.MOD | Ajudante de eletricista | M.O. | H | 0,500000 | 4,85 | 2,43
01.009.000001.MOD | Eletricista | M.O. | H | 0,500000 | 5,90 | 2,95
16.002.000004.MAT | Suporte de aço galvanizado com roldana e chapa de encosto para para-raios Ø 3/8" | MAT. | UN | 0,500000 | 3,57 | 1,79
16.006.000050.MAT | Cabo de cobre nu 35 mm² | MAT. | M | 1000000 | 11,96 | 11,96
18.002.000002.SER | Cordoalha de cobre nu e isoladores para pára-raios, seção 95 mm² | SER.CG | M | 1000000 | 41,11 | 41,11
01.001.000004.MOD | Ajudante de eletricista | M.O. | H | 0,700000 | 4,85 | 3,40
01.009.000001.MOD | Eletricista | M.O. | H | 0,700000 | 5,90 | 4,13
16.002.000004.MAT | Suporte de aço galvanizado com roldana e chapa de encosto para para-raios Ø 3/8" | MAT. | UN | 0,500000 | 3,57 | 1,79
16.006.000054.MAT | Cabo de cobre nu 95 mm² | MAT. | M | 1000000 | 31,80 | 31,80
18.002.000003.SER | Cordoalha de cobre nu e isoladores para pára-raios, seção 50 mm² | SER.CG | M | 1000000 | 20,13 | 20,13
01.001.000004.MOD | Ajudante de eletricista | M.O. | H | 0,500000 | 4,85 | 2,43
01.009.000001.MOD | Eletricista | M.O. | H | 0,500000 | 5,90 | 2,95
16.002.000004.MAT | Suporte de aço galvanizado com roldana e chapa de encosto para para-raios Ø 3/8" | MAT. | UN | 0,500000 | 3,57 | 1,79
16.006.000053.MAT | Cabo de cobre nu 50 mm² | MAT. | M | 1000000 | 12,97 | 12,97
18.002.000004.SER | Cordoalha de cobre nu e isoladores para pára-raios, seção 70 mm² | SER.CG | M | 1000000 | 30,88 | 30,88
01.001.000004.MOD | Ajudante de eletricista | M.O. | H | 0,700000 | 4,85 | 3,40
01.009.000001.MOD | Eletricista | M.O. | H | 0,700000 | 5,90 | 4,13
16.002.000004.MAT | Suporte de aço galvanizado com roldana e chapa de encosto para para-raios Ø 3/8" | MAT. | UN | 0,500000 | 3,57 | 1,79
16.006.000052.MAT | Cabo de cobre nu 70 mm² | MAT. | M | 1000000 | 21,57 | 21,57
18.003 | Captores
18.003.000001.SER | Captor de latão cromado, cobre cromado ou aço inoxidável, tipo franklin | SER.CG | UN | 1000000 | 44,10 | 44,10
01.001.000004.MOD | Ajudante de eletricista | M.O. | H | 1500000 | 4,85 | 7,28
01.009.000001.MOD | Eletricista | M.O. | H | 1500000 | 5,90 | 8,85
16.002.000008.MAT | Captor de latão cromado em para-raios Franklin 4 pontas com 1 descida | MAT. | UN | 1000000 | 27,97 | 27,97
18.003.000002.SER | Mastro simples de ferro galvanizado para pára-raios, altura de 3 m, Ø 40 mm (1 1/2") ou 50 mm (2"), completo | SER.CG | UN | 1000000 | 298,94 | 298,94
01.001.000004.MOD | Ajudante de eletricista | M.O. | H | 8000000 | 4,85 | 38,80
01.009.000001.MOD | Eletricista | M.O. | H | 8000000 | 5,90 | 47,20
07.022.000004.MAT | Mastro de aço galvanizado para pára-raios Ø 1 1/2" h = 3 m | MAT. | UN | 1000000 | 63,00 | 63,00
16.002.000002.MAT | Suporte para para-raios com isolador com 1 descida, em aço galvanizado | MAT. | UN | 1000000 | 2,21 | 2,21
16.002.000007.MAT | Base em ferro-fundido para mastro de pára-raios Ø 1 1/2" | MAT. | UN | 1000000 | 22,51 | 22,51
16.002.000011.MAT | Conjunto de estaiamento em aço galvanizado para pára-raios Ø 1 1/2" | MAT. | UN | 1000000 | 60,51 | 60,51
16.006.000052.MAT | Cabo de cobre nu 70 mm² | MAT. | M | 3000000 | 21,57 | 64,71
18.004 | Serviços relacionados
18.004.000001.SER | Proteção da cordoalha do pára-raio com tubo de PVC Ø 50 mm (2"), comprimento 3 m | SER.CG | UN | 1000000 | 43,07 | 43,07
01.001.000004.MOD | Ajudante de eletricista | M.O. | H | 1500000 | 4,85 | 7,28
01.009.000001.MOD | Eletricista | M.O. | H | 1500000 | 5,90 | 8,85
14.001.001096.MAT | Tubo de PVC para proteção de cordoalha comprimento 3 m, Ø 2" | MAT. | UN | 1000000 | 20,30 | 20,30
16.002.000003.MAT | Suporte em aço galvanizado para tubo de proteção de cabo de pára-raios Ø 3/8" | MAT. | UN | 2000000 | 3,32 | 6,64
18.005 | Sinalizadores
18.005.000003.SER | Aparelho sinalizador de obstáculos com célula fotoelétrica, simples | SER.CG | UN | 1000000 | 56,29 | 56,29
01.001.000004.MOD | Ajudante de eletricista | M.O. | H | 1500000 | 4,85 | 7,28
01.009.000001.MOD | Eletricista | M.O. | H | 1500000 | 5,90 | 8,85
01.052.000003.MAT | Aparelho sinalizador luminoso pot. 60 W | MAT. | UN | 1000000 | 35,07 | 35,07
25.024.000001.MAT | Braçadeira para fixação de aparelho sinalizador Ø 1/2" ou 2" | MAT. | UN | 1000000 | 5,09 | 5,09
19 | Ar condicionado, ventilação e exaustão
19.001 | Dutos e acessórios
19.001.000002.SER | Damper de lâminas opostas em aço galvanizado, com buchas de nylon, 1000 x 400 mm | SER.CG | UN | 1000000 | 201,71 | 201,71
01.001.000001.MOD | Ajudante | M.O. | H | 0,700000 | 4,85 | 3,40
01.018.000001.MOD | Montador | M.O. | H | 0,700000 | 5,90 | 4,13
17.001.000004.MAT | Damper em chapa de aço galvanizada com lâminas opostas 400 x 1000 mm | MAT. | UN | 1000000 | 194,18 | 194,18
19.001.000003.SER | Damper de lâminas opostas em aço galvanizado, com buchas de nylon 300 x 150 mm | SER.CG | UN | 1000000 | 62,97 | 62,97
01.001.000001.MOD | Ajudante | M.O. | H | 0,400000 | 4,85 | 1,94
01.018.000001.MOD | Montador | M.O. | H | 0,400000 | 5,90 | 2,36
17.001.000005.MAT | Damper em chapa de aço galvanizada com lâminas opostas 150 x 300 mm | MAT. | UN | 1000000 | 58,67 | 58,67
19.001.000004.SER | Damper de lâminas opostas em aço galvanizado, com buchas de nylon 500 x 300 mm | SER.CG | UN | 1000000 | 95,78 | 95,78
01.001.000001.MOD | Ajudante | M.O. | H | 0,400000 | 4,85 | 1,94
01.018.000001.MOD | Montador | M.O. | H | 0,400000 | 5,90 | 2,36
17.001.000006.MAT | Damper em chapa de aço galvanizada com lâminas opostas 150 x 500 mm | MAT. | UN | 1000000 | 91,48 | 91,48
19.001.000005.SER | Damper de lâminas opostas em aço galvanizado, com buchas de nylon 700 x 400 mm | SER.CG | UN | 1000000 | 163,90 | 163,90
01.001.000001.MOD | Ajudante | M.O. | H | 0,600000 | 4,85 | 2,91
01.018.000001.MOD | Montador | M.O. | H | 0,600000 | 5,90 | 3,54
17.001.000007.MAT | Damper em chapa de aço galvanizada com lâminas opostas 400 x 700 mm | MAT. | UN | 1000000 | 157,45 | 157,45
19.001.000006.SER | Difusor direcional 1 via, em alumínio anodizado, com registro e caixa plenum, 9" x 9" | SER.CG | UN | 1000000 | 85,18 | 85,18
01.001.000001.MOD | Ajudante | M.O. | H | 0,400000 | 4,85 | 1,94
01.018.000001.MOD | Montador | M.O. | H | 0,400000 | 5,90 | 2,36
17.001.000014.MAT | Difusor direcional de ar em alumínio anodizado com registro e caixa plenum 1 via 9" x 9" | MAT. | UN | 1000000 | 80,88 | 80,88
19.001.000007.SER | Difusor direcional 2 vias, em alumínio anodizado, com registro, sem caixa plenum, 18" x 6" | SER.CG | UN | 1000000 | 86,30 | 86,30
01.001.000001.MOD | Ajudante | M.O. | H | 0,400000 | 4,85 | 1,94
01.018.000001.MOD | Montador | M.O. | H | 0,400000 | 5,90 | 2,36
17.001.000015.MAT | Difusor direcional de ar em alumínio anodizado com registro e 2 vias 18" x 6" | MAT. | UN | 1000000 | 82,00 | 82,00
19.001.000008.SER | Difusor direcional 4 vias, em alumínio anodizado, com registro e caixa plenum, 15" x 9" | SER.CG | UN | 1000000 | 80,88 | 80,88
01.001.000001.MOD | Ajudante | M.O. | H | 0,400000 | 4,85 | 1,94
01.018.000001.MOD | Montador | M.O. | H | 0,400000 | 5,90 | 2,36
17.001.000016.MAT | Difusor direcional de ar em alumínio anodizado com registro e caixa plenum e 4 vias comprimento 15" x 9" | MAT. | UN | 1000000 | 76,58 | 76,58
19.001.000009.SER | Grelha para insuflação de ar, de dupla deflexão em alumínio anodizado, com registro, 1000 x 300 mm | SER.CG | UN | 1000000 | 185,77 | 185,77
01.001.000001.MOD | Ajudante | M.O. | H | 1000000 | 4,85 | 4,85
01.018.000001.MOD | Montador | M.O. | H | 1000000 | 5,90 | 5,90
17.001.000008.MAT | Grelha em alumínio anodizado dupla deflexão com registro para insuflação de ar (altura: 300 mm / comprimento: 1000 mm) | MAT. | UN | 1000000 | 175,02 | 175,02
19.001.000010.SER | Grelha para insuflação de ar, de dupla deflexão em alumínio anodizado, com registro, 500 x 200 mm | SER.CG | UN | 1000000 | 127,13 | 127,13
01.001.000001.MOD | Ajudante | M.O. | H | 0,500000 | 4,85 | 2,43
01.018.000001.MOD | Montador | M.O. | H | 0,500000 | 5,90 | 2,95
17.001.000009.MAT | Grelha em alumínio anodizado dupla deflexão com registro para insuflação de ar (altura: 200 mm / comprimento: 500 mm) | MAT. | UN | 1000000 | 121,75 | 121,75
19.001.000011.SER | Grelha para insuflação de ar, de dupla deflexão em alumínio anodizado, com registro, 800 x 600 mm | SER.CG | UN | 1000000 | 260,86 | 260,86
01.001.000001.MOD | Ajudante | M.O. | H | 0,800000 | 4,85 | 3,88
01.018.000001.MOD | Montador | M.O. | H | 0,800000 | 5,90 | 4,72
17.001.000010.MAT | Grelha em alumínio anodizado dupla deflexão com registro para insuflação de ar (altura: 600 mm / comprimento: 800 mm) | MAT. | UN | 1000000 | 252,26 | 252,26
19.001.000016.SER | Tomada de ar externo, completa, com veneziana, filtro g1, damper e tela 400 x 400 mm | SER.CG | UN | 1000000 | 133,46 | 133,46
01.001.000001.MOD | Ajudante | M.O. | H | 0,500000 | 4,85 | 2,43
01.018.000001.MOD | Montador | M.O. | H | 0,500000 | 5,90 | 2,95
17.001.000032.MAT | Tomada de ar externo com veneziana, filtro, damper e tela em alumínio anodizado fosco 40 x 40 cm | MAT. | UN | 1000000 | 128,08 | 128,08
19.001.000017.SER | Veneziana em alumínio anodizado, 1400 x 800 mm | SER.CG | UN | 1000000 | 320,68 | 320,68
01.001.000001.MOD | Ajudante | M.O. | H | 1500000 | 4,85 | 7,28
01.018.000001.MOD | Montador | M.O. | H | 1500000 | 5,90 | 8,85
17.001.000012.MAT | Janela veneziana em alumínio anodizado fosco 80 x 140 cm | MAT. | UN | 1000000 | 304,55 | 304,55
19.001.000018.SER | Veneziana em alumínio anodizado 500 x 300 mm | SER.CG | UN | 1000000 | 62,02 | 62,02
01.001.000001.MOD | Ajudante | M.O. | H | 0,500000 | 4,85 | 2,43
01.018.000001.MOD | Montador | M.O. | H | 0,500000 | 5,90 | 2,95
17.001.000013.MAT | Janela veneziana em alumínio anodizado fosco 30 x 50 cm | MAT. | UN | 1000000 | 56,64 | 56,64
19.001.000019.SER | Duto em chapa de aço galvanizada #24 | SER.CG | M2 | 1000000 | 33,07 | 33,07
01.018.000001.MOD | Montador | M.O. | H | 0,600000 | 5,90 | 3,54
01.026.000001.MOD | Servente | M.O. | H | 0,900000 | 4,85 | 4,37
17.001.000003.MAT | Chapa de aço galvanizada # 24 | MAT. | KG | 5621000 | 4,36 | 24,51
19.001.000019.DSM | % sobre material para cobrir custo dos recursos para fabricação dos dutos | DIVER | ND | 0,150000 | 4,36 | 0,65
19.001.000020.SER | Duto em chapa de aço galvanizada #26 | SER.CG | M2 | 1000000 | 25,58 | 25,58
01.018.000001.MOD | Montador | M.O. | H | 0,300000 | 5,90 | 1,77
01.026.000001.MOD | Servente | M.O. | H | 0,300000 | 4,85 | 1,46
17.001.000050.MAT | Chapa de aço galvanizada # 26 | MAT. | KG | 4752000 | 4,56 | 21,67
19.001.000020.DSM | % sobre material para cobrir custo dos recursos para fabricação dos dutos | DIVER | ND | 0,150000 | 4,56 | 0,68
19.001.000023.SER | Duto em chapa de aço galvanizada #26, com isolamento térmico espessura 38 mm | SER.CG | M2 | 1000000 | 48,16 | 48,16
01.018.000001.MOD | Montador | M.O. | H | 0,600000 | 5,90 | 3,54
01.026.000001.MOD | Servente | M.O. | H | 0,900000 | 4,85 | 4,37
09.004.000004.MAT | Asfalto oxidado tipo II para impermeabilização | MAT. | KG | 3000000 | 3,58 | 10,74
11.001.000012.MAT | Manta de lã de vidro aluminizada # 3,8 cm densidade 40 kg/m³ | MAT. | M2 | 1050000 | 5,52 | 5,80
17.001.000050.MAT | Chapa de aço galvanizada # 26 | MAT. | KG | 4752000 | 4,56 | 21,67
19.001.000023.DSM | % sobre material para cobrir custo dos recursos para fabricação dos dutos | DIVER | ND | 0,150000 | 13,66 | 2,05
19.001.000024.SER | Duto em chapa de aço galvanizada #26, com isolamento térmico espessura 50 mm | SER.CG | M2 | 1000000 | 61,17 | 61,17
01.018.000001.MOD | Montador | M.O. | H | 0,600000 | 5,90 | 3,54
01.026.000001.MOD | Servente | M.O. | H | 0,900000 | 4,85 | 4,37
09.004.000004.MAT | Asfalto oxidado tipo II para impermeabilização | MAT. | KG | 3000000 | 3,58 | 10,74
11.001.000004.MAT | Manta de fibra de vidro # 5 cm densidade 40 kg/m³ | MAT. | M2 | 1050000 | 16,36 | 17,18
17.001.000050.MAT | Chapa de aço galvanizada # 26 | MAT. | KG | 4752000 | 4,56 | 21,67
19.001.000024.DSM | % sobre material para cobrir custo dos recursos para fabricação dos dutos | DIVER | ND | 0,150000 | 24,50 | 3,68
19.001.000025.SER | Duto flexível de alumínio - Ø 5" | SER.CG | M | 1000000 | 9,84 | 9,84
01.018.000001.MOD | Montador | M.O. | H | 0,400000 | 5,90 | 2,36
01.026.000001.MOD | Servente | M.O. | H | 0,400000 | 4,85 | 1,94
17.001.000053.MAT | Duto flexível de alumínio Ø 5" | MAT. | M | 1050000 | 5,28 | 5,54
19.001.000026.SER | Duto flexível de alumínio - Ø 14" | SER.CG | M | 1000000 | 20,12 | 20,12
01.018.000001.MOD | Montador | M.O. | H | 0,450000 | 5,90 | 2,66
01.026.000001.MOD | Servente | M.O. | H | 0,450000 | 4,85 | 2,18
17.001.000054.MAT | Duto flexível de alumínio Ø 14" | MAT. | M | 1050000 | 14,55 | 15,28
19.001.000028.SER | Duto flexível de alumínio, com isolamento térmico de lã de vidro espessura 50 mm - Ø 5" | SER.CG | M | 1000000 | 12,90 | 12,90
01.018.000001.MOD | Montador | M.O. | H | 0,400000 | 5,90 | 2,36
01.026.000001.MOD | Servente | M.O. | H | 0,400000 | 4,85 | 1,94
17.001.000051.MAT | Duto flexível de alumínio com isolamento térmico # 50 mm de lã de vidro Ø 5" | MAT. | M | 1050000 | 8,19 | 8,60
19.001.000030.SER | Duto flexível de alumínio, com isolamento térmico de lã de vidro espessura 50 mm - Ø 14" | SER.CG | M | 1000000 | 28,23 | 28,23
01.018.000001.MOD | Montador | M.O. | H | 0,450000 | 5,90 | 2,66
01.026.000001.MOD | Servente | M.O. | H | 0,450000 | 4,85 | 2,18
17.001.000052.MAT | Duto flexível de alumínio com isolamento térmico # 50 mm de lã de vidro Ø 14" | MAT. | M | 1050000 | 22,28 | 23,39
19.001.000031.SER | Duto em chapa de aço galvanizada #24, com isolamento térmico espessura 38 mm | SER.CG | M2 | 1000000 | 86,94 | 86,94
01.018.000001.MOD | Montador | M.O. | H | 0,600000 | 5,90 | 3,54
01.026.000001.MOD | Servente | M.O. | H | 0,900000 | 4,85 | 4,37
09.004.000005.MAT | Asfalto oxidado para impermeabilização coeficiente de penetracao 15-25 | MAT. | KG | 3000000 | 15,00 | 45,00
11.001.000012.MAT | Manta de lã de vidro aluminizada # 3,8 cm densidade 40 kg/m³ | MAT. | M2 | 1050000 | 5,52 | 5,80
17.001.000003.MAT | Chapa de aço galvanizada # 24 | MAT. | KG | 5621000 | 4,36 | 24,51
19.001.000031.DSM | % sobre material para cobrir custo dos recursos para fabricação dos dutos | DIVER | ND | 0,150000 | 24,88 | 3,73
19.001.000032.SER | Duto em chapa de aço galvanizada #24, com isolamento térmico espessura 50 mm | SER.CG | M2 | 1000000 | 99,95 | 99,95
01.018.000001.MOD | Montador | M.O. | H | 0,600000 | 5,90 | 3,54
01.026.000001.MOD | Servente | M.O. | H | 0,900000 | 4,85 | 4,37
09.004.000005.MAT | Asfalto oxidado para impermeabilização coeficiente de penetracao 15-25 | MAT. | KG | 3000000 | 15,00 | 45,00
11.001.000004.MAT | Manta de fibra de vidro # 5 cm densidade 40 kg/m³ | MAT. | M2 | 1050000 | 16,36 | 17,18
17.001.000003.MAT | Chapa de aço galvanizada # 24 | MAT. | KG | 5621000 | 4,36 | 24,51
19.001.000032.DSM | % sobre material para cobrir custo dos recursos para fabricação dos dutos | DIVER | ND | 0,150000 | 35,72 | 5,36
19.001.000033.SER | Duto flexível de alumínio, com isolamento térmico de lã de vidro - espessura 25 mm - Ø 5" | SER.CG | M | 1000000 | 17,59 | 17,59
01.018.000001.MOD | Montador | M.O. | H | 0,400000 | 5,90 | 2,36
01.026.000001.MOD | Servente | M.O. | H | 0,400000 | 4,85 | 1,94
17.001.000002.MAT | Duto flexível de alumínio com isolamento térmico # 25 mm de lã de vidro Ø 5" | MAT. | M | 1050000 | 12,66 | 13,29
19.001.000034.SER | Duto flexível de alumínio, com isolamento térmico de lã de vidro - espessura 25 mm - Ø 14" | SER.CG | M | 1000000 | 42,82 | 42,82
01.018.000001.MOD | Montador | M.O. | H | 0,450000 | 5,90 | 2,66
01.026.000001.MOD | Servente | M.O. | H | 0,450000 | 4,85 | 2,18
17.001.000001.MAT | Duto flexível de alumínio com isolamento térmico # 25 mm de lã de vidro Ø 14" | MAT. | M | 1050000 | 36,17 | 37,98
19.002 | Equipamentos
19.003 | Rede frigorígena
19.003.000018.SER | Tubo de cobre com isolamento térmico - Ø 1/4" | SER.CG | M | 1000000 | 11,11 | 11,11
01.018.000001.MOD | Montador | M.O. | H | 0,100000 | 5,90 | 0,59
01.026.000001.MOD | Servente | M.O. | H | 0,100000 | 4,85 | 0,49
11.001.000013.MAT | Borracha esponjosa com estrutura celular fechada, para isolamento térmico de tubulações Ø 1/4" | MAT. | M | 1100000 | 3,63 | 3,99
14.001.001200.MAT | Tubo de cobre sem costura Ø 1/4" | MAT. | M | 1100000 | 5,49 | 6,04
19.003.000019.SER | Tubo de cobre com isolamento térmico Ø 3/8" | SER.CG | M | 1000000 | 14,30 | 14,30
01.018.000001.MOD | Montador | M.O. | H | 0,120000 | 5,90 | 0,71
01.026.000001.MOD | Servente | M.O. | H | 0,120000 | 4,85 | 0,58
11.001.000013.MAT | Borracha esponjosa com estrutura celular fechada, para isolamento térmico de tubulações Ø 1/4" | MAT. | M | 1100000 | 3,63 | 3,99
14.001.001201.MAT | Tubo de cobre sem costura Ø 3/8" | MAT. | M | 1100000 | 8,20 | 9,02
19.003.000020.SER | Tubo de cobre com isolamento térmico - Ø 1/2" | SER.CG | M | 1000000 | 16,53 | 16,53
01.018.000001.MOD | Montador | M.O. | H | 0,139000 | 5,90 | 0,82
01.026.000001.MOD | Servente | M.O. | H | 0,139000 | 4,85 | 0,67
11.001.000013.MAT | Borracha esponjosa com estrutura celular fechada, para isolamento térmico de tubulações Ø 1/4" | MAT. | M | 1100000 | 3,63 | 3,99
14.001.001202.MAT | Tubo de cobre sem costura Ø 1/2" | MAT. | M | 1100000 | 10,04 | 11,04
19.003.000021.SER | Tubo de cobre com isolamento térmico Ø 5/8" | SER.CG | M | 1000000 | 19,59 | 19,59
01.018.000001.MOD | Montador | M.O. | H | 0,150000 | 5,90 | 0,89
01.026.000001.MOD | Servente | M.O. | H | 0,150000 | 4,85 | 0,73
11.001.000013.MAT | Borracha esponjosa com estrutura celular fechada, para isolamento térmico de tubulações Ø 1/4" | MAT. | M | 1100000 | 3,63 | 3,99
14.001.001203.MAT | Tubo de cobre sem costura Ø 5/8" | MAT. | M | 1100000 | 12,71 | 13,98
19.003.000022.SER | Tubo de cobre com isolamento térmico Ø 3/4" | SER.CG | M | 1000000 | 22,59 | 22,59
01.018.000001.MOD | Montador | M.O. | H | 0,154000 | 5,90 | 0,91
01.026.000001.MOD | Servente | M.O. | H | 0,154000 | 4,85 | 0,75
11.001.000013.MAT | Borracha esponjosa com estrutura celular fechada, para isolamento térmico de tubulações Ø 1/4" | MAT. | M | 1100000 | 3,63 | 3,99
14.001.001204.MAT | Tubo de cobre sem costura Ø 3/4" | MAT. | M | 1100000 | 15,40 | 16,94
19.003.000023.SER | Tubo de cobre com isolamento térmico - Ø 7/8" | SER.CG | M | 1000000 | 28,17 | 28,17
01.018.000001.MOD | Montador | M.O. | H | 0,165000 | 5,90 | 0,97
01.026.000001.MOD | Servente | M.O. | H | 0,165000 | 4,85 | 0,80
11.001.000013.MAT | Borracha esponjosa com estrutura celular fechada, para isolamento térmico de tubulações Ø 1/4" | MAT. | M | 1100000 | 3,63 | 3,99
14.001.001205.MAT | Tubo de cobre sem costura Ø 7/8" | MAT. | M | 1100000 | 20,37 | 22,41
19.003.000024.SER | Tubo de cobre com isolamento térmico Ø 1 1/8" | SER.CG | M | 1000000 | 34,33 | 34,33
01.018.000001.MOD | Montador | M.O. | H | 0,176000 | 5,90 | 1,04
01.026.000001.MOD | Servente | M.O. | H | 0,176000 | 4,85 | 0,85
11.001.000013.MAT | Borracha esponjosa com estrutura celular fechada, para isolamento térmico de tubulações Ø 1/4" | MAT. | M | 1100000 | 3,63 | 3,99
14.001.001206.MAT | Tubo de cobre sem costura Ø 1 1/8" | MAT. | M | 1100000 | 25,86 | 28,45
19.003.000025.SER | Tubo de cobre com isolamento térmico - Ø 1 3/8" | SER.CG | M | 1000000 | 41,07 | 41,07
01.018.000001.MOD | Montador | M.O. | H | 0,198000 | 5,90 | 1,17
01.026.000001.MOD | Servente | M.O. | H | 0,198000 | 4,85 | 0,96
11.001.000013.MAT | Borracha esponjosa com estrutura celular fechada, para isolamento térmico de tubulações Ø 1/4" | MAT. | M | 1100000 | 3,63 | 3,99
14.001.001207.MAT | Tubo de cobre sem costura Ø 1 3/8" | MAT. | M | 1100000 | 31,77 | 34,95
19.003.000026.SER | Tubo de cobre com isolamento térmico - Ø 1 5/8" | SER.CG | M | 1000000 | 47,70 | 47,70
01.018.000001.MOD | Montador | M.O. | H | 0,210000 | 5,90 | 1,24
01.026.000001.MOD | Servente | M.O. | H | 0,210000 | 4,85 | 1,02
11.001.000013.MAT | Borracha esponjosa com estrutura celular fechada, para isolamento térmico de tubulações Ø 1/4" | MAT. | M | 1100000 | 3,63 | 3,99
14.001.001208.MAT | Tubo de cobre sem costura Ø 1 5/8" | MAT. | M | 1100000 | 37,68 | 41,45
19.003.000027.SER | Emenda de tubos e conexões de cobre por processo de solda - Ø 1/4" até 1/2" | SER.CG | UN | 1000000 | 4,69 | 4,69
01.005.000007.EQA | Maçarico de corte e solda | EQ.AQ. | UN | 0,005000 | 560,00 | 2,80
01.027.000001.MOD | Soldador | M.O. | H | 0,067000 | 5,90 | 0,40
01.055.000005.MAT | Mangueira dupla para oxi-acetileno Ø 5/16" | MAT. | M | 0,005000 | 14,67 | 0,07
12.001.000004.MAT | Acetileno | MAT. | KG | 0,027167 | 30,58 | 0,83
12.001.000007.MAT | Oxigênio | MAT. | M3 | 0,030698 | 10,55 | 0,32
25.012.000002.MAT | Estanho 30x70 para solda | MAT. | KG | 0,010000 | 27,10 | 0,27
19.003.000028.SER | Emenda de tubos e conexões de cobre por processo de solda - Ø 5/8" até 7/8" | SER.CG | UN | 1000000 | 8,21 | 8,21
01.005.000007.EQA | Maçarico de corte e solda | EQ.AQ. | UN | 0,008750 | 560,00 | 4,90
01.027.000001.MOD | Soldador | M.O. | H | 0,117000 | 5,90 | 0,69
01.055.000005.MAT | Mangueira dupla para oxi-acetileno Ø 5/16" | MAT. | M | 0,008750 | 14,67 | 0,13
12.001.000004.MAT | Acetileno | MAT. | KG | 0,047542 | 30,58 | 1,45
12.001.000007.MAT | Oxigênio | MAT. | M3 | 0,053722 | 10,55 | 0,57
25.012.000002.MAT | Estanho 30x70 para solda | MAT. | KG | 0,017500 | 27,10 | 0,47
19.003.000029.SER | Emenda de tubos e conexões de cobre por processo de solda - Ø 1 1/8" até 1 5/8" | SER.CG | UN | 1000000 | 15,25 | 15,25
01.005.000007.EQA | Maçarico de corte e solda | EQ.AQ. | UN | 0,016250 | 560,00 | 9,10
01.027.000001.MOD | Soldador | M.O. | H | 0,217000 | 5,90 | 1,28
01.055.000005.MAT | Mangueira dupla para oxi-acetileno Ø 5/16" | MAT. | M | 0,016250 | 14,67 | 0,24
12.001.000004.MAT | Acetileno | MAT. | KG | 0,088291 | 30,58 | 2,70
12.001.000007.MAT | Oxigênio | MAT. | M3 | 0,099769 | 10,55 | 1,05
25.012.000002.MAT | Estanho 30x70 para solda | MAT. | KG | 0,032500 | 27,10 | 0,88
19.003.000030.SER | Gás refrigerante R22 | SER.CG | KG | 1000000 | 13,92 | 13,92
01.018.000001.MOD | Montador | M.O. | H | 0,250000 | 5,90 | 1,48
01.026.000001.MOD | Servente | M.O. | H | 0,250000 | 4,85 | 1,21
17.001.000057.MAT | Gás R 22 | MAT. | KG | 1050000 | 10,70 | 11,24
19.003.000031.SER | Gás refrigerante R407 | SER.CG | KG | 1000000 | 14,61 | 14,61
01.018.000001.MOD | Montador | M.O. | H | 0,250000 | 5,90 | 1,48
01.026.000001.MOD | Servente | M.O. | H | 0,250000 | 4,85 | 1,21
17.001.000056.MAT | Gás R 407 | MAT. | KG | 1050000 | 11,35 | 11,92
19.003.000032.SER | Gás refrigerante R410 | SER.CG | KG | 1000000 | 14,61 | 14,61
01.018.000001.MOD | Montador | M.O. | H | 0,250000 | 5,90 | 1,48
01.026.000001.MOD | Servente | M.O. | H | 0,250000 | 4,85 | 1,21
17.001.000055.MAT | Gás R 410 | MAT. | KG | 1050000 | 11,35 | 11,92
19.004 | Serviços relacionados
20 | Revestimentos primários de superfícies
20.001 | Chapisco
20.001.000002.SER | Chapisco para parede interna ou externa com argamassa de cimento e areia sem peneirar traço 1:3, e=5 mm | SER.CG | M2 | 1000000 | 3,16 | 3,16
01.021.000001.MOD | Pedreiro | M.O. | H | 0,100000 | 5,90 | 0,59
01.026.000001.MOD | Servente | M.O. | H | 0,100000 | 4,85 | 0,49
06.003.000027.SER | Argamassa de cimento e areia sem peneirar traço 1:3 | SER.CG | M3 | 0,005000 | 416,71 | 2,08
20.001.000003.SER | Chapisco para parede interna ou externa com argamassa de cimento e pedrisco traço 1:4, e=7 mm | SER.CG | M2 | 1000000 | 4,30 | 4,30
01.021.000001.MOD | Pedreiro | M.O. | H | 0,200000 | 5,90 | 1,18
01.026.000001.MOD | Servente | M.O. | H | 0,200000 | 4,85 | 0,97
06.003.000032.SER | Argamassa de cimento e pedrisco traço 1:4 | SER.CG | M3 | 0,007000 | 307,40 | 2,15
20.001.000004.SER | Chapisco rolado com mistura de cimento, areia e adesivo a base acrílica, traço 1:3 | SER.CG | M2 | 1000000 | 7,04 | 7,04
01.021.000001.MOD | Pedreiro | M.O. | H | 0,200000 | 5,90 | 1,18
01.026.000001.MOD | Servente | M.O. | H | 0,250000 | 4,85 | 1,21
03.001.000008.MAT | Areia média lavada | MAT. | M3 | 0,010000 | 102,63 | 1,03
04.002.000002.MAT | Cimento CP-32 | MAT. | KG | 2450000 | 0,50 | 1,23
12.006.000004.MAT | Adesivo de base acrílica compatível com cimento | MAT. | L | 0,250000 | 9,59 | 2,40
20.001.000005.SER | Chapisco para parede interna com argamasa de cimento e areia sem peneirar traço 1:3, e=5 mm - com mão de obra empreitada | SER.CG | M2 | 1000000 | 5,48 | 5,48
03.015.000002.MOE | Chapisco em parede interna, mão de obra para execução | EMPRE | M2 | 1000000 | 3,40 | 3,40
06.003.000027.SER | Argamassa de cimento e areia sem peneirar traço 1:3 | SER.CG | M3 | 0,005000 | 416,71 | 2,08
20.001.000006.SER | Chapisco para parede externa com argamassa de cimento e pedrisco traço 1:4, e=7 mm - com mão de obra empreitada | SER.CG | M2 | 1000000 | 5,55 | 5,55
03.015.000003.MOE | Execução de chapisco em parede externa, mão de obra para execução | EMPRE | M2 | 1000000 | 3,40 | 3,40
06.003.000032.SER | Argamassa de cimento e pedrisco traço 1:4 | SER.CG | M3 | 0,007000 | 307,40 | 2,15
20.001.000007.SER | Chapisco para parede externa com argamasa de cimento e areia sem peneirar traço 1:3, e=5 mm - com mão de obra empreitada | SER.CG | M2 | 1000000 | 5,48 | 5,48
03.015.000003.MOE | Execução de chapisco em parede externa, mão de obra para execução | EMPRE | M2 | 1000000 | 3,40 | 3,40
06.003.000027.SER | Argamassa de cimento e areia sem peneirar traço 1:3 | SER.CG | M3 | 0,005000 | 416,71 | 2,08
20.001.000008.SER | Chapisco em teto com argamassa de cimento e areia sem peneirar traço 1:3, com adição de adesivo a base de resina sintética, e=5 mm - com mão de obra empreitada | SER.CG | M2 | 1000000 | 8,45 | 8,45
03.015.000004.MOE | Chapisco em teto, mão de obra para execução | EMPRE | M2 | 1000000 | 4,34 | 4,34
06.003.000027.SER | Argamassa de cimento e areia sem peneirar traço 1:3 | SER.CG | M3 | 0,005000 | 416,71 | 2,08
12.006.000014.MAT | Adesivo de base sintética compatível com cimentos | MAT. | L | 0,300000 | 6,75 | 2,03
20.001.000009.SER | Chapisco em teto de concreto com argamassa pré-fabricada adesiva de cimento colante - com mão de obra empreitada | SER.CG | M2 | 1000000 | 7,87 | 7,87
03.015.000004.MOE | Chapisco em teto, mão de obra para execução | EMPRE | M2 | 1000000 | 4,34 | 4,34
04.004.000020.MAT | Argamassa pré-fabricada para chapisco | MAT. | KG | 4200000 | 0,84 | 3,53
20.001.000010.SER | Chapisco em teto com argamassa de cimento e areia sem peneirar traço 1:3, com adição de adesivo a base de resina sintética, e=5 mm | SER.CG | M2 | 1000000 | 6,80 | 6,80
01.021.000001.MOD | Pedreiro | M.O. | H | 0,250000 | 5,90 | 1,48
01.026.000001.MOD | Servente | M.O. | H | 0,250000 | 4,85 | 1,21
06.003.000027.SER | Argamassa de cimento e areia sem peneirar traço 1:3 | SER.CG | M3 | 0,005000 | 416,71 | 2,08
12.006.000014.MAT | Adesivo de base sintética compatível com cimentos | MAT. | L | 0,300000 | 6,75 | 2,03
20.001.000011.SER | Chapisco em teto de concreto com argamassa pré-fabricada adesiva de cimento colante | SER.CG | M2 | 1000000 | 5,14 | 5,14
01.021.000001.MOD | Pedreiro | M.O. | H | 0,150000 | 5,90 | 0,89
01.026.000001.MOD | Servente | M.O. | H | 0,150000 | 4,85 | 0,73
04.004.000020.MAT | Argamassa pré-fabricada para chapisco | MAT. | KG | 4200000 | 0,84 | 3,53
20.002 | Emboço
20.002.000001.SER | Emboço para parede interna com argamassa de cal hidratada e areia sem peneirar traço 1:3, e=30 mm | SER.CG | M2 | 1000000 | 13,14 | 13,14
01.021.000001.MOD | Pedreiro | M.O. | H | 0,570000 | 5,90 | 3,36
01.026.000001.MOD | Servente | M.O. | H | 0,340000 | 4,85 | 1,65
06.003.000008.SER | Argamassa de cal hidratada e areia sem peneirar traço 1:3 | SER.CG | M3 | 0,030000 | 270,93 | 8,13
20.002.000002.SER | Emboço para parede interna com argamassa de cal hidratada e areia sem peneirar traço 1:4,5, com betoneira, e=30 mm | SER.CG | M2 | 1000000 | 11,66 | 11,66
01.021.000001.MOD | Pedreiro | M.O. | H | 0,570000 | 5,90 | 3,36
01.026.000001.MOD | Servente | M.O. | H | 0,340000 | 4,85 | 1,65
06.003.000012.SER | Argamassa de cal hidratada e areia sem peneirar traço 1:4,5, com betoneira | SER.CG | M3 | 0,030000 | 221,55 | 6,65
20.002.000003.SER | Emboço para parede interna com argamassa mista de cal hidratada e areia sem peneirar traço 1:4, com adição de 130 kg de cimento, e=30 mm | SER.CG | M2 | 1000000 | 13,78 | 13,78
01.021.000001.MOD | Pedreiro | M.O. | H | 0,570000 | 5,90 | 3,36
01.026.000001.MOD | Servente | M.O. | H | 0,340000 | 4,85 | 1,65
06.003.000038.SER | Argamassa mista de cal hidratada e areia sem peneirar traço 1:4, com adição de 130 kg de cimento | SER.CG | M3 | 0,030000 | 292,43 | 8,77
20.002.000004.SER | Emboço para parede interna com argamassa mista de cimento, cal hidratada e areia sem peneirar traço 1:2:11, e=30 mm | SER.CG | M2 | 1000000 | 13,45 | 13,45
01.021.000001.MOD | Pedreiro | M.O. | H | 0,570000 | 5,90 | 3,36
01.026.000001.MOD | Servente | M.O. | H | 0,340000 | 4,85 | 1,65
06.003.000074.SER | Argamassa mista de cimento, cal hidratada e areia sem peneirar traço 1:2:11, com betoneira | SER.CG | M3 | 0,030000 | 281,11 | 8,43
20.002.000005.SER | Emboço para parede interna com argamassa de cimento e areia sem peneirar traço 1:4, e=30 mm | SER.CG | M2 | 1000000 | 15,70 | 15,70
01.021.000001.MOD | Pedreiro | M.O. | H | 0,570000 | 5,90 | 3,36
01.026.000001.MOD | Servente | M.O. | H | 0,340000 | 4,85 | 1,65
06.003.000028.SER | Argamassa de cimento e areia sem peneirar traço 1:4 | SER.CG | M3 | 0,030000 | 356,21 | 10,69
20.002.000006.SER | Emboço para parede interna com argamassa de cimento e areia sem peneirar traço 1:5, e=30 mm | SER.CG | M2 | 1000000 | 14,60 | 14,60
01.021.000001.MOD | Pedreiro | M.O. | H | 0,570000 | 5,90 | 3,36
01.026.000001.MOD | Servente | M.O. | H | 0,340000 | 4,85 | 1,65
06.003.000029.SER | Argamassa de cimento e areia sem peneirar traço 1:5 | SER.CG | M3 | 0,030000 | 319,71 | 9,59
20.002.000007.SER | Emboço para parede interna com argamassa mista de cimento, arenoso e areia sem peneirar traço 1:7:3, e=30 mm | SER.CG | M2 | 1000000 | 11,49 | 11,49
01.021.000001.MOD | Pedreiro | M.O. | H | 0,570000 | 5,90 | 3,36
01.026.000001.MOD | Servente | M.O. | H | 0,340000 | 4,85 | 1,65
06.003.000057.SER | Argamassa mista de cimento, arenoso e areia sem peneirar traço 1:7:3 | SER.CG | M3 | 0,030000 | 216,06 | 6,48
20.002.000008.SER | Emboço para parede interna com argamassa mista de cimento, saibro e areia sem peneirar traço 1:1:5,5, e=30 mm | SER.CG | M2 | 1000000 | 12,60 | 12,60
01.021.000001.MOD | Pedreiro | M.O. | H | 0,570000 | 5,90 | 3,36
01.026.000001.MOD | Servente | M.O. | H | 0,340000 | 4,85 | 1,65
06.003.000077.SER | Argamassa mista de cimento, saibro e areia sem peneirar traço 1:1:5,5 | SER.CG | M3 | 0,030000 | 252,91 | 7,59
20.002.000009.SER | Emboço para parede interna com argamassa de cimento e areia sem peneirar traço 1:3, e=30 mm | SER.CG | M2 | 1000000 | 17,51 | 17,51
01.021.000001.MOD | Pedreiro | M.O. | H | 0,570000 | 5,90 | 3,36
01.026.000001.MOD | Servente | M.O. | H | 0,340000 | 4,85 | 1,65
06.003.000027.SER | Argamassa de cimento e areia sem peneirar traço 1:3 | SER.CG | M3 | 0,030000 | 416,71 | 12,50
20.002.000010.SER | Emboço para parede interna com argamassa mista de cimento, saibro e areia sem peneirar traço 1:3:3, e=30 mm | SER.CG | M2 | 1000000 | 11,97 | 11,97
01.021.000001.MOD | Pedreiro | M.O. | H | 0,570000 | 5,90 | 3,36
01.026.000001.MOD | Servente | M.O. | H | 0,340000 | 4,85 | 1,65
06.003.000080.SER | Argamassa mista de cimento, saibro e areia sem peneirar traço 1:3:3 | SER.CG | M3 | 0,030000 | 231,83 | 6,95
20.002.000011.SER | Emboço para parede interna com argamassa de cal hidratada e areia sem peneirar traço 1:2, e=30 mm - com mão de obra empreitada | SER.CG | M2 | 1000000 | 26,33 | 26,33
03.016.000002.MOE | Emboço em parede interna, mão de obra para execução | EMPRE | M2 | 1000000 | 19,84 | 19,84
06.003.000007.SER | Argamassa de cal hidratada e areia sem peneirar traço 1:2 | SER.CG | M3 | 0,020000 | 324,61 | 6,49
20.002.000012.SER | Emboço para parede interna com argamassa de cal hidratada e areia sem peneirar traço 1:3, e=30 mm - com mão de obra empreitada | SER.CG | M2 | 1000000 | 27,97 | 27,97
03.016.000002.MOE | Emboço em parede interna, mão de obra para execução | EMPRE | M2 | 1000000 | 19,84 | 19,84
06.003.000008.SER | Argamassa de cal hidratada e areia sem peneirar traço 1:3 | SER.CG | M3 | 0,030000 | 270,93 | 8,13
20.002.000013.SER | Emboço para parede interna com argamassa de cal hidratada e areia sem peneirar traço 1:4,5, com betoneira, e=30 mm - com mão de obra empreitada | SER.CG | M2 | 1000000 | 26,49 | 26,49
03.016.000002.MOE | Emboço em parede interna, mão de obra para execução | EMPRE | M2 | 1000000 | 19,84 | 19,84
06.003.000012.SER | Argamassa de cal hidratada e areia sem peneirar traço 1:4,5, com betoneira | SER.CG | M3 | 0,030000 | 221,55 | 6,65
20.002.000014.SER | Emboço para parede interna com argamassa de cimento e areia sem peneirar traço 1:3, e=30 mm - com mão de obra empreitada | SER.CG | M2 | 1000000 | 32,34 | 32,34
03.016.000002.MOE | Emboço em parede interna, mão de obra para execução | EMPRE | M2 | 1000000 | 19,84 | 19,84
06.003.000027.SER | Argamassa de cimento e areia sem peneirar traço 1:3 | SER.CG | M3 | 0,030000 | 416,71 | 12,50
20.002.000015.SER | Emboço para parede interna com argamassa de cimento e areia sem peneirar traço 1:4, e=30 mm - com mão de obra empreitada | SER.CG | M2 | 1000000 | 30,53 | 30,53
03.016.000002.MOE | Emboço em parede interna, mão de obra para execução | EMPRE | M2 | 1000000 | 19,84 | 19,84
06.003.000028.SER | Argamassa de cimento e areia sem peneirar traço 1:4 | SER.CG | M3 | 0,030000 | 356,21 | 10,69
20.002.000016.SER | Emboço para parede interna com argamassa de cimento e areia sem peneirar traço 1:5, e=30 mm - com mão de obra empreitada | SER.CG | M2 | 1000000 | 29,43 | 29,43
03.016.000002.MOE | Emboço em parede interna, mão de obra para execução | EMPRE | M2 | 1000000 | 19,84 | 19,84
06.003.000029.SER | Argamassa de cimento e areia sem peneirar traço 1:5 | SER.CG | M3 | 0,030000 | 319,71 | 9,59
20.002.000017.SER | Emboço para parede interna com argamassa mista de cal hidratada e areia sem peneirar traço 1:4, com adição de 130 kg de cimento, e=30 mm - com mão de obra empreitada | SER.CG | M2 | 1000000 | 28,61 | 28,61
03.016.000002.MOE | Emboço em parede interna, mão de obra para execução | EMPRE | M2 | 1000000 | 19,84 | 19,84
06.003.000038.SER | Argamassa mista de cal hidratada e areia sem peneirar traço 1:4, com adição de 130 kg de cimento | SER.CG | M3 | 0,030000 | 292,43 | 8,77
20.002.000018.SER | Emboço para parede interna com argamassa mista de cimento, arenoso e areia sem peneirar traço 1:7:3, e=30 mm - com mão de obra empreitada | SER.CG | M2 | 1000000 | 26,32 | 26,32
03.016.000002.MOE | Emboço em parede interna, mão de obra para execução | EMPRE | M2 | 1000000 | 19,84 | 19,84
06.003.000057.SER | Argamassa mista de cimento, arenoso e areia sem peneirar traço 1:7:3 | SER.CG | M3 | 0,030000 | 216,06 | 6,48
20.002.000019.SER | Emboço para parede interna com argamassa mista de cimento, cal hidratada e areia sem peneirar traço 1:2:11, e=30 mm - com mão de obra empreitada | SER.CG | M2 | 1000000 | 28,27 | 28,27
03.016.000002.MOE | Emboço em parede interna, mão de obra para execução | EMPRE | M2 | 1000000 | 19,84 | 19,84
06.003.000074.SER | Argamassa mista de cimento, cal hidratada e areia sem peneirar traço 1:2:11, com betoneira | SER.CG | M3 | 0,030000 | 281,11 | 8,43
20.002.000020.SER | Emboço para parede interna com argamassa mista de cimento, cal hidratada e areia sem peneirar traço 1:2:8, e = 30 mm - com mão de obra empreitada | SER.CG | M2 | 1000000 | 30,18 | 30,18
03.016.000002.MOE | Emboço em parede interna, mão de obra para execução | EMPRE | M2 | 1000000 | 19,84 | 19,84
06.003.000070.SER | Argamassa mista de cimento, cal hidratada e areia sem peneirar traço 1:2:8 | SER.CG | M3 | 0,030000 | 344,79 | 10,34
20.002.000021.SER | Emboço para parede interna com argamassa mista de cimento, cal hidratada e areia sem peneirar traço 1:2:9, e=30 mm - com mão de obra empreitada | SER.CG | M2 | 1000000 | 29,62 | 29,62
03.016.000002.MOE | Emboço em parede interna, mão de obra para execução | EMPRE | M2 | 1000000 | 19,84 | 19,84
06.003.000071.SER | Argamassa mista de cimento, cal hidratada e areia sem peneirar traço 1:2:9 | SER.CG | M3 | 0,030000 | 325,99 | 9,78
20.002.000022.SER | Emboço para parede interna com argamassa mista de cimento, saibro e areia sem peneirar traço 1:1:5,5, e=20 mm - com mão de obra empreitada | SER.CG | M2 | 1000000 | 24,90 | 24,90
03.016.000002.MOE | Emboço em parede interna, mão de obra para execução | EMPRE | M2 | 1000000 | 19,84 | 19,84
06.003.000077.SER | Argamassa mista de cimento, saibro e areia sem peneirar traço 1:1:5,5 | SER.CG | M3 | 0,020000 | 252,91 | 5,06
20.002.000023.SER | Emboço para parede interna com argamassa mista de cimento, saibro e areia sem peneirar traço 1:3:3, e=30 mm - com mão de obra empreitada | SER.CG | M2 | 1000000 | 26,79 | 26,79
03.016.000002.MOE | Emboço em parede interna, mão de obra para execução | EMPRE | M2 | 1000000 | 19,84 | 19,84
06.003.000080.SER | Argamassa mista de cimento, saibro e areia sem peneirar traço 1:3:3 | SER.CG | M3 | 0,030000 | 231,83 | 6,95
20.002.000024.SER | Emboço para parede interna com argamassa mista de cimento, cal hidratada e areia sem peneirar traço 1:2:8, e = 30 mm | SER.CG | M2 | 1000000 | 15,36 | 15,36
01.021.000001.MOD | Pedreiro | M.O. | H | 0,570000 | 5,90 | 3,36
01.026.000001.MOD | Servente | M.O. | H | 0,340000 | 4,85 | 1,65
06.003.000070.SER | Argamassa mista de cimento, cal hidratada e areia sem peneirar traço 1:2:8 | SER.CG | M3 | 0,030000 | 344,79 | 10,34
20.002.000025.SER | Emboço para parede interna com argamassa mista de cimento, cal hidratada e areia sem peneirar traço 1:2:9, e=30 mm | SER.CG | M2 | 1000000 | 14,79 | 14,79
01.021.000001.MOD | Pedreiro | M.O. | H | 0,570000 | 5,90 | 3,36
01.026.000001.MOD | Servente | M.O. | H | 0,340000 | 4,85 | 1,65
06.003.000071.SER | Argamassa mista de cimento, cal hidratada e areia sem peneirar traço 1:2:9 | SER.CG | M3 | 0,030000 | 325,99 | 9,78
20.002.000026.SER | Emboço para parede interna com argamassa de cal hidratada e areia sem peneirar traço 1:2, e=30 mm | SER.CG | M2 | 1000000 | 14,75 | 14,75
01.021.000001.MOD | Pedreiro | M.O. | H | 0,570000 | 5,90 | 3,36
01.026.000001.MOD | Servente | M.O. | H | 0,340000 | 4,85 | 1,65
06.003.000007.SER | Argamassa de cal hidratada e areia sem peneirar traço 1:2 | SER.CG | M3 | 0,030000 | 324,61 | 9,74
20.002.000027.SER | Emboço para parede externa com argamassa mista de cimento, cal hidratada e areia sem peneirar traço 1:2:6 - com mão de obra empreitada | SER.CG | M2 | 1000000 | 34,56 | 34,56
03.016.000003.MOE | Emboço em parede externa, mão de obra para execução | EMPRE | M2 | 1000000 | 22,50 | 22,50
06.003.000069.SER | Argamassa mista de cimento, cal hidratada e areia sem peneirar traço 1:2:6 | SER.CG | M3 | 0,030000 | 402,13 | 12,06
20.002.000028.SER | Emboço para parede externa com argamassa mista de cimento, cal hidratada e areia sem peneirar traço 1:2:6, e=30 mm | SER.CG | M2 | 1000000 | 19,00 | 19,00
01.021.000001.MOD | Pedreiro | M.O. | H | 0,790000 | 5,90 | 4,66
01.026.000001.MOD | Servente | M.O. | H | 0,470000 | 4,85 | 2,28
06.003.000069.SER | Argamassa mista de cimento, cal hidratada e areia sem peneirar traço 1:2:6 | SER.CG | M3 | 0,030000 | 402,13 | 12,06
20.002.000029.SER | Emboço em teto com argamassa mista de cimento, cal hidratada e areia sem peneirar traço 1:2:9, e=20 mm | SER.CG | M2 | 1000000 | 14,04 | 14,04
01.021.000001.MOD | Pedreiro | M.O. | H | 0,700000 | 5,90 | 4,13
01.026.000001.MOD | Servente | M.O. | H | 0,700000 | 4,85 | 3,40
06.003.000071.SER | Argamassa mista de cimento, cal hidratada e areia sem peneirar traço 1:2:9 | SER.CG | M3 | 0,020000 | 325,99 | 6,52
20.002.000030.SER | Emboço em teto com argamassa mista de cimento, cal hidratada e areia sem peneirar traço 1:2:11, e=20 mm | SER.CG | M2 | 1000000 | 13,50 | 13,50
01.021.000001.MOD | Pedreiro | M.O. | H | 0,700000 | 5,90 | 4,13
01.026.000001.MOD | Servente | M.O. | H | 0,700000 | 4,85 | 3,40
06.003.000072.SER | Argamassa mista de cimento, cal hidratada e areia sem peneirar traço 1:2:11 | SER.CG | M3 | 0,020000 | 298,73 | 5,97
20.002.000031.SER | Emboço em teto com argamassa mista de cimento, saibro e areia sem peneirar traço 1:1:5,5, e=20 mm | SER.CG | M2 | 1000000 | 12,58 | 12,58
01.021.000001.MOD | Pedreiro | M.O. | H | 0,700000 | 5,90 | 4,13
01.026.000001.MOD | Servente | M.O. | H | 0,700000 | 4,85 | 3,40
06.003.000077.SER | Argamassa mista de cimento, saibro e areia sem peneirar traço 1:1:5,5 | SER.CG | M3 | 0,020000 | 252,91 | 5,06
20.002.000032.SER | Emboço em teto com argamassa mista de cimento, arenoso e areia sem peneirar traço 1:7:3, e=20 mm | SER.CG | M2 | 1000000 | 11,85 | 11,85
01.021.000001.MOD | Pedreiro | M.O. | H | 0,700000 | 5,90 | 4,13
01.026.000001.MOD | Servente | M.O. | H | 0,700000 | 4,85 | 3,40
06.003.000057.SER | Argamassa mista de cimento, arenoso e areia sem peneirar traço 1:7:3 | SER.CG | M3 | 0,020000 | 216,06 | 4,32
20.002.000033.SER | Emboço em teto com argamassa mista de cimento, saibro e areia sem peneirar traço 1:3:3, e=20 mm | SER.CG | M2 | 1000000 | 12,16 | 12,16
01.021.000001.MOD | Pedreiro | M.O. | H | 0,700000 | 5,90 | 4,13
01.026.000001.MOD | Servente | M.O. | H | 0,700000 | 4,85 | 3,40
06.003.000080.SER | Argamassa mista de cimento, saibro e areia sem peneirar traço 1:3:3 | SER.CG | M3 | 0,020000 | 231,83 | 4,64
20.002.000034.SER | Emboço em teto com argamassa mista de cimento, arenoso e areia sem peneirar traço 1:7:3, e=20 mm - com mão de obra empreitada | SER.CG | M2 | 1000000 | 26,82 | 26,82
03.016.000004.MOE | Emboço em teto, mão de obra para execução | EMPRE | M2 | 1000000 | 22,50 | 22,50
06.003.000057.SER | Argamassa mista de cimento, arenoso e areia sem peneirar traço 1:7:3 | SER.CG | M3 | 0,020000 | 216,06 | 4,32
20.002.000035.SER | Emboço em teto com argamassa mista de cimento, cal hidratada e areia sem peneirar traço 1:2:11, e=20 mm - com mão de obra empreitada | SER.CG | M2 | 1000000 | 28,47 | 28,47
03.016.000004.MOE | Emboço em teto, mão de obra para execução | EMPRE | M2 | 1000000 | 22,50 | 22,50
06.003.000072.SER | Argamassa mista de cimento, cal hidratada e areia sem peneirar traço 1:2:11 | SER.CG | M3 | 0,020000 | 298,73 | 5,97
20.002.000036.SER | Emboço em teto com argamassa mista de cimento, saibro e areia sem peneirar traço 1:2:9, e=20 mm - com mão de obra empreitada | SER.CG | M2 | 1000000 | 29,02 | 29,02
03.016.000004.MOE | Emboço em teto, mão de obra para execução | EMPRE | M2 | 1000000 | 22,50 | 22,50
06.003.000071.SER | Argamassa mista de cimento, cal hidratada e areia sem peneirar traço 1:2:9 | SER.CG | M3 | 0,020000 | 325,99 | 6,52
20.002.000037.SER | Emboço em teto com argamassa mista de cimento, saibro e areia sem peneirar traço 1:1:5,5, e=20 mm - com mão de obra empreitada | SER.CG | M2 | 1000000 | 27,56 | 27,56
03.016.000004.MOE | Emboço em teto, mão de obra para execução | EMPRE | M2 | 1000000 | 22,50 | 22,50
06.003.000077.SER | Argamassa mista de cimento, saibro e areia sem peneirar traço 1:1:5,5 | SER.CG | M3 | 0,020000 | 252,91 | 5,06
20.002.000038.SER | Emboço em teto com argamassa mista de cimento, saibro e areia sem peneirar traço 1:3:3, e=20 mm - com mão de obra empreitada | SER.CG | M2 | 1000000 | 27,14 | 27,14
03.016.000004.MOE | Emboço em teto, mão de obra para execução | EMPRE | M2 | 1000000 | 22,50 | 22,50
06.003.000080.SER | Argamassa mista de cimento, saibro e areia sem peneirar traço 1:3:3 | SER.CG | M3 | 0,020000 | 231,83 | 4,64
20.003 | Gesso
20.003.000001.SER | Gesso aplicado em parede ou teto interno - desempenado | SER.CG | M2 | 1000000 | 6,24 | 6,24
01.012.000001.MOD | Gesseiro | M.O. | H | 0,500000 | 5,90 | 2,95
01.026.000001.MOD | Servente | M.O. | H | 0,130000 | 4,85 | 0,63
04.003.000001.MAT | Gesso | MAT. | KG | 5900000 | 0,45 | 2,66
20.003.000002.SER | Gesso aplicado em parede ou teto interno através de projeção mecânica - sarrafeado | SER.CG | M2 | 1000000 | 11,13 | 11,13
01.012.000001.MOD | Gesseiro | M.O. | H | 0,500000 | 5,90 | 2,95
01.026.000001.MOD | Servente | M.O. | H | 0,130000 | 4,85 | 0,63
04.003.000001.MAT | Gesso | MAT. | KG | 16000000 | 0,45 | 7,20
36.003.000033.EQH | Bomba misturadora para projeção de gesso, rebocável, elétrica, 7,4 HP 5,5 kW, capacidade, 1,3 m³/h | SER.CH | H PROD | 0,023000 | 15,19 | 0,35
20.003.000003.SER | Gesso aplicado em parede ou teto interno - desempenado - com mão de obra empreitada | SER.CG | M2 | 1000000 | 15,41 | 15,41
03.010.000002.MOE | Aplicação de gesso em parede ou teto | EMPRE | M2 | 1000000 | 12,75 | 12,75
04.003.000001.MAT | Gesso | MAT. | KG | 5900000 | 0,45 | 2,66
20.003.000004.SER | Gesso aplicado em parede ou teto interno através de projeção mecânica - sarrafeado - com mão de obra empreitada | SER.CG | M2 | 1000000 | 20,30 | 20,30
03.010.000002.MOE | Aplicação de gesso em parede ou teto | EMPRE | M2 | 1000000 | 12,75 | 12,75
04.003.000001.MAT | Gesso | MAT. | KG | 16000000 | 0,45 | 7,20
36.003.000033.EQH | Bomba misturadora para projeção de gesso, rebocável, elétrica, 7,4 HP 5,5 kW, capacidade, 1,3 m³/h | SER.CH | H PROD | 0,023000 | 15,19 | 0,35
20.003.000005.SER | Revestimento de parede interna com painel de gesso acartonado simples, colado diretamente na alvenaria, e= 12,5 mm | SER.CG | M2 | 1000000 | 35,02 | 35,02
01.008.000004.SET | Painel de gesso acartonado simples com bordas rebaixadas com colagem direta em alvenaria inclusive material de acabamento para locais secos 1,20 x 3,00 m x 12,5 mm | SER.MO | M2 | 1000000 | 35,02 | 35,02
20.004 | Reboco
20.004.000001.SER | Reboco para parede interna ou externa, com argamassa pré-fabricada, base para epóxi, borracha clorada, massa corrida acrílica e colagem de laminados e=5 mm | SER.CG | M2 | 1000000 | 13,56 | 13,56
01.021.000001.MOD | Pedreiro | M.O. | H | 0,500000 | 5,90 | 2,95
01.026.000001.MOD | Servente | M.O. | H | 0,500000 | 4,85 | 2,43
04.004.000030.MAT | Argamassa pré-fabricada para revestimento interno e externo | MAT. | KG | 7500000 | 1,09 | 8,18
36.003.000021.EQH | Misturador de argamassa, elétrico, potência 3 hp 2,2 KW, 3,5 m³/h | SER.CH | H PROD | 0,001700 | 6,87 | 0,01
20.004.000002.SER | Reboco para parede interna, com argamassa mista de gesso, cal hidratada e areia peneirada traço 0,2:1:3, e=5 mm | SER.CG | M2 | 1000000 | 6,96 | 6,96
01.021.000001.MOD | Pedreiro | M.O. | H | 0,500000 | 5,90 | 2,95
01.026.000001.MOD | Servente | M.O. | H | 0,500000 | 4,85 | 2,43
06.003.000084.SER | Argamassa mista de gesso, cal hidratada e areia peneirada traço 0,2:1:3 | SER.CG | M3 | 0,005000 | 316,41 | 1,58
20.004.000003.SER | Reboco para parede interna ou externa, com argamassa de cal hidratada e areia peneirada traço 1:2, e=5 mm | SER.CG | M2 | 1000000 | 7,00 | 7,00
01.021.000001.MOD | Pedreiro | M.O. | H | 0,500000 | 5,90 | 2,95
01.026.000001.MOD | Servente | M.O. | H | 0,500000 | 4,85 | 2,43
06.003.000004.SER | Argamassa de cal hidratada e areia peneirada traço 1:2 | SER.CG | M3 | 0,005000 | 325,43 | 1,63
20.004.000004.SER | Reboco para parede interna ou externa, com argamassa de cal hidratada e areia peneirada traço 1:3, e=5 mm | SER.CG | M2 | 1000000 | 6,73 | 6,73
01.021.000001.MOD | Pedreiro | M.O. | H | 0,500000 | 5,90 | 2,95
01.026.000001.MOD | Servente | M.O. | H | 0,500000 | 4,85 | 2,43
06.003.000005.SER | Argamassa de cal hidratada e areia peneirada traço 1:3 | SER.CG | M3 | 0,005000 | 271,75 | 1,36
20.004.000005.SER | Reboco para parede interna ou externa, com argamassa de cal hidratada e areia peneirada traço 1:4,5, com betoneira, e=5 mm | SER.CG | M2 | 1000000 | 6,49 | 6,49
01.021.000001.MOD | Pedreiro | M.O. | H | 0,500000 | 5,90 | 2,95
01.026.000001.MOD | Servente | M.O. | H | 0,500000 | 4,85 | 2,43
06.003.000006.SER | Argamassa de cal hidratada e areia peneirada traço 1:4,5, com betoneira | SER.CG | M3 | 0,005000 | 222,37 | 1,11
20.004.000006.SER | Reboco para parede interna ou externa, com argamassa pré-fabricada composta de cal virgem micro pulverizada, e=2 mm | SER.CG | M2 | 1000000 | 1,12 | 1,12
01.021.000001.MOD | Pedreiro | M.O. | H | 0,080000 | 5,90 | 0,47
01.026.000001.MOD | Servente | M.O. | H | 0,040000 | 4,85 | 0,19
04.004.000031.MAT | Argamassa pré-fabricada a base de cal para revestimento de alvenaria | MAT. | KG | 1330000 | 0,34 | 0,45
20.004.000007.SER | Reboco para parede interna ou externa, com argamassa pré-fabricada, e=5 mm | SER.CG | M2 | 1000000 | 8,02 | 8,02
01.021.000001.MOD | Pedreiro | M.O. | H | 0,500000 | 5,90 | 2,95
01.026.000001.MOD | Servente | M.O. | H | 0,500000 | 4,85 | 2,43
04.004.000033.MAT | Argamassa pré-fabricada para revestimento e assentamento | MAT. | KG | 8500000 | 0,31 | 2,64
36.003.000021.EQH | Misturador de argamassa, elétrico, potência 3 hp 2,2 KW, 3,5 m³/h | SER.CH | H PROD | 0,001700 | 6,87 | 0,01
20.004.000008.SER | Reboco para parede interna, com argamassa de cal hidratada e areia peneirada traço 1:2, e=5 mm - com mão de obra empreitada | SER.CG | M2 | 1000000 | 21,78 | 21,78
03.014.000002.MOE | Reboco em parede interna, mão de obra para execução | EMPRE | M2 | 1000000 | 20,15 | 20,15
06.003.000004.SER | Argamassa de cal hidratada e areia peneirada traço 1:2 | SER.CG | M3 | 0,005000 | 325,43 | 1,63
20.004.000009.SER | Reboco para parede interna, com argamassa de cal hidratada e areia peneirada traço 1:3, e=5 mm - com mão de obra empreitada | SER.CG | M2 | 1000000 | 21,51 | 21,51
03.014.000002.MOE | Reboco em parede interna, mão de obra para execução | EMPRE | M2 | 1000000 | 20,15 | 20,15
06.003.000005.SER | Argamassa de cal hidratada e areia peneirada traço 1:3 | SER.CG | M3 | 0,005000 | 271,75 | 1,36
20.004.000010.SER | Reboco para parede interna, com argamassa de cal hidratada e areia peneirada traço 1:4,5, com betoneira, e=5 mm - com mão de obra empreitada | SER.CG | M2 | 1000000 | 21,26 | 21,26
03.014.000002.MOE | Reboco em parede interna, mão de obra para execução | EMPRE | M2 | 1000000 | 20,15 | 20,15
06.003.000006.SER | Argamassa de cal hidratada e areia peneirada traço 1:4,5, com betoneira | SER.CG | M3 | 0,005000 | 222,37 | 1,11
20.004.000011.SER | Reboco para parede interna, com argamassa pré-fabricada composta de cal virgem micro pulverizada, e=2 mm - com mão de obra empreitada | SER.CG | M2 | 1000000 | 20,60 | 20,60
03.014.000002.MOE | Reboco em parede interna, mão de obra para execução | EMPRE | M2 | 1000000 | 20,15 | 20,15
04.004.000031.MAT | Argamassa pré-fabricada a base de cal para revestimento de alvenaria | MAT. | KG | 1330000 | 0,34 | 0,45
20.004.000012.SER | Reboco para parede interna, com argamassa pré-fabricada, base para epóxi, borracha clorada, massa corrida acrílica e colagem de laminados, adesivo de alta resistência, e=5 mm - com mão de obra empreitada | SER.CG | M2 | 1000000 | 28,34 | 28,34
03.014.000002.MOE | Reboco em parede interna, mão de obra para execução | EMPRE | M2 | 1000000 | 20,15 | 20,15
04.004.000030.MAT | Argamassa pré-fabricada para revestimento interno e externo | MAT. | KG | 7500000 | 1,09 | 8,18
36.003.000021.EQH | Misturador de argamassa, elétrico, potência 3 hp 2,2 KW, 3,5 m³/h | SER.CH | H PROD | 0,001700 | 6,87 | 0,01
20.004.000013.SER | Reboco para parede interna, com argamassa pré-fabricada, e=5 mm - com mão de obra empreitada | SER.CG | M2 | 1000000 | 22,80 | 22,80
03.014.000002.MOE | Reboco em parede interna, mão de obra para execução | EMPRE | M2 | 1000000 | 20,15 | 20,15
04.004.000033.MAT | Argamassa pré-fabricada para revestimento e assentamento | MAT. | KG | 8500000 | 0,31 | 2,64
36.003.000021.EQH | Misturador de argamassa, elétrico, potência 3 hp 2,2 KW, 3,5 m³/h | SER.CH | H PROD | 0,001700 | 6,87 | 0,01
20.004.000014.SER | Reboco para parede interna, com argamassa de cimento e areia peneirada traço 1:1,5, com aditivo impermeabilizante, acabamento liso, e=5 mm - com mão de obra empreitada | SER.CG | M2 | 1000000 | 23,66 | 23,66
03.014.000002.MOE | Reboco em parede interna, mão de obra para execução | EMPRE | M2 | 1000000 | 20,15 | 20,15
06.003.000017.SER | Argamassa de cimento e areia peneirada traço 1:1,5, com aditivo impermeabilizante | SER.CG | M3 | 0,005000 | 702,13 | 3,51
20.004.000015.SER | Reboco para parede interna, com argamassa de cimento e areia peneirada traço 1:3, base tinta epóxi, e=20 mm - com mão de obra empreitada | SER.CG | M2 | 1000000 | 28,50 | 28,50
03.014.000002.MOE | Reboco em parede interna, mão de obra para execução | EMPRE | M2 | 1000000 | 20,15 | 20,15
06.003.000015.SER | Argamassa de cimento e areia peneirada traço 1:3 | SER.CG | M3 | 0,020000 | 417,53 | 8,35
20.004.000016.SER | Reboco para parede interna, com argamassa mista de gesso, cal hidratada e areia peneirada traço 0,2:1:3, e=5 mm - com mão de obra empreitada | SER.CG | M2 | 1000000 | 21,73 | 21,73
03.014.000002.MOE | Reboco em parede interna, mão de obra para execução | EMPRE | M2 | 1000000 | 20,15 | 20,15
06.003.000084.SER | Argamassa mista de gesso, cal hidratada e areia peneirada traço 0,2:1:3 | SER.CG | M3 | 0,005000 | 316,41 | 1,58
20.004.000017.SER | Reboco para parede interna, com argamassa de cimento e areia peneirada traço 1:1,5, com aditivo impermeabilizante, acabamento liso, e=5 mm | SER.CG | M2 | 1000000 | 12,11 | 12,11
01.021.000001.MOD | Pedreiro | M.O. | H | 0,800000 | 5,90 | 4,72
01.026.000001.MOD | Servente | M.O. | H | 0,800000 | 4,85 | 3,88
06.003.000017.SER | Argamassa de cimento e areia peneirada traço 1:1,5, com aditivo impermeabilizante | SER.CG | M3 | 0,005000 | 702,13 | 3,51
20.004.000018.SER | Reboco para parede interna, com argamassa de cimento e areia peneirada traço 1:3, base tinta epóxi, e=20 mm | SER.CG | M2 | 1000000 | 13,73 | 13,73
01.021.000001.MOD | Pedreiro | M.O. | H | 0,500000 | 5,90 | 2,95
01.026.000001.MOD | Servente | M.O. | H | 0,500000 | 4,85 | 2,43
06.003.000015.SER | Argamassa de cimento e areia peneirada traço 1:3 | SER.CG | M3 | 0,020000 | 417,53 | 8,35
20.004.000019.SER | Reboco para parede externa, hidrófugo tipo massa raspada, com argamassa pré-fabricada, e=7 mm - com mão de obra empreitada | SER.CG | M2 | 1000000 | 29,19 | 29,19
03.014.000001.MOE | Reboco em parede externa, mão de obra para execução | EMPRE | M2 | 1000000 | 21,08 | 21,08
04.004.000026.MAT | Argamassa pré-fabricada decorativa hidrófuga com efeito massa raspada | MAT. | KG | 16200000 | 0,50 | 8,10
36.003.000021.EQH | Misturador de argamassa, elétrico, potência 3 hp 2,2 KW, 3,5 m³/h | SER.CH | H PROD | 0,001700 | 6,87 | 0,01
20.004.000020.SER | Reboco para parede externa, hidrófugo tipo travertino, com argamassa pré-fabricada, e=5 mm - com mão de obra empreitada | SER.CG | M2 | 1000000 | 26,10 | 26,10
03.014.000001.MOE | Reboco em parede externa, mão de obra para execução | EMPRE | M2 | 1000000 | 21,08 | 21,08
04.004.000025.MAT | Argamassa pré-fabricada decorativa hidrófuga com efeito travertino | MAT. | KG | 7150000 | 0,70 | 5,01
36.003.000021.EQH | Misturador de argamassa, elétrico, potência 3 hp 2,2 KW, 3,5 m³/h | SER.CH | H PROD | 0,001700 | 6,87 | 0,01
20.004.000021.SER | Reboco para parede externa, com argamassa de cal hidratada e areia peneirada traço 1:2, e=5 mm - com mão de obra empreitada | SER.CG | M2 | 1000000 | 22,71 | 22,71
03.014.000001.MOE | Reboco em parede externa, mão de obra para execução | EMPRE | M2 | 1000000 | 21,08 | 21,08
06.003.000004.SER | Argamassa de cal hidratada e areia peneirada traço 1:2 | SER.CG | M3 | 0,005000 | 325,43 | 1,63
20.004.000022.SER | Reboco para parede externa, com argamassa de cal hidratada e areia peneirada traço 1:3, e=5 mm - com mão de obra empreitada | SER.CG | M2 | 1000000 | 22,44 | 22,44
03.014.000001.MOE | Reboco em parede externa, mão de obra para execução | EMPRE | M2 | 1000000 | 21,08 | 21,08
06.003.000005.SER | Argamassa de cal hidratada e areia peneirada traço 1:3 | SER.CG | M3 | 0,005000 | 271,75 | 1,36
20.004.000023.SER | Reboco para parede externa, com argamassa de cal hidratada e areia peneirada traço 1:4,5, com betoneira, e=5 mm - com mão de obra empreitada | SER.CG | M2 | 1000000 | 22,19 | 22,19
03.014.000001.MOE | Reboco em parede externa, mão de obra para execução | EMPRE | M2 | 1000000 | 21,08 | 21,08
06.003.000006.SER | Argamassa de cal hidratada e areia peneirada traço 1:4,5, com betoneira | SER.CG | M3 | 0,005000 | 222,37 | 1,11
20.004.000024.SER | Reboco para parede externa, com argamassa pré-fabricada composta de cal virgem micro pulverizada, e=2 mm - com mão de obra empreitada | SER.CG | M2 | 1000000 | 21,53 | 21,53
03.014.000001.MOE | Reboco em parede externa, mão de obra para execução | EMPRE | M2 | 1000000 | 21,08 | 21,08
04.004.000031.MAT | Argamassa pré-fabricada a base de cal para revestimento de alvenaria | MAT. | KG | 1330000 | 0,34 | 0,45
20.004.000025.SER | Reboco para parede externa, com argamassa pré-fabricada, base para epóxi, borracha clorada, massa corrida acrílica e colagem de laminados, adesivo de alta resistência, e=5 mm - com mão de obra empreitada | SER.CG | M2 | 1000000 | 29,27 | 29,27
03.014.000001.MOE | Reboco em parede externa, mão de obra para execução | EMPRE | M2 | 1000000 | 21,08 | 21,08
04.004.000030.MAT | Argamassa pré-fabricada para revestimento interno e externo | MAT. | KG | 7500000 | 1,09 | 8,18
36.003.000021.EQH | Misturador de argamassa, elétrico, potência 3 hp 2,2 KW, 3,5 m³/h | SER.CH | H PROD | 0,001700 | 6,87 | 0,01
20.004.000026.SER | Reboco para parede externa, com argamassa pré-fabricada, e=5 mm - com mão de obra empreitada | SER.CG | M2 | 1000000 | 23,73 | 23,73
03.014.000001.MOE | Reboco em parede externa, mão de obra para execução | EMPRE | M2 | 1000000 | 21,08 | 21,08
04.004.000033.MAT | Argamassa pré-fabricada para revestimento e assentamento | MAT. | KG | 8500000 | 0,31 | 2,64
36.003.000021.EQH | Misturador de argamassa, elétrico, potência 3 hp 2,2 KW, 3,5 m³/h | SER.CH | H PROD | 0,001700 | 6,87 | 0,01
20.004.000027.SER | Reboco para parede externa, hidrófugo tipo travertino, com argamassa pré-fabricada, e=5 mm | SER.CG | M2 | 1000000 | 21,14 | 21,14
01.021.000001.MOD | Pedreiro | M.O. | H | 1500000 | 5,90 | 8,85
01.026.000001.MOD | Servente | M.O. | H | 1500000 | 4,85 | 7,28
04.004.000025.MAT | Argamassa pré-fabricada decorativa hidrófuga com efeito travertino | MAT. | KG | 7150000 | 0,70 | 5,01
36.003.000021.EQH | Misturador de argamassa, elétrico, potência 3 hp 2,2 KW, 3,5 m³/h | SER.CH | H PROD | 0,001700 | 6,87 | 0,01
20.004.000028.SER | Reboco para parede externa, hidrófugo tipo massa raspada, com argamassa pré-fabricada, e=7 mm | SER.CG | M2 | 1000000 | 30,51 | 30,51
01.021.000001.MOD | Pedreiro | M.O. | H | 2000000 | 5,90 | 11,80
01.026.000001.MOD | Servente | M.O. | H | 2000000 | 4,85 | 9,70
04.004.000026.MAT | Argamassa pré-fabricada decorativa hidrófuga com efeito massa raspada | MAT. | KG | 18000000 | 0,50 | 9,00
36.003.000021.EQH | Misturador de argamassa, elétrico, potência 3 hp 2,2 KW, 3,5 m³/h | SER.CH | H PROD | 0,001700 | 6,87 | 0,01
20.004.000031.SER | Reboco em teto com argamassa de cal hidratada e areia peneirada traço 1:2, e=5 mm | SER.CG | M2 | 1000000 | 8,08 | 8,08
01.021.000001.MOD | Pedreiro | M.O. | H | 0,600000 | 5,90 | 3,54
01.026.000001.MOD | Servente | M.O. | H | 0,600000 | 4,85 | 2,91
06.003.000004.SER | Argamassa de cal hidratada e areia peneirada traço 1:2 | SER.CG | M3 | 0,005000 | 325,43 | 1,63
20.004.000032.SER | Reboco em teto com argamassa de cal hidratada e areia peneirada traço 1:3, e=5 mm | SER.CG | M2 | 1000000 | 7,81 | 7,81
01.021.000001.MOD | Pedreiro | M.O. | H | 0,600000 | 5,90 | 3,54
01.026.000001.MOD | Servente | M.O. | H | 0,600000 | 4,85 | 2,91
06.003.000005.SER | Argamassa de cal hidratada e areia peneirada traço 1:3 | SER.CG | M3 | 0,005000 | 271,75 | 1,36
20.004.000033.SER | Reboco em teto com argamassa de cal hidratada e areia peneirada traço 1:4,5, com betoneira, e=5 mm | SER.CG | M2 | 1000000 | 7,56 | 7,56
01.021.000001.MOD | Pedreiro | M.O. | H | 0,600000 | 5,90 | 3,54
01.026.000001.MOD | Servente | M.O. | H | 0,600000 | 4,85 | 2,91
06.003.000006.SER | Argamassa de cal hidratada e areia peneirada traço 1:4,5, com betoneira | SER.CG | M3 | 0,005000 | 222,37 | 1,11
20.004.000034.SER | Reboco em teto com argamassa pré-fabricada, e=5 mm | SER.CG | M2 | 1000000 | 9,53 | 9,53
01.021.000001.MOD | Pedreiro | M.O. | H | 0,580000 | 5,90 | 3,42
01.026.000001.MOD | Servente | M.O. | H | 0,580000 | 4,85 | 2,81
04.004.000032.MAT | Argamassa pré-fabricada acabamento fino para revestimento de alvenaria | MAT. | KG | 7000000 | 0,47 | 3,29
20.004.000035.SER | Reboco em teto com argamassa de cal hidratada e areia peneirada traço 1:2, e=5 mm - com mão de obra empreitada | SER.CG | M2 | 1000000 | 23,03 | 23,03
03.014.000003.MOE | Reboco em teto, mão de obra para execução | EMPRE | M2 | 1000000 | 21,40 | 21,40
06.003.000004.SER | Argamassa de cal hidratada e areia peneirada traço 1:2 | SER.CG | M3 | 0,005000 | 325,43 | 1,63
20.004.000036.SER | Reboco em teto com argamassa de cal hidratada e areia peneirada traço 1:3, e=5 mm - com mão de obra empreitada | SER.CG | M2 | 1000000 | 22,76 | 22,76
03.014.000003.MOE | Reboco em teto, mão de obra para execução | EMPRE | M2 | 1000000 | 21,40 | 21,40
06.003.000005.SER | Argamassa de cal hidratada e areia peneirada traço 1:3 | SER.CG | M3 | 0,005000 | 271,75 | 1,36
20.004.000037.SER | Reboco em teto com argamassa de cal hidratada e areia peneirada traço 1:4,5, com betoneira, e=5 mm - com mão de obra empreitada | SER.CG | M2 | 1000000 | 22,51 | 22,51
03.014.000003.MOE | Reboco em teto, mão de obra para execução | EMPRE | M2 | 1000000 | 21,40 | 21,40
06.003.000006.SER | Argamassa de cal hidratada e areia peneirada traço 1:4,5, com betoneira | SER.CG | M3 | 0,005000 | 222,37 | 1,11
20.004.000038.SER | Reboco em teto com argamassa pré-fabricada, e=5 mm - com mão de obra empreitada | SER.CG | M2 | 1000000 | 24,69 | 24,69
03.014.000003.MOE | Reboco em teto, mão de obra para execução | EMPRE | M2 | 1000000 | 21,40 | 21,40
04.004.000032.MAT | Argamassa pré-fabricada acabamento fino para revestimento de alvenaria | MAT. | KG | 7000000 | 0,47 | 3,29
20.005 | Serviços relacionados
20.005.000001.SER | Estucagem de superfície de concreto | SER.CG | M2 | 1000000 | 5,44 | 5,44
01.021.000001.MOD | Pedreiro | M.O. | H | 0,300000 | 5,90 | 1,77
01.026.000001.MOD | Servente | M.O. | H | 0,300000 | 4,85 | 1,46
04.002.000001.MAT | Cimento branco não estrutural | MAT. | KG | 0,300000 | 1,09 | 0,33
04.002.000002.MAT | Cimento CP-32 | MAT. | KG | 0,600000 | 0,50 | 0,30
12.001.000006.MAT | Alvaiade para uso em estucagem ou rejunte | MAT. | KG | 0,300000 | 0,50 | 0,15
12.006.000004.MAT | Adesivo de base acrílica compatível com cimento | MAT. | L | 0,150000 | 9,59 | 1,44
20.005.000002.SER | Polimento de estuque por lixamento manual da superfície | SER.CG | M2 | 1000000 | 2,37 | 2,37
01.026.000001.MOD | Servente | M.O. | H | 0,250000 | 4,85 | 1,21
21.006.000002.MAT | Lixa grana 100 para superfície metálica | MAT. | UN | 0,500000 | 2,32 | 1,16
21 | Forros
21.001 | Fibra mineral
21.001.000001.SER | Forro acústico de fibra mineral removível, apoiados em perfis metálicos suspensos por perfis rígidos comprimento: 625 mm / espessura: 15 mm / largura: 625 mm / tipo: "T" | SER.CG | M2 | 1000000 | 51,87 | 51,87
01.001.000001.MOD | Ajudante | M.O. | H | 1200000 | 4,85 | 5,82
01.018.000001.MOD | Montador | M.O. | H | 1200000 | 5,90 | 7,08
19.001.000002.MAT | Forro de fibra mineral acústico removível branco (largura: 625 mm / absorção sonora: 0,65 NRC / atenuação sonora: 34 dB / espessura: 15 mm / comprimento: 625 mm) | MAT. | M2 | 1000000 | 38,97 | 38,97
21.001.000002.SER | Forro acústico de fibra mineral removível, apoiados em perfis metálicos suspensos por perfis rígidos comprimento: 1250 mm / espessura: 15 mm / largura: 625 mm / tipo: "T" | SER.CG | M2 | 1000000 | 47,61 | 47,61
01.001.000001.MOD | Ajudante | M.O. | H | 1200000 | 4,85 | 5,82
01.018.000001.MOD | Montador | M.O. | H | 1200000 | 5,90 | 7,08
19.001.000001.MAT | Forro de fibra mineral acústico removível branco (espessura: 15 mm / comprimento: 1250 mm / largura: 625 mm / absorção sonora: 0,65 NRC / atenuação sonora: 34 dB) | MAT. | M2 | 1000000 | 34,71 | 34,71
21.002 | Gesso
21.002.000003.SER | Forro de gesso acartonado removível, apoiados em perfis metálicos tipo "T" suspensos por pendurais rígidos comprimento: 0,65 m / espessura: 12,5 mm / largura: 0,65 m | SER.CG | M2 | 1000000 | 62,63 | 62,63
01.020.000002.SET | Forro de gesso acartonado em placas removíveis de 62 x 62 cm x 12,5 mm, estruturado com perfis "T" de aço galvanizado, instalado | SER.MO | M2 | 1000000 | 62,63 | 62,63
21.002.000004.SER | Forro de gesso acartonado removível, apoiados em perfis metálicos tipo "T" suspensos por pendurais rígidos comprimento: 1,25 m / espessura: 12,5 mm / largura: 0,65 m | SER.CG | M2 | 1000000 | 54,06 | 54,06
01.020.000003.SET | Forro de gesso acartonado em placas removíveis de 62 x 125 cm x 12,5 mm, estruturado com perfis "T" de aço galvanizado, instalado | SER.MO | M2 | 1000000 | 54,06 | 54,06
21.002.000005.SER | Forro de gesso acartonado fixo, monolítico, aparafusado em perfis metálicos espaçados a 0,60m, suspensos por pendurais rígidos reguláveis, espaçados a cada 1,00 m espessura: 12,5 mm | SER.CG | M2 | 1000000 | 61,36 | 61,36
01.020.000001.SET | Forro de gesso acartonado fixo # 12,5 mm com acabamento monolítico fixado com perfis de aço galvanizado, instalado | SER.MO | M2 | 1000000 | 61,36 | 61,36
21.002.000006.SER | Forro de gesso acartonado fixo monolítico, suspensos por pendurais de arame galvanizado nº 18 painel, e=12,5 mm | SER.CG | M2 | 1000000 | 56,88 | 56,88
01.020.000004.SET | Forro de gesso acartonado fixo # 12,5 mm com acabamento monolítico fixado com pendurais de arame galavanizado 18, instalado | SER.MO | M2 | 1000000 | 56,88 | 56,88
21.002.000007.SER | Forro de gesso fixo monolítico com placa pré-moldada, encaixe macho-fêmea espessura: 30 mm | SER.CG | M2 | 1000000 | 37,98 | 37,98
01.020.000005.SET | Forro de gesso liso em placas de 60 x 60 x 3 cm encaixe macho-fêmea, instalado | SER.MO | M2 | 1000000 | 37,98 | 37,98
21.002.000008.SER | Sanca de gesso, reta | SER.CG | M | 1000000 | 11,96 | 11,96
01.012.000001.MOD | Gesseiro | M.O. | H | 1300000 | 5,90 | 7,67
01.026.000001.MOD | Servente | M.O. | H | 0,800000 | 4,85 | 3,88
04.003.000001.MAT | Gesso | MAT. | KG | 0,900000 | 0,45 | 0,41
21.003 | Madeira
21.003.000001.SER | Forro de madeira com tábua de 10 x 1 cm, fixada em caibros de 5 x 6 cm | SER.CG | M2 | 1000000 | 71,76 | 71,76
01.001.000003.MOD | Ajudante de carpinteiro | M.O. | H | 1300000 | 4,85 | 6,31
01.007.000001.MOD | Carpinteiro | M.O. | H | 1300000 | 5,90 | 7,67
08.005.000001.MAT | Caibro de peroba rosa 5 x 6 cm | MAT. | M | 2200000 | 9,09 | 20,00
19.003.000001.MAT | Forro de madeira lâmina seca em estufa em Cedrinho (largura: 100,00 mm / espessura: 10,00 mm) | MAT. | M2 | 1100000 | 33,56 | 36,92
25.007.000006.MAT | Prego com cabeça 12 x 12, 27,6 mm x Ø 1,8 mm | MAT. | KG | 0,120000 | 7,27 | 0,87
21.003.000002.SER | Forro de madeira com tábua de pinho de 10 x 1 cm, fixada em sarrafos de 10 x 2,5 cm | SER.CG | M2 | 1000000 | 61,62 | 61,62
01.001.000003.MOD | Ajudante de carpinteiro | M.O. | H | 1300000 | 4,85 | 6,31
01.007.000001.MOD | Carpinteiro | M.O. | H | 1300000 | 5,90 | 7,67
08.005.000012.MAT | Sarrafo de pinho aparelhado 1" x 4" | MAT. | M | 2200000 | 4,48 | 9,86
19.003.000001.MAT | Forro de madeira lâmina seca em estufa em Cedrinho (largura: 100,00 mm / espessura: 10,00 mm) | MAT. | M2 | 1100000 | 33,56 | 36,92
25.007.000006.MAT | Prego com cabeça 12 x 12, 27,6 mm x Ø 1,8 mm | MAT. | KG | 0,120000 | 7,27 | 0,87
21.004 | Metálicos
21.004.000001.SER | Forro metálico, sistema aberto vertical, constituído de duas lâminas lisas de alumínio justapostas, formadas em perfiladeiras especiais, com tratamento termoacústico | SER.CG | M2 | 1000000 | 387,53 | 387,53
01.001.000001.MOD | Ajudante | M.O. | H | 0,700000 | 4,85 | 3,40
01.018.000001.MOD | Montador | M.O. | H | 0,700000 | 5,90 | 4,13
19.002.000006.MAT | Forro de alumínio sistema aberto termoacústico vertical constituído de 2 lâminas justapostas (altura: 100,00 mm) | MAT. | M2 | 1000000 | 380,00 | 380,00
21.004.000002.SER | Forro metálico, sistema aberto espacial, constituído por placas retangulares de alumínio, dispostas verticalmente, fixadas em porta- painel | SER.CG | M2 | 1000000 | 495,38 | 495,38
01.001.000001.MOD | Ajudante | M.O. | H | 0,500000 | 4,85 | 2,43
01.018.000001.MOD | Montador | M.O. | H | 0,500000 | 5,90 | 2,95
19.002.000002.MAT | Forro de alumínio sistema aberto tipo espacial fixados verticalmente em porta painel (comprimento: 100,00 mm / largura: 76,00 mm) | MAT. | M2 | 1000000 | 490,00 | 490,00
21.004.000003.SER | Forro metálico, sistema linear interlocking, constituído de lâminas perfuradas lineares de alumínio, com tratamento termoacústico | SER.CG | M2 | 1000000 | 263,78 | 263,78
01.001.000001.MOD | Ajudante | M.O. | H | 0,500000 | 4,85 | 2,43
01.018.000001.MOD | Montador | M.O. | H | 0,500000 | 5,90 | 2,95
19.002.000007.MAT | Forro de alumínio sistema linear interlocking termoacústico perfurado com bordas formando ângulo reto (largura: 80,00 mm) | MAT. | M2 | 1000000 | 258,40 | 258,40
21.004.000004.SER | Forro metálico, sistema linear múltiplo, constituído de painéis lisos de alumínio | SER.CG | M2 | 1000000 | 160,43 | 160,43
01.001.000001.MOD | Ajudante | M.O. | H | 0,500000 | 4,85 | 2,43
01.018.000001.MOD | Montador | M.O. | H | 0,500000 | 5,90 | 2,95
19.002.000004.MAT | Forro de alumínio sistema linear múltiplo liso com bordas dobradas formando ângulo reto com flush em "V" (largura: 80,00 mm) | MAT. | M2 | 1000000 | 155,05 | 155,05
21.004.000005.SER | Forro metálico, sistema modular clip, constituído por painéis perfurados quadrados de alumínio, com tratamento termoacústico | SER.CG | M2 | 1000000 | 242,05 | 242,05
01.001.000001.MOD | Ajudante | M.O. | H | 1000000 | 4,85 | 4,85
01.018.000001.MOD | Montador | M.O. | H | 1000000 | 5,90 | 5,90
19.002.000008.MAT | Forro de alumínio sistema modular tipo click termoacústico perfurado composto por bandejas (largura: 625,00 mm / comprimento: 625,00 mm) | MAT. | M2 | 1000000 | 231,30 | 231,30
21.004.000006.SER | Forro metálico, sistema modular, bandeja 125, constituído por bandejas lisas de alumínio, fixadas em perfis | SER.CG | M2 | 1000000 | 215,38 | 215,38
01.001.000001.MOD | Ajudante | M.O. | H | 0,500000 | 4,85 | 2,43
01.018.000001.MOD | Montador | M.O. | H | 0,500000 | 5,90 | 2,95
19.002.000005.MAT | Forro de alumínio sistema modular 125 liso com bandeja fixada em perfil standard (largura: 1,25 m / comprimento: 1,25 m) | MAT. | M2 | 1000000 | 210,00 | 210,00
21.004.000007.SER | Forro metálico, sistema aberto, tipo colméia, constituído de placas lisas de alumínio, encaixadas entre si, apoiadas em perfis | SER.CG | M2 | 1000000 | 407,09 | 407,09
01.001.000001.MOD | Ajudante | M.O. | H | 0,700000 | 4,85 | 3,40
01.018.000001.MOD | Montador | M.O. | H | 0,700000 | 5,90 | 4,13
19.002.000001.MAT | Forro de alumínio sistema aberto tipo colméia lisa placa montada em forma de colméia apoiada em perfis (largura: 25,00 mm / comprimento: 25,00 mm / altura: 20,5 mm) | MAT. | M2 | 1000000 | 399,56 | 399,56
21.004.000008.SER | Forro metálico, sistema aberto vertical, constituído de painéis lisos de alumínio dispostos verticalmente, fixados sob pressão | SER.CG | M2 | 1000000 | 215,38 | 215,38
01.001.000001.MOD | Ajudante | M.O. | H | 0,500000 | 4,85 | 2,43
01.018.000001.MOD | Montador | M.O. | H | 0,500000 | 5,90 | 2,95
19.002.000003.MAT | Forro de alumínio sistema aberto vertical com lâminas fixadas sob pressão verticalmente (largura: 100,00 mm) | MAT. | M2 | 1000000 | 210,00 | 210,00
21.005 | PVC
21.005.000001.SER | Forro de PVC em painéis lineares encaixados entre si e fixados em estrutura de madeira dimensão: 100 x 6000 mm | SER.CG | M2 | 1000000 | 31,70 | 31,70
01.001.000001.MOD | Ajudante | M.O. | H | 0,750000 | 4,85 | 3,64
01.018.000001.MOD | Montador | M.O. | H | 0,750000 | 5,90 | 4,43
07.009.000004.MAT | Arame galvanizado 18 BWG, Ø 1,25 mm, 0,010 kg/m | MAT. | KG | 0,400000 | 8,08 | 3,23
08.005.000009.MAT | Sarrafo de cedro aparelhado 1" x 2" | MAT. | M | 1800000 | 2,07 | 3,73
08.005.000012.MAT | Sarrafo de pinho aparelhado 1" x 4" | MAT. | M | 0,900000 | 4,48 | 4,03
19.004.000001.MAT | Arremate em perfil "U" para forro de PVC | MAT. | M | 0,400000 | 2,55 | 1,02
19.005.000001.MAT | Lamina de PVC para forro 600 x 10 cm, esp 8 mm | MAT. | M2 | 1000000 | 11,28 | 11,28
25.005.000001.MAT | Pino de aço Ø 1/4" x 25 mm | MAT. | UN | 0,500000 | 0,13 | 0,07
25.007.000005.MAT | Prego com cabeça 10 x 10, 23,0 mm x Ø 1,5 mm | MAT. | KG | 0,013000 | 9,82 | 0,13
25.007.000009.MAT | Prego com cabeça 18 x 27, 62,1 mm x Ø 3,4 mm | MAT. | KG | 0,028000 | 5,50 | 0,15
21.005.000002.SER | Forro de PVC em painéis lineares encaixados entre si e fixados em estrutura de madeira dimensão: 200 x 6000 mm | SER.CG | M2 | 1000000 | 31,30 | 31,30
01.001.000001.MOD | Ajudante | M.O. | H | 0,750000 | 4,85 | 3,64
01.018.000001.MOD | Montador | M.O. | H | 0,750000 | 5,90 | 4,43
07.009.000004.MAT | Arame galvanizado 18 BWG, Ø 1,25 mm, 0,010 kg/m | MAT. | KG | 0,400000 | 8,08 | 3,23
08.005.000009.MAT | Sarrafo de cedro aparelhado 1" x 2" | MAT. | M | 0,900000 | 2,07 | 1,86
08.005.000012.MAT | Sarrafo de pinho aparelhado 1" x 4" | MAT. | M | 0,450000 | 4,48 | 2,02
19.004.000001.MAT | Arremate em perfil "U" para forro de PVC | MAT. | M | 0,400000 | 2,55 | 1,02
19.005.000002.MAT | Lamina de PVC para forro 600 x 20 cm, esp 10 mm | MAT. | M2 | 1000000 | 14,93 | 14,93
25.005.000001.MAT | Pino de aço Ø 1/4" x 25 mm | MAT. | UN | 0,250000 | 0,13 | 0,03
25.007.000005.MAT | Prego com cabeça 10 x 10, 23,0 mm x Ø 1,5 mm | MAT. | KG | 0,007000 | 9,82 | 0,07
25.007.000009.MAT | Prego com cabeça 18 x 27, 62,1 mm x Ø 3,4 mm | MAT. | KG | 0,014000 | 5,50 | 0,08
21.005.000003.SER | Forro de PVC em painéis lineares encaixados entre si e fixados em estrutura de madeira - com mão de obra empreitada dimensão: 100 x 6000 mm | SER.CG | M2 | 1000000 | 52,57 | 52,57
03.012.000001.MOE | Instalação de forro de PVC, mão de obra para execução | EMPRE | M2 | 1000000 | 28,93 | 28,93
07.009.000004.MAT | Arame galvanizado 18 BWG, Ø 1,25 mm, 0,010 kg/m | MAT. | KG | 0,400000 | 8,08 | 3,23
08.005.000009.MAT | Sarrafo de cedro aparelhado 1" x 2" | MAT. | M | 1800000 | 2,07 | 3,73
08.005.000012.MAT | Sarrafo de pinho aparelhado 1" x 4" | MAT. | M | 0,900000 | 4,48 | 4,03
19.004.000001.MAT | Arremate em perfil "U" para forro de PVC | MAT. | M | 0,400000 | 2,55 | 1,02
19.005.000001.MAT | Lamina de PVC para forro 600 x 10 cm, esp 8 mm | MAT. | M2 | 1000000 | 11,28 | 11,28
25.005.000001.MAT | Pino de aço Ø 1/4" x 25 mm | MAT. | UN | 0,500000 | 0,13 | 0,07
25.007.000005.MAT | Prego com cabeça 10 x 10, 23,0 mm x Ø 1,5 mm | MAT. | KG | 0,013000 | 9,82 | 0,13
25.007.000009.MAT | Prego com cabeça 18 x 27, 62,1 mm x Ø 3,4 mm | MAT. | KG | 0,028000 | 5,50 | 0,15
21.005.000004.SER | Forro de PVC em painéis lineares encaixados entre si e fixados em estrutura de madeira, dimensões 200 x 6000 mm - com mão de obra empreitada | SER.CG | M2 | 1000000 | 52,17 | 52,17
03.012.000001.MOE | Instalação de forro de PVC, mão de obra para execução | EMPRE | M2 | 1000000 | 28,93 | 28,93
07.009.000004.MAT | Arame galvanizado 18 BWG, Ø 1,25 mm, 0,010 kg/m | MAT. | KG | 0,400000 | 8,08 | 3,23
08.005.000009.MAT | Sarrafo de cedro aparelhado 1" x 2" | MAT. | M | 0,900000 | 2,07 | 1,86
08.005.000012.MAT | Sarrafo de pinho aparelhado 1" x 4" | MAT. | M | 0,450000 | 4,48 | 2,02
19.004.000001.MAT | Arremate em perfil "U" para forro de PVC | MAT. | M | 0,400000 | 2,55 | 1,02
19.005.000002.MAT | Lamina de PVC para forro 600 x 20 cm, esp 10 mm | MAT. | M2 | 1000000 | 14,93 | 14,93
25.005.000001.MAT | Pino de aço Ø 1/4" x 25 mm | MAT. | UN | 0,250000 | 0,13 | 0,03
25.007.000005.MAT | Prego com cabeça 10 x 10, 23,0 mm x Ø 1,5 mm | MAT. | KG | 0,007000 | 9,82 | 0,07
25.007.000009.MAT | Prego com cabeça 18 x 27, 62,1 mm x Ø 3,4 mm | MAT. | KG | 0,014000 | 5,50 | 0,08
22 | Pisos
22.001 | Alta resistência
22.001.000017.SER | Degrau para piso industrial monolítico de alta resistência mecânica, fundido sobre base nivelada, sem pingadeira, espelho 17 cm, piso 30 cm | SER.CG | M | 1000000 | 28,29 | 28,29
01.021.000001.MOD | Pedreiro | M.O. | H | 1250000 | 5,90 | 7,38
01.026.000001.MOD | Servente | M.O. | H | 1250000 | 4,85 | 6,06
04.002.000002.MAT | Cimento CP-32 | MAT. | KG | 5500000 | 0,50 | 2,75
18.005.000002.MAT | Agregado para piso de alta resistência fundido no local | MAT. | KG | 11000000 | 1,10 | 12,10
22.001.000018.SER | Degrau para piso industrial monolítico de alta resistência mecânica, fundido sobre base nivelada, acabamento desempenado, com pingadeira, espelho 17 cm, piso 32 cm | SER.CG | M | 1000000 | 37,71 | 37,71
01.021.000001.MOD | Pedreiro | M.O. | H | 1750000 | 5,90 | 10,33
01.026.000001.MOD | Servente | M.O. | H | 1750000 | 4,85 | 8,49
04.002.000002.MAT | Cimento CP-32 | MAT. | KG | 7000000 | 0,50 | 3,50
18.005.000002.MAT | Agregado para piso de alta resistência fundido no local | MAT. | KG | 14000000 | 1,10 | 15,40
22.001.000019.SER | Piso industrial monolítico de alta resistência mecânica, fundido sobre base nivelada, acabamento desempenado espessura: 8 mm | SER.CG | M2 | 1000000 | 24,28 | 24,28
01.021.000001.MOD | Pedreiro | M.O. | H | 0,500000 | 5,90 | 2,95
01.026.000001.MOD | Servente | M.O. | H | 0,500000 | 4,85 | 2,43
04.002.000002.MAT | Cimento CP-32 | MAT. | KG | 7000000 | 0,50 | 3,50
18.005.000002.MAT | Agregado para piso de alta resistência fundido no local | MAT. | KG | 14000000 | 1,10 | 15,40
22.001.000020.SER | Piso industrial monolítico de alta resistência mecânica, fundido sobre base nivelada, acabamento desempenado, e=12 mm | SER.CG | M2 | 1000000 | 34,80 | 34,80
01.021.000001.MOD | Pedreiro | M.O. | H | 0,600000 | 5,90 | 3,54
01.026.000001.MOD | Servente | M.O. | H | 0,600000 | 4,85 | 2,91
04.002.000002.MAT | Cimento CP-32 | MAT. | KG | 10500000 | 0,50 | 5,25
18.005.000002.MAT | Agregado para piso de alta resistência fundido no local | MAT. | KG | 21000000 | 1,10 | 23,10
22.001.000021.SER | Piso industrial monolítico de alta resistência mecânica, fundido diretamente sobre concreto ainda úmido, acabamento desempenado, e=2 mm | SER.CG | M2 | 1000000 | 16,15 | 16,15
01.021.000001.MOD | Pedreiro | M.O. | H | 1000000 | 5,90 | 5,90
01.026.000001.MOD | Servente | M.O. | H | 1000000 | 4,85 | 4,85
04.002.000002.MAT | Cimento CP-32 | MAT. | KG | 2000000 | 0,50 | 1,00
18.005.000002.MAT | Agregado para piso de alta resistência fundido no local | MAT. | KG | 4000000 | 1,10 | 4,40
22.001.000022.SER | Piso industrial monolítico de alta resistência mecânica, fundido diretamente sobre concreto ainda úmido, acabamento desempenado, e=4 mm | SER.CG | M2 | 1000000 | 24,78 | 24,78
01.021.000001.MOD | Pedreiro | M.O. | H | 1300000 | 5,90 | 7,67
01.026.000001.MOD | Servente | M.O. | H | 1300000 | 4,85 | 6,31
04.002.000002.MAT | Cimento CP-32 | MAT. | KG | 4000000 | 0,50 | 2,00
18.005.000002.MAT | Agregado para piso de alta resistência fundido no local | MAT. | KG | 8000000 | 1,10 | 8,80
22.001.000023.SER | Piso industrial monolítico de alta resistência mecânica com argamassa de epóxi e agregados de alta resistência mecânica à abrasão e química, e=5 mm | SER.CG | M2 | 1000000 | 227,64 | 227,64
01.001.000001.MOD | Ajudante | M.O. | H | 0,500000 | 4,85 | 2,43
01.002.000002.MOD | Aplicador de revestimento | M.O. | H | 0,900000 | 5,90 | 5,31
18.005.000002.MAT | Agregado para piso de alta resistência fundido no local | MAT. | KG | 10000000 | 1,10 | 11,00
18.005.000003.MAT | Resina de base epóxi para piso de alta resistência | MAT. | KG | 2000000 | 104,45 | 208,90
22.001.000024.SER | Rodapé para piso industrial monolítico de alta resistência mecânica, fundido sobre base nivelada, acabamento desempenado, canto arredondado, altura 10 cm | SER.CG | M | 1000000 | 10,08 | 10,08
01.021.000001.MOD | Pedreiro | M.O. | H | 0,500000 | 5,90 | 2,95
01.026.000001.MOD | Servente | M.O. | H | 0,500000 | 4,85 | 2,43
04.002.000002.MAT | Cimento CP-32 | MAT. | KG | 1700000 | 0,50 | 0,85
18.005.000002.MAT | Agregado para piso de alta resistência fundido no local | MAT. | KG | 3500000 | 1,10 | 3,85
22.001.000025.SER | Rodapé para piso industrial monolítico de alta resistência mecânica, fundido sobre base nivelada, acabamento desempenado, canto vivo, altura 7 cm | SER.CG | M | 1000000 | 5,93 | 5,93
01.021.000001.MOD | Pedreiro | M.O. | H | 0,300000 | 5,90 | 1,77
01.026.000001.MOD | Servente | M.O. | H | 0,300000 | 4,85 | 1,46
04.002.000002.MAT | Cimento CP-32 | MAT. | KG | 1000000 | 0,50 | 0,50
18.005.000002.MAT | Agregado para piso de alta resistência fundido no local | MAT. | KG | 2000000 | 1,10 | 2,20
22.002 | Borracha
22.002.000001.SER | Degrau com placa de borracha, fixado com cola à base de neoprene, espelho 20 cm, piso 30 cm | SER.CG | M | 1000000 | 62,15 | 62,15
01.001.000001.MOD | Ajudante | M.O. | H | 0,230000 | 4,85 | 1,12
01.002.000002.MOD | Aplicador de revestimento | M.O. | H | 0,230000 | 5,90 | 1,36
12.006.000013.MAT | Cola a base de neoprene | MAT. | KG | 0,200000 | 14,91 | 2,98
18.011.000006.MAT | Placa de borracha sintética 50 x 50 cm x 7 mm | MAT. | M2 | 0,500000 | 92,50 | 46,25
18.011.000007.MAT | Testeira de borracha extrudada para degrau # 2 mm | MAT. | M | 1000000 | 10,45 | 10,45
22.002.000002.SER | Placa de borracha 50 x 50 cm, e=3,5 mm, fixada com cola à base de neoprene | SER.CG | M2 | 1000000 | 71,87 | 71,87
01.001.000001.MOD | Ajudante | M.O. | H | 0,230000 | 4,85 | 1,12
01.002.000002.MOD | Aplicador de revestimento | M.O. | H | 0,230000 | 5,90 | 1,36
12.006.000013.MAT | Cola a base de neoprene | MAT. | KG | 0,400000 | 14,91 | 5,96
18.011.000011.MAT | Placa de borracha sintética 50 x 50 cm x 3,5 mm | MAT. | M2 | 1050000 | 60,41 | 63,43
22.002.000003.SER | Placa de borracha 50 x 50 cm, e=7 mm, assentada com argamassa de cimento e areia peneirada traço 1:2 e nata à base de cola de PVA | SER.CG | M2 | 1000000 | 107,24 | 107,24
01.021.000001.MOD | Pedreiro | M.O. | H | 0,500000 | 5,90 | 2,95
01.026.000001.MOD | Servente | M.O. | H | 0,565000 | 4,85 | 2,74
04.002.000002.MAT | Cimento CP-32 | MAT. | KG | 4960000 | 0,50 | 2,48
06.003.000014.SER | Argamassa de cimento e areia peneirada traço 1:2 | SER.CG | M3 | 0,001500 | 481,07 | 0,72
12.006.000009.MAT | Cola à base de PVA | MAT. | KG | 0,100000 | 12,21 | 1,22
18.011.000006.MAT | Placa de borracha sintética 50 x 50 cm x 7 mm | MAT. | M2 | 1050000 | 92,50 | 97,13
22.002.000004.SER | Placa de borracha 50 x 50 cm, e=15 mm, assentada com argamassa de cimento e areia peneirada traço 1:2 e nata à base de cola de PVA | SER.CG | M2 | 1000000 | 157,77 | 157,77
01.021.000001.MOD | Pedreiro | M.O. | H | 0,500000 | 5,90 | 2,95
01.026.000001.MOD | Servente | M.O. | H | 0,570000 | 4,85 | 2,76
04.002.000002.MAT | Cimento CP-32 | MAT. | KG | 4960000 | 0,50 | 2,48
06.003.000014.SER | Argamassa de cimento e areia peneirada traço 1:2 | SER.CG | M3 | 0,002000 | 481,07 | 0,96
12.006.000009.MAT | Cola à base de PVA | MAT. | KG | 0,100000 | 12,21 | 1,22
18.011.000009.MAT | Placa de borracha sintética 50 x 50 cm x 15 mm | MAT. | M2 | 1050000 | 140,37 | 147,39
22.003 | Cerâmicos
22.003.000001.SER | Placa cerâmica 240 x 115 x 9 mm c/ garras p/ fixação, alta resist. mecânica e química, assentada com argamassa de cimento e areia | SER.CG | M2 | 1000000 | 72,24 | 72,24
01.016.000001.MOD | Ladrilhista | M.O. | H | 1200000 | 5,90 | 7,08
01.026.000001.MOD | Servente | M.O. | H | 0,600000 | 4,85 | 2,91
04.002.000002.MAT | Cimento CP-32 | MAT. | KG | 1300000 | 0,50 | 0,65
06.003.000014.SER | Argamassa de cimento e areia peneirada traço 1:2 | SER.CG | M3 | 0,002000 | 481,07 | 0,96
06.003.000027.SER | Argamassa de cimento e areia sem peneirar traço 1:3 | SER.CG | M3 | 0,027000 | 416,71 | 11,25
18.006.000004.MAT | Placa cerâmica extrudada de alta resistência com garras de fixação 11,5 x 24 cm x 9 mm | MAT. | M2 | 1030000 | 47,95 | 49,39
22.003.000002.SER | Piso cerâmico esmaltado assentado com argamassa mista de cimento, cal hidratada e areia sem peneirar traço 1:0,5:5 dimensão: 30 x 30 cm / espessura: 2,5 cm | SER.CG | M2 | 1000000 | 38,50 | 38,50
01.003.000001.MOD | Azulejista | M.O. | H | 0,400000 | 5,90 | 2,36
01.026.000001.MOD | Servente | M.O. | H | 0,150000 | 4,85 | 0,73
04.002.000002.MAT | Cimento CP-32 | MAT. | KG | 1300000 | 0,50 | 0,65
06.003.000064.SER | Argamassa mista de cimento, cal hidratada e areia sem peneirar traço 1:0,5:5 | SER.CG | M3 | 0,025000 | 351,83 | 8,80
18.006.000009.MAT | Placa cerâmica esmaltada 30 x 30 cm x 8 mm resistência a abrasão 3 | MAT. | M2 | 1100000 | 23,61 | 25,97
22.003.000003.SER | Piso cerâmico esmaltado assentado com argamassa pré-fabricada de cimento colante dimensão: 30 x 30 cm | SER.CG | M2 | 1000000 | 30,86 | 30,86
01.003.000001.MOD | Azulejista | M.O. | H | 0,400000 | 5,90 | 2,36
01.026.000001.MOD | Servente | M.O. | H | 0,150000 | 4,85 | 0,73
04.004.000036.MAT | Argamassa pré-fabricada de cimento colante para assentamento de peças cerâmicas | MAT. | KG | 4400000 | 0,41 | 1,80
18.006.000009.MAT | Placa cerâmica esmaltada 30 x 30 cm x 8 mm resistência a abrasão 3 | MAT. | M2 | 1100000 | 23,61 | 25,97
22.003.000004.SER | Piso cerâmico esmaltado assentado com argamassa pré-fabricada de cimento colante - com mão de obra empreitada dimensão: 30 x 30 cm | SER.CG | M2 | 1000000 | 59,23 | 59,23
03.011.000004.MOE | Assentamento de piso cerâmico | EMPRE | M2 | 1000000 | 31,45 | 31,45
04.004.000036.MAT | Argamassa pré-fabricada de cimento colante para assentamento de peças cerâmicas | MAT. | KG | 4400000 | 0,41 | 1,80
18.006.000009.MAT | Placa cerâmica esmaltada 30 x 30 cm x 8 mm resistência a abrasão 3 | MAT. | M2 | 1100000 | 23,61 | 25,97
22.003.000005.SER | Lajotão colonial assentado com argamassa mista de cimento, cal hidratada e areia sem peneirar traço 1:2, rejuntamento com argamassa de cimento e areia sem peneirar traço 1:3 dimensão: 30 x 30 cm / espessura: 2,5 cm | SER.CG | M2 | 1000000 | 37,30 | 37,30
01.016.000001.MOD | Ladrilhista | M.O. | H | 0,800000 | 5,90 | 4,72
01.026.000001.MOD | Servente | M.O. | H | 0,400000 | 4,85 | 1,94
04.002.000002.MAT | Cimento CP-32 | MAT. | KG | 1300000 | 0,50 | 0,65
06.003.000027.SER | Argamassa de cimento e areia sem peneirar traço 1:3 | SER.CG | M3 | 0,001500 | 416,71 | 0,63
06.003.000064.SER | Argamassa mista de cimento, cal hidratada e areia sem peneirar traço 1:0,5:5 | SER.CG | M3 | 0,025000 | 351,83 | 8,80
18.006.000007.MAT | Lajotão colonial acabamento Natural 30 x 30 cm | MAT. | M2 | 1100000 | 18,70 | 20,57
22.003.000006.SER | Porcelanato polido assentado com argamassa pré-fabricada de cimento colante dimensão: 40 x 40 cm | SER.CG | M2 | 1000000 | 98,54 | 98,54
01.016.000001.MOD | Ladrilhista | M.O. | H | 0,440000 | 5,90 | 2,60
01.026.000001.MOD | Servente | M.O. | H | 0,220000 | 4,85 | 1,07
04.004.000023.MAT | Argamassa pré-fabricada de cimento colante para assentamento de porcelanato | MAT. | KG | 9000000 | 1,40 | 12,60
18.006.000006.MAT | Porcelanato polido 40 x 40 cm | MAT. | M2 | 1190000 | 69,14 | 82,28
22.003.000007.SER | Porcelanato polido assentado com argamassa pré-fabricada de cimento colante - com mão de obra empreitada dimensão: 40 x 40 cm | SER.CG | M2 | 1000000 | 147,33 | 147,33
03.011.000002.MOE | Assentamento de piso porcelanato | EMPRE | M2 | 1000000 | 52,45 | 52,45
04.004.000023.MAT | Argamassa pré-fabricada de cimento colante para assentamento de porcelanato | MAT. | KG | 9000000 | 1,40 | 12,60
18.006.000006.MAT | Porcelanato polido 40 x 40 cm | MAT. | M2 | 1190000 | 69,14 | 82,28
22.003.000008.SER | Rodapé cerâmico assentado com argamassa mista de cimento, cal hidratada e areia sem peneirar (altura: 8 cm / traço: 1:2:8 ) | SER.CG | M | 1000000 | 12,39 | 12,39
01.016.000001.MOD | Ladrilhista | M.O. | H | 0,300000 | 5,90 | 1,77
01.026.000001.MOD | Servente | M.O. | H | 0,200000 | 4,85 | 0,97
06.003.000070.SER | Argamassa mista de cimento, cal hidratada e areia sem peneirar traço 1:2:8 | SER.CG | M3 | 0,000800 | 344,79 | 0,28
18.006.000002.MAT | Rodapé cerâmico 30 x 8 x 0,8 cm | MAT. | M | 1100000 | 8,52 | 9,37
22.003.000009.SER | Rodapé cerâmico assentado com argamassa pré-fabricada de cimento colante (altura: 8 cm) | SER.CG | M | 1000000 | 12,28 | 12,28
01.016.000001.MOD | Ladrilhista | M.O. | H | 0,300000 | 5,90 | 1,77
01.026.000001.MOD | Servente | M.O. | H | 0,200000 | 4,85 | 0,97
04.004.000036.MAT | Argamassa pré-fabricada de cimento colante para assentamento de peças cerâmicas | MAT. | KG | 0,400000 | 0,41 | 0,16
18.006.000002.MAT | Rodapé cerâmico 30 x 8 x 0,8 cm | MAT. | M | 1100000 | 8,52 | 9,37
22.004 | Cimentados
22.004.000001.SER | Piso cimentado com argamassa de cimento e areia sem peneirar traço 1:4, e = 1,5 cm | SER.CG | M2 | 1000000 | 16,09 | 16,09
01.021.000001.MOD | Pedreiro | M.O. | H | 1000000 | 5,90 | 5,90
01.026.000001.MOD | Servente | M.O. | H | 1000000 | 4,85 | 4,85
06.003.000028.SER | Argamassa de cimento e areia sem peneirar traço 1:4 | SER.CG | M3 | 0,015000 | 356,21 | 5,34
22.004.000002.SER | Piso cimentado com argamassa de cimento e areia sem peneirar, traço 1:3, com impermeabilizante, e = 1,5 cm | SER.CG | M2 | 1000000 | 19,69 | 19,69
01.021.000001.MOD | Pedreiro | M.O. | H | 1000000 | 5,90 | 5,90
01.026.000001.MOD | Servente | M.O. | H | 1000000 | 4,85 | 4,85
06.003.000020.SER | Argamassa de cimento e areia sem peneirar traço 1:3, com aditivo impermeabilizante | SER.CG | M3 | 0,015000 | 596,11 | 8,94
22.004.000003.SER | Piso cimentado com argamassa de cimento e areia sem peneirar, traço 1:4, e = 1,5 cm - com mão de obra empreitada | SER.CG | M2 | 1000000 | 26,84 | 26,84
03.004.000001.MOE | Piso cimentado, mão de obra para execução | EMPRE | M2 | 1000000 | 21,50 | 21,50
06.003.000028.SER | Argamassa de cimento e areia sem peneirar traço 1:4 | SER.CG | M3 | 0,015000 | 356,21 | 5,34
22.004.000004.SER | Piso cimentado com argamassa de cimento e areia sem peneirar, traço 1:3, com impermeabilizante, e = 1,5 cm - com mão de obra empreitada | SER.CG | M2 | 1000000 | 30,44 | 30,44
03.004.000001.MOE | Piso cimentado, mão de obra para execução | EMPRE | M2 | 1000000 | 21,50 | 21,50
06.003.000020.SER | Argamassa de cimento e areia sem peneirar traço 1:3, com aditivo impermeabilizante | SER.CG | M3 | 0,015000 | 596,11 | 8,94
22.005 | Concreto
22.005.000005.SER | Pavimentação de concreto não armado, rústico, em duas camadas: camada inferior e = 9 cm com concreto para lastro e camada superior e = 3 cm com concreto tipo A, consistência para vibração, brita 1, fck 15 MPa | SER.CG | M2 | 1000000 | 81,89 | 81,89
01.021.000001.MOD | Pedreiro | M.O. | H | 1000000 | 5,90 | 5,90
01.026.000001.MOD | Servente | M.O. | H | 4000000 | 4,85 | 19,40
04.012.000006.SER | Lastro de concreto, incluindo preparo e lançamento | SER.CG | M3 | 0,090000 | 334,82 | 30,13
05.004.000097.SER | Concreto não estrutural , preparo com betoneira | SER.CG | M3 | 0,090000 | 293,92 | 26,45
22.005.000006.SER | Pavimentação de concreto armado para pátio industrial, fck = 25 MPa, e = 12 cm, sobre lastro de brita graduada e = 10 cm, capacidade para cargas de até 4 t/m² e empilhadeiras com cargas de até 1 t | SER.CG | M2 | 1000000 | 84,60 | 84,60
01.011.000001.MOD | Armador | M.O. | H | 0,020000 | 5,90 | 0,12
01.021.000001.MOD | Pedreiro | M.O. | H | 0,260000 | 5,90 | 1,53
01.026.000001.MOD | Servente | M.O. | H | 1100000 | 4,85 | 5,34
04.012.000004.SER | Lastro de brita 3 e 4 apiloado com soquete manual para regularização | SER.CG | M3 | 0,100000 | 121,72 | 12,17
06.003.000009.MAT | Espaçador de aço Ø 10 mm soldado tipo caranguejo para tela e barra de transferência | MAT. | KG | 1530000 | 2,17 | 3,32
06.004.000009.MAT | Concreto usinado fck 25 MPa brita 1 e 2 abatimento 8±1 | MAT. | M3 | 0,122000 | 254,07 | 31,00
07.001.000013.MAT | Tela de aço CA-60 soldada Q 138, Ø 4,20 mm, malha 10 x 10 cm, 2,20 kg/m² | MAT. | KG | 5000000 | 4,28 | 21,40
07.007.000020.MAT | Barra de aço de transferência Ø 20,0 mm, comprimento 0,5 m, massa 1,23 kg | MAT. | UN | 0,667000 | 4,25 | 2,83
08.005.000022.MAT | Tábua de cedrinho 3a 1" x 12" | MAT. | M2 | 0,400000 | 15,19 | 6,08
10.001.000037.MAT | Selante à base de poliuretano monocomponente de baixo módulo | MAT. | L | 0,008000 | 81,75 | 0,65
18.002.000004.MAT | Corpo de apoio em polietileno para aplicação de mástiques em juntas | MAT. | M | 0,080000 | 0,15 | 0,01
25.007.000009.MAT | Prego com cabeça 18 x 27, 62,1 mm x Ø 3,4 mm | MAT. | KG | 0,010000 | 5,50 | 0,06
36.012.000015.EQH | Serra para corte de pavimento, elétrica, 7,5 HP 5,6 KW | SER.CH | H PROD | 0,013000 | 7,44 | 0,10
22.005.000007.SER | Pavimentação de concreto armado para pátio industrial, fck = 25 MPa, e = 14 cm sobre lastro de brita graduada e = 10 cm, capacidade para cargas de até 6 t/m² e empilhadeiras com cargas de até 4 t | SER.CG | M2 | 1000000 | 93,10 | 93,10
01.011.000001.MOD | Armador | M.O. | H | 0,030000 | 5,90 | 0,18
01.021.000001.MOD | Pedreiro | M.O. | H | 0,260000 | 5,90 | 1,53
01.026.000001.MOD | Servente | M.O. | H | 1100000 | 4,85 | 5,34
04.012.000004.SER | Lastro de brita 3 e 4 apiloado com soquete manual para regularização | SER.CG | M3 | 0,100000 | 121,72 | 12,17
06.003.000008.MAT | Espaçador de aço soldado tipo treliça para tela soldada h 80 mm | MAT. | KG | 0,650000 | 3,57 | 2,32
06.003.000009.MAT | Espaçador de aço Ø 10 mm soldado tipo caranguejo para tela e barra de transferência | MAT. | KG | 0,120000 | 2,17 | 0,26
06.004.000009.MAT | Concreto usinado fck 25 MPa brita 1 e 2 abatimento 8±1 | MAT. | M3 | 0,142000 | 254,07 | 36,08
07.001.000013.MAT | Tela de aço CA-60 soldada Q 138, Ø 4,20 mm, malha 10 x 10 cm, 2,20 kg/m² | MAT. | KG | 2320000 | 4,28 | 9,93
07.001.000017.MAT | Tela de aço CA-60 soldada Q 196, Ø 5,00 mm, malha 10 x 10 cm, 3,11 Kg/m² | MAT. | KG | 3580000 | 4,23 | 15,14
07.007.000023.MAT | Barra de aço de transferência Ø 25,0 mm, comprimento 0,5 m, massa 2,00 kg | MAT. | UN | 0,770000 | 4,23 | 3,26
08.005.000022.MAT | Tábua de cedrinho 3a 1" x 12" | MAT. | M2 | 0,400000 | 15,19 | 6,08
10.001.000037.MAT | Selante à base de poliuretano monocomponente de baixo módulo | MAT. | L | 0,008000 | 81,75 | 0,65
18.002.000004.MAT | Corpo de apoio em polietileno para aplicação de mástiques em juntas | MAT. | M | 0,080000 | 0,15 | 0,01
25.007.000009.MAT | Prego com cabeça 18 x 27, 62,1 mm x Ø 3,4 mm | MAT. | KG | 0,010000 | 5,50 | 0,06
36.012.000015.EQH | Serra para corte de pavimento, elétrica, 7,5 HP 5,6 KW | SER.CH | H PROD | 0,013000 | 7,44 | 0,10
22.005.000008.SER | Pavimentação em concreto armado fck 30 MPa, e = 14 cm, sobre lastro de brita graduada e = 10 cm | SER.CG | M2 | 1000000 | 99,82 | 99,82
01.011.000001.MOD | Armador | M.O. | H | 0,020000 | 5,90 | 0,12
01.021.000001.MOD | Pedreiro | M.O. | H | 0,260000 | 5,90 | 1,53
01.026.000001.MOD | Servente | M.O. | H | 1100000 | 4,85 | 5,34
04.012.000004.SER | Lastro de brita 3 e 4 apiloado com soquete manual para regularização | SER.CG | M3 | 0,100000 | 121,72 | 12,17
06.003.000008.MAT | Espaçador de aço soldado tipo treliça para tela soldada h 80 mm | MAT. | KG | 0,650000 | 3,57 | 2,32
06.003.000009.MAT | Espaçador de aço Ø 10 mm soldado tipo caranguejo para tela e barra de transferência | MAT. | KG | 0,120000 | 2,17 | 0,26
06.004.000010.MAT | Concreto usinado fck 30 MPa brita 1 e 2 abatimento 8±1 | MAT. | M3 | 0,142000 | 271,81 | 38,60
07.001.000013.MAT | Tela de aço CA-60 soldada Q 138, Ø 4,20 mm, malha 10 x 10 cm, 2,20 kg/m² | MAT. | KG | 2320000 | 4,28 | 9,93
07.001.000020.MAT | Tela de aço CA-60 soldada Q 246, Ø 5,60 mm, malha 10 x 10 cm, 3,91 kg/m² | MAT. | KG | 4710000 | 4,12 | 19,41
07.007.000023.MAT | Barra de aço de transferência Ø 25,0 mm, comprimento 0,5 m, massa 2,00 kg | MAT. | UN | 0,770000 | 4,23 | 3,26
08.005.000022.MAT | Tábua de cedrinho 3a 1" x 12" | MAT. | M2 | 0,400000 | 15,19 | 6,08
10.001.000037.MAT | Selante à base de poliuretano monocomponente de baixo módulo | MAT. | L | 0,008000 | 81,75 | 0,65
18.002.000004.MAT | Corpo de apoio em polietileno para aplicação de mástiques em juntas | MAT. | M | 0,080000 | 0,15 | 0,01
25.007.000009.MAT | Prego com cabeça 18 x 27, 62,1 mm x Ø 3,4 mm | MAT. | KG | 0,010000 | 5,50 | 0,06
36.012.000015.EQH | Serra para corte de pavimento, elétrica, 7,5 HP 5,6 KW | SER.CH | H PROD | 0,013000 | 7,44 | 0,10
22.005.000009.SER | Piso de concreto fck = 15 MPa, controle tipo "B", e = 12 cm, sobre lastro de brita 3 e 4, e = 5 cm, e armado com tela de aço ca-60 | SER.CG | M2 | 1000000 | 64,37 | 64,37
01.011.000001.MOD | Armador | M.O. | H | 0,020000 | 5,90 | 0,12
01.021.000001.MOD | Pedreiro | M.O. | H | 0,250000 | 5,90 | 1,48
01.026.000001.MOD | Servente | M.O. | H | 1100000 | 4,85 | 5,34
04.002.000054.SER | Concreto preparado na obra, controle "B", brita 1 e 2, fck 15 MPa, abatimento 8±1 cm | SER.CG | M3 | 0,120000 | 345,33 | 41,44
04.012.000004.SER | Lastro de brita 3 e 4 apiloado com soquete manual para regularização | SER.CG | M3 | 0,050000 | 121,72 | 6,09
07.001.000013.MAT | Tela de aço CA-60 soldada Q 138, Ø 4,20 mm, malha 10 x 10 cm, 2,20 kg/m² | MAT. | KG | 2200000 | 4,28 | 9,42
08.005.000021.MAT | Tábua de cedrinho 3ª construção (seção transversal: 10x120 mm) | MAT. | M | 0,800000 | 0,56 | 0,45
25.007.000009.MAT | Prego com cabeça 18 x 27, 62,1 mm x Ø 3,4 mm | MAT. | KG | 0,010000 | 5,50 | 0,06
22.005.000011.SER | Piso de concreto armado com seixo, tela de aço ca-60, e=10 cm | SER.CG | M2 | 1000000 | 106,15 | 106,15
01.001.000001.MOD | Ajudante | M.O. | H | 2000000 | 4,85 | 9,70
01.011.000001.MOD | Armador | M.O. | H | 0,070200 | 5,90 | 0,41
01.021.000001.MOD | Pedreiro | M.O. | H | 0,500000 | 5,90 | 2,95
03.001.000004.MAT | Areia grossa lavada | MAT. | M3 | 0,073000 | 105,48 | 7,70
03.002.000013.MAT | Seixo rolado fino | MAT. | M3 | 0,096000 | 97,33 | 9,34
04.002.000002.MAT | Cimento CP-32 | MAT. | KG | 36700000 | 0,50 | 18,35
07.001.000020.MAT | Tela de aço CA-60 soldada Q 246, Ø 5,60 mm, malha 10 x 10 cm, 3,91 kg/m² | MAT. | KG | 7030000 | 4,12 | 28,96
08.005.000010.MAT | Sarrafo 1" x 2" | MAT. | M | 1600000 | 0,73 | 1,17
08.005.000019.MAT | Tábua de cedrinho 1" x 9" | MAT. | M2 | 2200000 | 12,36 | 27,19
25.007.000006.MAT | Prego com cabeça 12 x 12, 27,6 mm x Ø 1,8 mm | MAT. | KG | 0,050000 | 7,27 | 0,36
22.005.000012.SER | Passeio em concreto fck 15 MPa, formando quadrados ripados de 1,2 x 1,2 m, e = 7 cm | SER.CG | M2 | 1000000 | 41,76 | 41,76
01.021.000001.MOD | Pedreiro | M.O. | H | 1000000 | 5,90 | 5,90
01.026.000001.MOD | Servente | M.O. | H | 1000000 | 4,85 | 4,85
04.002.000038.SER | Concreto preparado na obra, controle "A", brita 1, fck 15 MPa, abatimento 8±1 cm | SER.CG | M3 | 0,070000 | 340,33 | 23,82
08.005.000007.MAT | Ripa de peroba 7 x 1 cm | MAT. | M | 1820000 | 3,95 | 7,19
22.005.000013.SER | Piso rústico em concreto, fck = 13,5 MPa, controle tipo "C", formando quadrados ripados de 1,50 x 1,50 m, e = 7 cm | SER.CG | M2 | 1000000 | 40,34 | 40,34
01.021.000001.MOD | Pedreiro | M.O. | H | 1000000 | 5,90 | 5,90
01.026.000001.MOD | Servente | M.O. | H | 1000000 | 4,85 | 4,85
04.002.000038.SER | Concreto preparado na obra, controle "A", brita 1, fck 15 MPa, abatimento 8±1 cm | SER.CG | M3 | 0,070000 | 340,33 | 23,82
08.005.000007.MAT | Ripa de peroba 7 x 1 cm | MAT. | M | 1460000 | 3,95 | 5,77
22.005.000014.SER | Passeio em concreto fck 15 MPa, formando quadrados ripados de 0,5 x 0,5 m, e=8 cm, juntas de 5 cm que poderão ser preenchidas com grama | SER.CG | M2 | 1000000 | 46,17 | 46,17
01.021.000001.MOD | Pedreiro | M.O. | H | 1500000 | 5,90 | 8,85
01.026.000001.MOD | Servente | M.O. | H | 2000000 | 4,85 | 9,70
04.002.000038.SER | Concreto preparado na obra, controle "A", brita 1, fck 15 MPa, abatimento 8±1 cm | SER.CG | M3 | 0,072000 | 340,33 | 24,50
08.005.000008.MAT | Ripa de peroba 8 x 2 cm | MAT. | M | 0,800000 | 3,89 | 3,11
22.005.000015.SER | Passeio em concreto fck 15 MPa, formando quadrados ripados de 1 x 1 m, e=8 cm, juntas de 10 cm que poderão ser preenchidas com grama | SER.CG | M2 | 1000000 | 41,38 | 41,38
01.021.000001.MOD | Pedreiro | M.O. | H | 1200000 | 5,90 | 7,08
01.026.000001.MOD | Servente | M.O. | H | 1700000 | 4,85 | 8,25
04.002.000038.SER | Concreto preparado na obra, controle "A", brita 1, fck 15 MPa, abatimento 8±1 cm | SER.CG | M3 | 0,072000 | 340,33 | 24,50
08.005.000008.MAT | Ripa de peroba 8 x 2 cm | MAT. | M | 0,400000 | 3,89 | 1,56
22.006 | Elevados
22.006.000001.SER | Piso elevado, colocado , com sistema de estrutura de sustenção regulável com contraventamento | SER.CG | M2 | 1000000 | 205,20 | 205,20
01.016.000009.SET | Piso elevado com placas de aço revestidas com laminado melamínico texturizado 620 x 620 x 28 mm para carga pontual de 450 kg e distribuída 1.250 kg/m² | SER.MO | M2 | 1000000 | 205,20 | 205,20
22.006.000002.SER | Piso elevado, colocado, com sistema de estrutura de sustenção regulável com contraventamento | SER.CG | M | 1000000 | 249,30 | 249,30
01.015.000020.SET | Piso elevado, fechamento lateral em chapa de aço galvanizado altura 15 cm | SER.MO | M | 1000000 | 249,30 | 249,30
22.007 | Epóxi
22.007.000001.SER | Piso com revestimento à base de epóxi, duas demãos, e=1,5 a 2,5 mm | SER.CG | M2 | 1000000 | 28,38 | 28,38
01.001.000001.MOD | Ajudante | M.O. | H | 0,400000 | 4,85 | 1,94
01.002.000002.MOD | Aplicador de revestimento | M.O. | H | 1200000 | 5,90 | 7,08
18.005.000004.MAT | Revestimento de epóxi para piso | MAT. | KG | 2200000 | 8,80 | 19,36
22.008 | Granilite
22.008.000016.SER | Placa de concreto, fck = 20 MPa, controle tipo "B", e = 20 cm, com juntas de dilatação, para estacionamento de ônibus | SER.CG | M2 | 1000000 | 85,26 | 85,26
01.021.000001.MOD | Pedreiro | M.O. | H | 0,930000 | 5,90 | 5,49
01.026.000001.MOD | Servente | M.O. | H | 0,800000 | 4,85 | 3,88
04.002.000057.SER | Concreto preparado na obra, controle "B", brita 1 e 2, fck 20 MPa, abatimento 8±1 cm | SER.CG | M3 | 0,200000 | 361,94 | 72,39
08.005.000007.MAT | Ripa de peroba 7 x 1 cm | MAT. | M | 0,450000 | 3,95 | 1,78
08.005.000011.MAT | Sarrafo 1" x 4" | MAT. | M | 0,092000 | 1,45 | 0,13
09.004.000004.MAT | Asfalto oxidado tipo II para impermeabilização | MAT. | KG | 0,430000 | 3,58 | 1,54
25.007.000009.MAT | Prego com cabeça 18 x 27, 62,1 mm x Ø 3,4 mm | MAT. | KG | 0,010000 | 5,50 | 0,06
22.008.000019.SER | Degrau de granilite moldado "in loco", piso 30 cm, espelho 20 cm | SER.CG | M | 1000000 | 74,36 | 74,36
01.015.000019.SET | Degrau (piso) de granilite, executado | SER.MO | M | 1000000 | 37,18 | 37,18
01.015.000022.SET | Espelho para degrau de granilite, executado | SER.MO | M | 1000000 | 37,18 | 37,18
22.008.000027.SER | Degrau de granilite pré-moldado, assentado com argamassa mista de cimento, cal hidratada e areia sem peneirar traço 1:1:4, piso 30 cm | SER.CG | M | 1000000 | 47,05 | 47,05
01.001.000006.MOD | Ajudante de graniteiro/marmorista | M.O. | H | 1000000 | 4,85 | 4,85
01.013.000001.MOD | Graniteiro / Marmorista | M.O. | H | 1200000 | 5,90 | 7,08
06.003.000066.SER | Argamassa mista de cimento, cal hidratada e areia sem peneirar traço 1:1:4 | SER.CG | M3 | 0,006000 | 436,29 | 2,62
18.005.000005.MAT | Degrau de granilite pré-moldado 0,3 x 1 m | MAT. | UN | 1000000 | 32,50 | 32,50
22.008.000028.SER | Rodapé de granilite pré-moldado com 10 cm de altura, assentado com argamassa mista de cimento, cal hidratada e areia sem peneirar traço 1:1:4 | SER.CG | M | 1000000 | 38,16 | 38,16
01.001.000006.MOD | Ajudante de graniteiro/marmorista | M.O. | H | 0,530000 | 4,85 | 2,57
01.013.000001.MOD | Graniteiro / Marmorista | M.O. | H | 0,800000 | 5,90 | 4,72
06.003.000066.SER | Argamassa mista de cimento, cal hidratada e areia sem peneirar traço 1:1:4 | SER.CG | M3 | 0,002000 | 436,29 | 0,87
18.005.000006.MAT | Rodapé de granilite pré-moldado h = 10 cm | MAT. | M | 1000000 | 30,00 | 30,00
22.008.000029.SER | Soleira de granilite pré-moldada, 15 cm de largura, assentada com argamassa mista de cimento, cal hidratada e areia sem peneirar traço 1:1:4 | SER.CG | M | 1000000 | 36,21 | 36,21
01.021.000001.MOD | Pedreiro | M.O. | H | 0,400000 | 5,90 | 2,36
01.026.000001.MOD | Servente | M.O. | H | 0,440000 | 4,85 | 2,13
03.001.000008.MAT | Areia média lavada | MAT. | M3 | 0,003500 | 102,63 | 0,36
04.001.000001.MAT | Cal hidratada CH III | MAT. | KG | 0,570000 | 0,44 | 0,25
04.002.000002.MAT | Cimento CP-32 | MAT. | KG | 1140000 | 0,50 | 0,57
12.003.000012.MAT | Aditivo impermeabilizante e plastificante em pó para argamassas | MAT. | KG | 0,060000 | 8,97 | 0,54
18.005.000008.MAT | Soleira de granilite pré-moldada esp. 1,5 cm | MAT. | M | 1000000 | 30,00 | 30,00
22.008.000030.SER | Soleira de granilite pré-moldada, 25 cm de largura, assentada com argamassa mista de cimento, cal hidratada e areia sem peneirar traço 1:1:4 | SER.CG | M | 1000000 | 46,44 | 46,44
01.021.000001.MOD | Pedreiro | M.O. | H | 0,600000 | 5,90 | 3,54
01.026.000001.MOD | Servente | M.O. | H | 0,660000 | 4,85 | 3,20
03.001.000008.MAT | Areia média lavada | MAT. | M3 | 0,005900 | 102,63 | 0,61
04.001.000001.MAT | Cal hidratada CH III | MAT. | KG | 0,950000 | 0,44 | 0,42
04.002.000002.MAT | Cimento CP-32 | MAT. | KG | 1910000 | 0,50 | 0,96
12.003.000012.MAT | Aditivo impermeabilizante e plastificante em pó para argamassas | MAT. | KG | 0,100000 | 8,97 | 0,90
18.005.000007.MAT | Soleira de granilite pré-moldada esp. 2,5 cm | MAT. | M | 1000000 | 36,82 | 36,82
22.009 | Ladrilhos
22.009.000002.SER | Ladrilho hidráulico, assentado com argamassa mista de cal hidratada e areia sem peneirar, com adição de 100 kg de cimento traço: 1:4 | SER.CG | M2 | 1000000 | 58,66 | 58,66
01.016.000001.MOD | Ladrilhista | M.O. | H | 1000000 | 5,90 | 5,90
01.026.000001.MOD | Servente | M.O. | H | 0,800000 | 4,85 | 3,88
04.002.000002.MAT | Cimento CP-32 | MAT. | KG | 1300000 | 0,50 | 0,65
06.003.000037.SER | Argamassa mista de cal hidratada e areia sem peneirar traço 1:4, com adição de 100 kg de cimento | SER.CG | M3 | 0,015000 | 283,53 | 4,25
18.005.000009.MAT | Ladrilho hidráulico 64 dados 20 x 20 cm | MAT. | M2 | 1100000 | 39,98 | 43,98
22.009.000003.SER | Ladrilho hidráulico, assentado com argamassa pré-fabricada de cimento colante | SER.CG | M2 | 1000000 | 55,02 | 55,02
01.016.000001.MOD | Ladrilhista | M.O. | H | 0,300000 | 5,90 | 1,77
01.026.000001.MOD | Servente | M.O. | H | 0,200000 | 4,85 | 0,97
04.004.000024.MAT | Argamassa de cimento colante pré-fabricada para assentamento de peças cerâmicas em áreas de grande trânsito | MAT. | KG | 4800000 | 1,73 | 8,30
18.005.000009.MAT | Ladrilho hidráulico 64 dados 20 x 20 cm | MAT. | M2 | 1100000 | 39,98 | 43,98
22.01 | Madeira
22.010.000001.SER | Assoalho de madeira de lei, largura 10 ou 20 cm, fixada sobre barrotes trapezoidais de madeira 5 x 3 x 2 cm com espaçamento de 35 cm, assentado em argamassa de cimento e areia sem peneirar traço 1:5 | SER.CG | M2 | 1000000 | 184,71 | 184,71
01.001.000003.MOD | Ajudante de carpinteiro | M.O. | H | 1000000 | 4,85 | 4,85
01.007.000001.MOD | Carpinteiro | M.O. | H | 1000000 | 5,90 | 5,90
01.021.000001.MOD | Pedreiro | M.O. | H | 0,750000 | 5,90 | 4,43
01.026.000001.MOD | Servente | M.O. | H | 0,750000 | 4,85 | 3,64
06.003.000029.SER | Argamassa de cimento e areia sem peneirar traço 1:5 | SER.CG | M3 | 0,025000 | 319,71 | 7,99
08.005.000001.MAT | Caibro de peroba rosa 5 x 6 cm | MAT. | M | 3000000 | 9,09 | 27,27
18.003.000007.MAT | Assoalho de tábuas de madeira ipê com encaixe tipo macho-fêmea 15 cm x # 2 cm | MAT. | M2 | 1100000 | 117,46 | 129,21
25.007.000009.MAT | Prego com cabeça 18 x 27, 62,1 mm x Ø 3,4 mm | MAT. | KG | 0,260000 | 5,50 | 1,43
22.010.000002.SER | Assoalho de madeira de lei, largura 10 ou 20 cm, fixada sobre vigas de madeira de 6 x 16 cm ou de 6 x 12 cm com espaçamento de 35cm | SER.CG | M2 | 1000000 | 205,44 | 205,44
01.001.000003.MOD | Ajudante de carpinteiro | M.O. | H | 1500000 | 4,85 | 7,28
01.007.000001.MOD | Carpinteiro | M.O. | H | 1500000 | 5,90 | 8,85
08.005.000024.MAT | Viga de peroba 6 x 12 cm | MAT. | M | 3000000 | 19,56 | 58,68
18.003.000007.MAT | Assoalho de tábuas de madeira ipê com encaixe tipo macho-fêmea 15 cm x # 2 cm | MAT. | M2 | 1100000 | 117,46 | 129,21
25.007.000009.MAT | Prego com cabeça 18 x 27, 62,1 mm x Ø 3,4 mm | MAT. | KG | 0,260000 | 5,50 | 1,43
22.010.000003.SER | Parquete de madeira fixado com cola especial à base de PVA sobre base regularizada | SER.CG | M2 | 1000000 | 110,10 | 110,10
01.026.000001.MOD | Servente | M.O. | H | 0,700000 | 4,85 | 3,40
01.028.000001.MOD | Taqueiro | M.O. | H | 0,500000 | 5,90 | 2,95
12.006.000009.MAT | Cola à base de PVA | MAT. | KG | 0,500000 | 12,21 | 6,11
18.003.000003.MAT | Parquete de madeira 24 cm x 8 mm | MAT. | M2 | 1050000 | 93,00 | 97,65
22.010.000004.SER | Taco de madeira, assentado com argamassa de cimento e areia peneirada traço 1:4, inclusive desbastamento da superfície de base | SER.CG | M2 | 1000000 | 92,05 | 92,05
01.026.000001.MOD | Servente | M.O. | H | 1000000 | 4,85 | 4,85
01.028.000001.MOD | Taqueiro | M.O. | H | 1000000 | 5,90 | 5,90
06.003.000016.SER | Argamassa de cimento e areia peneirada traço 1:4 | SER.CG | M3 | 0,030000 | 357,03 | 10,71
18.003.000005.MAT | Taco de madeira Ipê 10 x 40 x 2 cm | MAT. | M2 | 1050000 | 67,23 | 70,59
22.010.000005.SER | Taco de madeira, assentado com argamassa de cimento e areia peneirada traço 1:4, com aditivo impermeabilizante, inclusive desbastamento da superfície de base | SER.CG | M2 | 1000000 | 102,14 | 102,14
01.026.000001.MOD | Servente | M.O. | H | 1970000 | 4,85 | 9,55
01.028.000001.MOD | Taqueiro | M.O. | H | 1000000 | 5,90 | 5,90
06.003.000018.SER | Argamassa de cimento e areia peneirada traço 1:4, com aditivo impermeabilizante | SER.CG | M3 | 0,030000 | 536,43 | 16,09
18.003.000005.MAT | Taco de madeira Ipê 10 x 40 x 2 cm | MAT. | M2 | 1050000 | 67,23 | 70,59
22.010.000006.SER | Taco de madeira, fixado com cola especial à base de PVA sobre base regularizada | SER.CG | M2 | 1000000 | 81,19 | 81,19
01.026.000001.MOD | Servente | M.O. | H | 0,500000 | 4,85 | 2,43
01.028.000001.MOD | Taqueiro | M.O. | H | 0,350000 | 5,90 | 2,07
12.006.000009.MAT | Cola à base de PVA | MAT. | KG | 0,500000 | 12,21 | 6,11
18.003.000005.MAT | Taco de madeira Ipê 10 x 40 x 2 cm | MAT. | M2 | 1050000 | 67,23 | 70,59
22.010.000007.SER | Carpete de madeira estruturado, inclusive colocação e acabamento | SER.CG | M2 | 1000000 | 78,67 | 78,67
01.015.000024.SET | Carpete de madeira, colocado estruturado (largura: 190,00 mm / comprimento: 1200,00 mm / espessura: 8,00 mm) | MAT. | M2 | 1000000 | 78,67 | 78,67
22.010.000008.SER | Cordão de madeira para acabamento de rodapé | SER.CG | M | 1000000 | 5,09 | 5,09
01.001.000003.MOD | Ajudante de carpinteiro | M.O. | H | 0,100000 | 4,85 | 0,49
01.007.000001.MOD | Carpinteiro | M.O. | H | 0,100000 | 5,90 | 0,59
18.003.000002.MAT | Cordão de madeira Ipê para rodapé 2 x 2 cm | MAT. | M | 1030000 | 3,87 | 3,99
25.007.000007.MAT | Prego com cabeça 16 x 24, 55 mm x Ø 2,7 mm | MAT. | KG | 0,005000 | 5,83 | 0,03
22.010.000009.SER | Rodapé de madeira de 7 cm de altura, fixado sobre tacos embutidos na parede, espaçados de 50 cm | SER.CG | M | 1000000 | 13,15 | 13,15
01.001.000003.MOD | Ajudante de carpinteiro | M.O. | H | 0,300000 | 4,85 | 1,46
01.007.000001.MOD | Carpinteiro | M.O. | H | 0,400000 | 5,90 | 2,36
18.003.000004.MAT | Rodapé de madeira Ipê 7 x 2 cm | MAT. | M | 1030000 | 7,53 | 7,76
18.003.000006.MAT | Taco de peroba para instalação de portas e janelas altura 60 x 50 x 15 mm | MAT. | UN | 2000000 | 0,77 | 1,54
25.007.000007.MAT | Prego com cabeça 16 x 24, 55 mm x Ø 2,7 mm | MAT. | KG | 0,006000 | 5,83 | 0,03
22.011 | Pastilhas
22.011.000001.SER | Ladrilho de vidro assentado com argamassa pré-fabricada de cimento, colante inclusive rejunte dimensão: 12 x 12 cm | SER.CG | M2 | 1000000 | 673,57 | 673,57
01.020.000001.MOD | Pastilheiro | M.O. | H | 1500000 | 5,90 | 8,85
01.026.000001.MOD | Servente | M.O. | H | 1500000 | 4,85 | 7,28
04.004.000022.MAT | Argamassa pré-fabricada de cimento colante para assentamento e rejunte de pastilhas de vidro | MAT. | KG | 5600000 | 3,08 | 17,25
18.007.000001.MAT | Ladrilho de vidro 12 x 12 cm | MAT. | M2 | 1100000 | 582,00 | 640,20
22.011.000002.SER | Pastilha de porcelana, assentada com argamassa pré-fabricada de cimento colante, inclusive rejuntamento | SER.CG | M2 | 1000000 | 101,15 | 101,15
01.020.000001.MOD | Pastilheiro | M.O. | H | 1300000 | 5,90 | 7,67
01.026.000001.MOD | Servente | M.O. | H | 1200000 | 4,85 | 5,82
04.004.000037.MAT | Argamassa pré-fabricada de cimento colante para assentamento e rejunte de pastilhas de porcelana | MAT. | KG | 6500000 | 1,35 | 8,78
18.006.000005.MAT | Pastilha de porcelana 2,5 x 2,5 cm | MAT. | M2 | 1050000 | 75,13 | 78,89
22.011.000003.SER | Pastilha de porcelana, assentada com argamassa pré-fabricada de cimento colante, inclusive rejuntamento - com mão de obra empreitada | SER.CG | M2 | 1000000 | 133,61 | 133,61
03.011.000003.MOE | Assentamento de pastilhas | EMPRE | M2 | 1000000 | 45,95 | 45,95
04.004.000037.MAT | Argamassa pré-fabricada de cimento colante para assentamento e rejunte de pastilhas de porcelana | MAT. | KG | 6500000 | 1,35 | 8,78
18.006.000005.MAT | Pastilha de porcelana 2,5 x 2,5 cm | MAT. | M2 | 1050000 | 75,13 | 78,89
22.011.000004.SER | Pastilha de porcelana, assentada com argamasa mista de cimento, cal hidratada e areia peneirada, rejuntamento com pasta de cimento branco, incluindo limpeza e lavagem traço: 1:3:9 | SER.CG | M2 | 1000000 | 123,85 | 123,85
01.020.000001.MOD | Pastilheiro | M.O. | H | 1500000 | 5,90 | 8,85
01.021.000001.MOD | Pedreiro | M.O. | H | 1700000 | 5,90 | 10,03
01.026.000001.MOD | Servente | M.O. | H | 2200000 | 4,85 | 10,67
04.002.000001.MAT | Cimento branco não estrutural | MAT. | KG | 3000000 | 1,09 | 3,27
04.002.000002.MAT | Cimento CP-32 | MAT. | KG | 1300000 | 0,50 | 0,65
06.003.000075.SER | Argamassa mista de cimento, cal hidratada e areia peneirada traço 1:3:9 | SER.CG | M3 | 0,020000 | 362,45 | 7,25
12.001.000003.MAT | Ácido muriático | MAT. | L | 0,100000 | 1,37 | 0,14
12.001.000005.MAT | Soda cáustica em pérolas | MAT. | KG | 0,100000 | 3,55 | 0,36
18.006.000005.MAT | Pastilha de porcelana 2,5 x 2,5 cm | MAT. | M2 | 1100000 | 75,13 | 82,64
22.012 | Pedras
22.012.000001.SER | Degrau de arenito em placas, assentado com argamassa mista de cimento, cal hidratada e areia sem peneirar traço 1:1:4, espelho 20 cm, piso 30 cm | SER.CG | M | 1000000 | 188,70 | 188,70
01.015.000005.SET | Espelho de arenito para degrau 20 x 3 cm | SER.MO | M | 1000000 | 51,94 | 51,94
01.015.000021.SET | Degrau de arenito 30 x 3 cm, colocado | SER.MO | M | 1000000 | 131,31 | 131,31
06.003.000066.SER | Argamassa mista de cimento, cal hidratada e areia sem peneirar traço 1:1:4 | SER.CG | M3 | 0,012500 | 436,29 | 5,45
22.012.000002.SER | Degrau de granito natural, assentado com argamassa mista de cimento, cal hidratada e areia sem peneirar traço 1:1:4, espelho 20 cm, piso 30 cm | SER.CG | M | 1000000 | 169,96 | 169,96
01.015.000004.SET | Degrau de granito cinza andorinha 30 x 3 cm, colocado | SER.MO | M | 1000000 | 100,84 | 100,84
01.015.000007.SET | Espelho de granito cinza andorinha para degrau 20 x 2 cm, colocado | SER.MO | M | 1000000 | 63,67 | 63,67
06.003.000066.SER | Argamassa mista de cimento, cal hidratada e areia sem peneirar traço 1:1:4 | SER.CG | M3 | 0,012500 | 436,29 | 5,45
22.012.000003.SER | Degrau de granito natural assentado com argamassa pré-fabricada de cimento colante, espelho 20 cm, piso 30 cm | SER.CG | M | 1000000 | 168,14 | 168,14
01.015.000004.SET | Degrau de granito cinza andorinha 30 x 3 cm, colocado | SER.MO | M | 1000000 | 100,84 | 100,84
01.015.000007.SET | Espelho de granito cinza andorinha para degrau 20 x 2 cm, colocado | SER.MO | M | 1000000 | 63,67 | 63,67
04.004.000039.MAT | Argamassa de cimento colante pré-fabricada para assentamento de granito | MAT. | KG | 2100000 | 1,73 | 3,63
22.012.000004.SER | Degrau de mármore natural, assentado com argamassa mista de cimento, cal hidratada e areia sem peneirar traço 1:1:4, espelho 20 cm, piso 30 cm | SER.CG | M | 1000000 | 190,63 | 190,63
01.015.000006.SET | Espelho de mármore branco Espírito Santo para degrau 20 x 2 cm, colocado | SER.MO | M | 1000000 | 62,68 | 62,68
01.015.000023.SET | Degrau de mármore branco Espirito Santo 30 x 3 cm, colocado | SER.MO | M | 1000000 | 122,50 | 122,50
06.003.000066.SER | Argamassa mista de cimento, cal hidratada e areia sem peneirar traço 1:1:4 | SER.CG | M3 | 0,012500 | 436,29 | 5,45
22.012.000005.SER | Degrau de mármore natural assentado com argamassa pré-fabricada de cimento colante, espelho 20 cm, piso 30 cm | SER.CG | M | 1000000 | 190,43 | 190,43
01.015.000006.SET | Espelho de mármore branco Espírito Santo para degrau 20 x 2 cm, colocado | SER.MO | M | 1000000 | 62,68 | 62,68
01.015.000023.SET | Degrau de mármore branco Espirito Santo 30 x 3 cm, colocado | SER.MO | M | 1000000 | 122,50 | 122,50
04.004.000021.MAT | Argamassa de cimento colante pré-fabricada para assentamento de mármore | MAT. | KG | 1950000 | 2,69 | 5,25
22.012.000006.SER | Peitoril de mármore natural, assentado com argamassa mista de cimento, cal hidratada e areia sem peneirar traço 1:1:4 (largura: 15 cm) | SER.CG | M | 1000000 | 64,03 | 64,03
01.016.000003.SET | Peitoril de mármore Espirito Santo 15 x 2 cm | SER.MO | M | 1000000 | 62,20 | 62,20
01.026.000001.MOD | Servente | M.O. | H | 0,040000 | 4,85 | 0,19
06.003.000066.SER | Argamassa mista de cimento, cal hidratada e areia sem peneirar traço 1:1:4 | SER.CG | M3 | 0,003750 | 436,29 | 1,64
22.012.000007.SER | Peitoril de mármore natural, assentado com argamassa mista de cimento, cal hidratada e areia sem peneirar traço 1:1:4 (largura: 25 cm) | SER.CG | M | 1000000 | 81,87 | 81,87
01.016.000005.SET | Peitoril de mármore Espirito Santo 25 x 2 cm | SER.MO | M | 1000000 | 78,85 | 78,85
01.026.000001.MOD | Servente | M.O. | H | 0,060000 | 4,85 | 0,29
06.003.000066.SER | Argamassa mista de cimento, cal hidratada e areia sem peneirar traço 1:1:4 | SER.CG | M3 | 0,006250 | 436,29 | 2,73
22.012.000008.SER | Peitoril de granito natural, assentado com argamassa mista de cimento, cal hidratada e areia sem peneirar traço 1:1:4 (largura: 15 cm) | SER.CG | M | 1000000 | 64,83 | 64,83
01.016.000002.SET | Peitoril reto de granito cinza andorinha 15 x 2 cm | SER.MO | M | 1000000 | 63,00 | 63,00
01.026.000001.MOD | Servente | M.O. | H | 0,040000 | 4,85 | 0,19
06.003.000066.SER | Argamassa mista de cimento, cal hidratada e areia sem peneirar traço 1:1:4 | SER.CG | M3 | 0,003750 | 436,29 | 1,64
22.012.000009.SER | Peitoril de granito natural, assentado com argamassa mista de cimento, cal hidratada e areia sem peneirar traço 1:1:4 (largura: 25 cm) | SER.CG | M | 1000000 | 89,41 | 89,41
01.016.000004.SET | Peitoril reto de granito cinza andorinha 25 x 2 cm | SER.MO | M | 1000000 | 86,39 | 86,39
01.026.000001.MOD | Servente | M.O. | H | 0,060000 | 4,85 | 0,29
06.003.000066.SER | Argamassa mista de cimento, cal hidratada e areia sem peneirar traço 1:1:4 | SER.CG | M3 | 0,006250 | 436,29 | 2,73
22.012.000010.SER | Granito em placa padronizada, assentada com argamassa pré-fabricada de cimento colante, inclusive rejuntamento de juntas de 2 mm comprimento da placa: 30 cm / largura da placa: 15 cm | SER.CG | M2 | 1000000 | 236,44 | 236,44
01.013.000001.MOD | Graniteiro / Marmorista | M.O. | H | 0,400000 | 5,90 | 2,36
01.026.000001.MOD | Servente | M.O. | H | 0,200000 | 4,85 | 0,97
04.004.000035.MAT | Argamassa pré-fabricada para rejuntamento de pedras naturais | MAT. | KG | 0,300000 | 6,17 | 1,85
04.004.000039.MAT | Argamassa de cimento colante pré-fabricada para assentamento de granito | MAT. | KG | 4200000 | 1,73 | 7,27
18.001.000009.MAT | Placa de granito Amêndoa 15 x 30 x 2 cm | MAT. | M2 | 1050000 | 213,33 | 224,00
22.012.000011.SER | Mármore em placa padronizada, assentada com argamassa de cimento colante, inclusive rejuntamento de juntas de 3 mm comprimento da placa: 30 cm / largura da placa: 15 cm | SER.CG | M2 | 1000000 | 222,70 | 222,70
01.013.000001.MOD | Graniteiro / Marmorista | M.O. | H | 0,400000 | 5,90 | 2,36
01.026.000001.MOD | Servente | M.O. | H | 0,200000 | 4,85 | 0,97
04.004.000021.MAT | Argamassa de cimento colante pré-fabricada para assentamento de mármore | MAT. | KG | 3900000 | 2,69 | 10,49
04.004.000035.MAT | Argamassa pré-fabricada para rejuntamento de pedras naturais | MAT. | KG | 0,300000 | 6,17 | 1,85
18.001.000007.MAT | Placa de mármore Espírito Santo 15 x 30 x 3 cm | MAT. | M2 | 1050000 | 197,17 | 207,03
22.012.000012.SER | Pedra mineira em placa, assentada com argamassa de cimento, cal hidratada e areia sem peneirar traço 1:1:4 | SER.CG | M2 | 1000000 | 86,87 | 86,87
01.016.000006.SET | Pedra mineira São Thomé serrada # 2 cm | SER.MO | M2 | 1000000 | 73,78 | 73,78
06.003.000066.SER | Argamassa mista de cimento, cal hidratada e areia sem peneirar traço 1:1:4 | SER.CG | M3 | 0,030000 | 436,29 | 13,09
22.012.000013.SER | Faixa antiderrapante para degrau em granito - faixa apicoada | SER.CG | M | 1000000 | 2,00 | 2,00
01.026.000001.MOD | Servente | M.O. | H | 0,200000 | 4,85 | 0,97
02.007.000001.EQL | Lixadeira angular manual elétrica Ø 7" 2200 W 6600 rpm | EQ.LOC | LOC/UN/DIA | 0,200000 | 2,11 | 0,42
29.001.000012.MAT | Disco de desbaste Ø 7" x 1/4" | MAT. | UN | 0,104000 | 5,82 | 0,61
22.012.000014.SER | Granilite para revestimento de piso moldado "in loco" | SER.CG | M2 | 1000000 | 57,00 | 57,00
01.016.000008.SET | Piso de granilite granulometria nº 1, # 10 mm | SER.MO | M2 | 1000000 | 52,00 | 52,00
04.002.000002.MAT | Cimento CP-32 | MAT. | KG | 10000000 | 0,50 | 5,00
22.012.000015.SER | Caco de mármore assentado com argamassa mista de cal hidratada e areia sem peneirar traço 1:3, com adição de 100 kg de cimento, rejuntado com argamassa de pó de mármore e cimento branco traço 1:3 | SER.CG | M2 | 1000000 | 166,42 | 166,42
01.015.000017.SET | Caco de mármore polido # 0,5 cm | SER.MO | M2 | 1000000 | 157,00 | 157,00
04.002.000002.MAT | Cimento CP-32 | MAT. | KG | 2600000 | 0,50 | 1,30
06.003.000013.SER | Argamassa de cimento branco e pó de mármore traço 1:3 | SER.CG | M3 | 0,005000 | 391,97 | 1,96
06.003.000036.SER | Argamassa mista de cal hidratada e areia sem peneirar traço 1:3, com adição de 100 kg de cimento | SER.CG | M3 | 0,020000 | 308,14 | 6,16
22.012.000016.SER | Ardósia em placas 30 x 30 cm, e=8 mm, assentado com argamassa pré-fabricada de cimento colante, inclusive rejunte com juntas de 5 mm | SER.CG | M2 | 1000000 | 41,09 | 41,09
01.021.000001.MOD | Pedreiro | M.O. | H | 0,900000 | 5,90 | 5,31
01.026.000001.MOD | Servente | M.O. | H | 1300000 | 4,85 | 6,31
04.004.000035.MAT | Argamassa pré-fabricada para rejuntamento de pedras naturais | MAT. | KG | 0,365000 | 6,17 | 2,25
04.004.000038.MAT | Argamassa pré-fabricada para assentamento de pedras naturais em pisos | MAT. | KG | 7800000 | 0,64 | 4,99
18.001.000003.MAT | Placa de pedra ardósia Verde 30 x 30 cm | MAT. | M2 | 1120000 | 19,85 | 22,23
22.012.000017.SER | Pedra são tomé em placas 40x40 cm, e=2 cm, assentada com argamassa pré-fabricada de cimento colante, inclusive rejunte com juntas de 8 mm | SER.CG | M2 | 1000000 | 132,54 | 132,54
01.021.000001.MOD | Pedreiro | M.O. | H | 0,880000 | 5,90 | 5,19
01.026.000001.MOD | Servente | M.O. | H | 0,440000 | 4,85 | 2,13
04.004.000035.MAT | Argamassa pré-fabricada para rejuntamento de pedras naturais | MAT. | KG | 1100000 | 6,17 | 6,79
04.004.000038.MAT | Argamassa pré-fabricada para assentamento de pedras naturais em pisos | MAT. | KG | 7800000 | 0,64 | 4,99
18.001.000004.MAT | Placa de pedra São Tomé 40 x 40 x 2 cm | MAT. | M2 | 1120000 | 101,28 | 113,43
22.012.000018.SER | Granito natural, assentado com argamassa mista de cimento, cal hidratada e areia sem peneirar traço 1:1:4, e=2,5 cm | SER.CG | M2 | 1000000 | 239,55 | 239,55
01.015.000008.SET | Granito cinza andorinha para pisos # 3 cm, colocado | SER.MO | M2 | 1000000 | 228,64 | 228,64
06.003.000066.SER | Argamassa mista de cimento, cal hidratada e areia sem peneirar traço 1:1:4 | SER.CG | M3 | 0,025000 | 436,29 | 10,91
22.012.000019.SER | Mármore em placa 15 x 30 cm, assentada com argamassa pré-fabricada de cimento colante | SER.CG | M2 | 1000000 | 230,12 | 230,12
01.013.000001.MOD | Graniteiro / Marmorista | M.O. | H | 0,300000 | 5,90 | 1,77
01.026.000001.MOD | Servente | M.O. | H | 0,200000 | 4,85 | 0,97
04.004.000021.MAT | Argamassa de cimento colante pré-fabricada para assentamento de mármore | MAT. | KG | 3900000 | 2,69 | 10,49
18.001.000007.MAT | Placa de mármore Espírito Santo 15 x 30 x 3 cm | MAT. | M2 | 1100000 | 197,17 | 216,89
22.012.000020.SER | Mármore natural assentado com argamassa mista de cimento, cal hidratada e areia sem peneirar traço 1:1:4, e=2,5 cm | SER.CG | M2 | 1000000 | 158,41 | 158,41
01.015.000009.SET | Mármore branco Espírito Santo para pisos # 2 cm, colocado | SER.MO | M2 | 1000000 | 147,50 | 147,50
06.003.000066.SER | Argamassa mista de cimento, cal hidratada e areia sem peneirar traço 1:1:4 | SER.CG | M3 | 0,025000 | 436,29 | 10,91
22.012.000021.SER | Mosaico português assentado com argamassa de cimento e areia, incluindo rejuntamento e lavagem | SER.CG | M2 | 1000000 | 81,83 | 81,83
01.015.000010.SET | Pedra portuguesa - mosaico português branco e preto, aplicado em pisos | SER.MO | M2 | 1000000 | 55,30 | 55,30
01.021.000001.MOD | Pedreiro | M.O. | H | 2000000 | 5,90 | 11,80
01.026.000001.MOD | Servente | M.O. | H | 2200000 | 4,85 | 10,67
03.001.000008.MAT | Areia média lavada | MAT. | M3 | 0,020700 | 102,63 | 2,12
04.002.000002.MAT | Cimento CP-32 | MAT. | KG | 3330000 | 0,50 | 1,67
12.001.000003.MAT | Ácido muriático | MAT. | L | 0,200000 | 1,37 | 0,27
22.012.000022.SER | Arenito em placa esquadrejada, regular ou bruta, assentado com argamassa mista de cimento, cal hidratada e areia traço 1:1:4, e=2,5 cm | SER.CG | M2 | 1000000 | 66,75 | 66,75
01.015.000016.SET | Arenito em placas 47 x 47 x 2,5 cm, colocado | SER.MO | M2 | 1000000 | 55,84 | 55,84
06.003.000066.SER | Argamassa mista de cimento, cal hidratada e areia sem peneirar traço 1:1:4 | SER.CG | M3 | 0,025000 | 436,29 | 10,91
22.012.000023.SER | Rodapé de arenito em placas de 10 cm de altura, assentado com argamassa mista de cimento, cal hidratada e areia sem peneirar traço 1:1:4 | SER.CG | M | 1000000 | 30,24 | 30,24
01.015.000018.SET | Rodapé de arenito 10 x 1,5 cm, colocado | SER.MO | M | 1000000 | 29,15 | 29,15
06.003.000066.SER | Argamassa mista de cimento, cal hidratada e areia sem peneirar traço 1:1:4 | SER.CG | M3 | 0,002500 | 436,29 | 1,09
22.012.000024.SER | Rodapé de granito natural de 10 cm de altura, assentado com argamassa mista de cimento, cal hidratada e areia sem peneirar traço 1:1:4 | SER.CG | M | 1000000 | 69,06 | 69,06
01.016.000007.SET | Rodapé de granito cinza andorinha 15 x 2 cm | SER.MO | M | 1000000 | 67,97 | 67,97
06.003.000066.SER | Argamassa mista de cimento, cal hidratada e areia sem peneirar traço 1:1:4 | SER.CG | M3 | 0,002500 | 436,29 | 1,09
22.012.000025.SER | Rodapé de mármore natural de 10 cm de altura, assentado com argamassa mista de cimento, cal hidratada e areia sem peneirar traço 1:1:4 | SER.CG | M | 1000000 | 51,09 | 51,09
01.015.000011.SET | Rodapé de mármore 10 x 1,5 cm, branco Espírito Santo, colocado | SER.MO | M | 1000000 | 50,00 | 50,00
06.003.000066.SER | Argamassa mista de cimento, cal hidratada e areia sem peneirar traço 1:1:4 | SER.CG | M3 | 0,002500 | 436,29 | 1,09
22.012.000026.SER | Rodapé de mármore natural de 10 cm de altura, assentado com argamassa pré-fabricada de cimento colante | SER.CG | M | 1000000 | 51,05 | 51,05
01.015.000011.SET | Rodapé de mármore 10 x 1,5 cm, branco Espírito Santo, colocado | SER.MO | M | 1000000 | 50,00 | 50,00
04.004.000021.MAT | Argamassa de cimento colante pré-fabricada para assentamento de mármore | MAT. | KG | 0,390000 | 2,69 | 1,05
22.012.000027.SER | Rodapé de pedra são tomé de 10 cm de altura, assentado com argamassa pré-fabricada de cimento colante | SER.CG | M | 1000000 | 19,03 | 19,03
01.016.000001.MOD | Ladrilhista | M.O. | H | 0,800000 | 5,90 | 4,72
01.026.000001.MOD | Servente | M.O. | H | 0,600000 | 4,85 | 2,91
04.004.000038.MAT | Argamassa pré-fabricada para assentamento de pedras naturais em pisos | MAT. | KG | 0,400000 | 0,64 | 0,26
18.001.000004.MAT | Placa de pedra São Tomé 40 x 40 x 2 cm | MAT. | M2 | 0,110000 | 101,28 | 11,14
22.012.000028.SER | Rodapé de ardósia de 10 cm de altura, assentado com argamassa pré-fabricada de cimento colante | SER.CG | M | 1000000 | 10,07 | 10,07
01.016.000001.MOD | Ladrilhista | M.O. | H | 0,800000 | 5,90 | 4,72
01.026.000001.MOD | Servente | M.O. | H | 0,600000 | 4,85 | 2,91
04.004.000038.MAT | Argamassa pré-fabricada para assentamento de pedras naturais em pisos | MAT. | KG | 0,400000 | 0,64 | 0,26
18.001.000003.MAT | Placa de pedra ardósia Verde 30 x 30 cm | MAT. | M2 | 0,110000 | 19,85 | 2,18
22.012.000029.SER | Soleira de granito natural de 15 cm de largura, assentado com argamassa mista de cimento, cal hidratada e areia sem peneirar traço 1:1:4 | SER.CG | M | 1000000 | 53,84 | 53,84
01.015.000012.SET | Soleira de granito cinza andorinha 15 x 2 cm, colocada | SER.MO | M | 1000000 | 52,20 | 52,20
06.003.000066.SER | Argamassa mista de cimento, cal hidratada e areia sem peneirar traço 1:1:4 | SER.CG | M3 | 0,003750 | 436,29 | 1,64
22.012.000030.SER | Soleira de granito natural de 25 cm de largura, assentado com argamassa mista de cimento, cal hidratada e areia sem peneirar traço 1:1:4 | SER.CG | M | 1000000 | 70,06 | 70,06
01.015.000013.SET | Soleira de granito cinza andorinha 25 x 2 cm, colocada | SER.MO | M | 1000000 | 67,33 | 67,33
06.003.000066.SER | Argamassa mista de cimento, cal hidratada e areia sem peneirar traço 1:1:4 | SER.CG | M3 | 0,006250 | 436,29 | 2,73
22.012.000031.SER | Soleira de mármore natural de 15 cm de largura, assentado com argamassa mista de cimento, cal hidratada e areia sem peneirar traço 1:1:4 | SER.CG | M | 1000000 | 56,84 | 56,84
01.015.000014.SET | Soleira mármore branco Espirito Santo 15 x 2 cm, colocada | SER.MO | M | 1000000 | 55,20 | 55,20
06.003.000066.SER | Argamassa mista de cimento, cal hidratada e areia sem peneirar traço 1:1:4 | SER.CG | M3 | 0,003750 | 436,29 | 1,64
22.012.000032.SER | Soleira de mármore natural de 25 cm de largura, assentado com argamassa mista de cimento, cal hidratada e areia sem peneirar traço 1:1:4 | SER.CG | M | 1000000 | 79,93 | 79,93
01.015.000015.SET | Soleira mármore branco Espirito Santo 25 x 2 cm, colocada | SER.MO | M | 1000000 | 77,20 | 77,20
06.003.000066.SER | Argamassa mista de cimento, cal hidratada e areia sem peneirar traço 1:1:4 | SER.CG | M3 | 0,006250 | 436,29 | 2,73
22.012.000033.SER | Soleira de mármore natural de 15 cm de largura, assentado com argamassa pré-fabricada de cimento colante | SER.CG | M | 1000000 | 56,77 | 56,77
01.015.000014.SET | Soleira mármore branco Espirito Santo 15 x 2 cm, colocada | SER.MO | M | 1000000 | 55,20 | 55,20
04.004.000021.MAT | Argamassa de cimento colante pré-fabricada para assentamento de mármore | MAT. | KG | 0,585000 | 2,69 | 1,57
22.012.000034.SER | Soleira de mármore natural de 25 cm de largura, assentado com argamassa pré-fabricada de cimento colante | SER.CG | M | 1000000 | 79,82 | 79,82
01.015.000015.SET | Soleira mármore branco Espirito Santo 25 x 2 cm, colocada | SER.MO | M | 1000000 | 77,20 | 77,20
04.004.000021.MAT | Argamassa de cimento colante pré-fabricada para assentamento de mármore | MAT. | KG | 0,975000 | 2,69 | 2,62
22.013 | Podotáteis
22.013.000001.SER | Placa podotátil direcional de borracha e = 7 mm assentada com cola | SER.CG | M2 | 1000000 | 123,93 | 123,93
01.021.000001.MOD | Pedreiro | M.O. | H | 0,670000 | 5,90 | 3,95
01.026.000001.MOD | Servente | M.O. | H | 0,670000 | 4,85 | 3,25
12.006.000013.MAT | Cola a base de neoprene | MAT. | KG | 0,400000 | 14,91 | 5,96
18.011.000005.MAT | Placa de borracha podotátil direcional 25 x 25 cm x 5 mm | MAT. | M2 | 1020000 | 108,07 | 110,23
21.006.000005.MAT | Lixa grana 100 para superfície madeira/massa | MAT. | UN | 0,500000 | 1,06 | 0,53
22.013.000002.SER | Placa podotátil direcional de borracha e = 5 mm assentada com cola | SER.CG | M2 | 1000000 | 201,07 | 201,07
01.021.000001.MOD | Pedreiro | M.O. | H | 0,600000 | 5,90 | 3,54
01.026.000001.MOD | Servente | M.O. | H | 0,500000 | 4,85 | 2,43
03.001.000008.MAT | Areia média lavada | MAT. | M3 | 0,010000 | 102,63 | 1,03
04.002.000002.MAT | Cimento CP-32 | MAT. | KG | 7500000 | 0,50 | 3,75
12.006.000009.MAT | Cola à base de PVA | MAT. | KG | 0,050000 | 12,21 | 0,61
18.011.000008.MAT | Placa de borracha podotátil direcional 25 x 25 cm x 7 mm | MAT. | M2 | 1020000 | 186,00 | 189,72
22.013.000003.SER | Placa podotátil de alerta, de borracha e = 5 mm assentada com cola | SER.CG | M2 | 1000000 | 123,93 | 123,93
01.021.000001.MOD | Pedreiro | M.O. | H | 0,670000 | 5,90 | 3,95
01.026.000001.MOD | Servente | M.O. | H | 0,670000 | 4,85 | 3,25
12.006.000013.MAT | Cola a base de neoprene | MAT. | KG | 0,400000 | 14,91 | 5,96
18.011.000010.MAT | Placa de borracha podotátil alerta 25 x 25 cm x 5 mm | MAT. | M2 | 1020000 | 108,07 | 110,23
21.006.000005.MAT | Lixa grana 100 para superfície madeira/massa | MAT. | UN | 0,500000 | 1,06 | 0,53
22.013.000004.SER | Placa podotátil de alerta, de borracha e = 7 mm assentada com cola | SER.CG | M2 | 1000000 | 206,75 | 206,75
01.021.000001.MOD | Pedreiro | M.O. | H | 0,500000 | 5,90 | 2,95
01.026.000001.MOD | Servente | M.O. | H | 0,600000 | 4,85 | 2,91
03.001.000008.MAT | Areia média lavada | MAT. | M3 | 0,010000 | 102,63 | 1,03
04.002.000002.MAT | Cimento CP-32 | MAT. | KG | 7500000 | 0,50 | 3,75
12.006.000009.MAT | Cola à base de PVA | MAT. | KG | 0,050000 | 12,21 | 0,61
18.011.000004.MAT | Placa de borracha podotátil alerta 25 x 25 cm x 7 mm | MAT. | M2 | 1020000 | 191,67 | 195,50
22.013.000005.SER | Placa cimentícia 40 x 40 cm, e = 3,5 cm, de alta resistência, podotátil direcional, assentada com argamassa de cimento e areia | SER.CG | M2 | 1000000 | 68,39 | 68,39
01.021.000001.MOD | Pedreiro | M.O. | H | 0,500000 | 5,90 | 2,95
01.026.000001.MOD | Servente | M.O. | H | 0,600000 | 4,85 | 2,91
03.001.000008.MAT | Areia média lavada | MAT. | M3 | 0,010000 | 102,63 | 1,03
04.002.000002.MAT | Cimento CP-32 | MAT. | KG | 7500000 | 0,50 | 3,75
18.005.000010.MAT | Placa cimentícia podotátil 40 x 40 x 3,5 cm | MAT. | M2 | 1050000 | 55,00 | 57,75
22.014 | Serviços relacionados
22.014.000001.SER | Acabamento de superfície de concreto com desempenadeira mecânica elétrica | SER.CG | M2 | 1000000 | 0,11 | 0,11
01.026.000001.MOD | Servente | M.O. | H | 0,010000 | 4,85 | 0,05
36.003.000001.EQH | Acabadora de superfície, elétrica, potência 2 HP 1,5 KW, peso 50 kg, rendimento 100 m² | SER.CH | H PROD | 0,010000 | 5,93 | 0,06
22.014.000002.SER | Contrapiso em concreto com seixo, e=5 cm | SER.CG | M3 | 1000000 | 67,13 | 67,13
01.021.000001.MOD | Pedreiro | M.O. | H | 0,530000 | 5,90 | 3,13
01.026.000001.MOD | Servente | M.O. | H | 0,260000 | 4,85 | 1,26
03.001.000008.MAT | Areia média lavada | MAT. | M3 | 0,033800 | 102,63 | 3,47
03.002.000013.MAT | Seixo rolado fino | MAT. | M3 | 0,043900 | 97,33 | 4,27
04.002.000002.MAT | Cimento CP-32 | MAT. | KG | 110000000 | 0,50 | 55,00
22.014.000003.SER | Corte em concreto para pisos e lajes, com discos diamantados, utilizando cortadora de piso, espessura de 5 cm | SER.CG | M | 1000000 | 13,02 | 13,02
01.006.000035.SET | Corte em concreto com discos diamantados para pisos e lajes profundidade de corte 5 cm | SER.MO | M | 1000000 | 13,02 | 13,02
22.014.000004.SER | Junta plástica para piso industrial monolítico, 27 x 3 mm | SER.CG | M | 1000000 | 5,88 | 5,88
01.021.000001.MOD | Pedreiro | M.O. | H | 0,300000 | 5,90 | 1,77
01.026.000001.MOD | Servente | M.O. | H | 0,300000 | 4,85 | 1,46
03.001.000008.MAT | Areia média lavada | MAT. | M3 | 0,003000 | 102,63 | 0,31
04.002.000002.MAT | Cimento CP-32 | MAT. | KG | 1500000 | 0,50 | 0,75
18.002.000005.MAT | Junta plástica perfil "T" para piso (altura: 27,00 mm / largura: 3,00 mm) | MAT. | M | 1000000 | 1,60 | 1,60
22.014.000005.SER | Raspagem e calafetação de taco ou parquete de madeira com uma demão de cera | SER.CG | M2 | 1000000 | 10,24 | 10,24
01.005.000001.MOD | Calafetador | M.O. | H | 0,600000 | 5,90 | 3,54
01.024.000001.MOD | Raspador | M.O. | H | 0,750000 | 5,90 | 4,43
27.001.000005.MAT | Cera em pasta para superfícies de madeira | MAT. | KG | 0,075000 | 30,28 | 2,27
22.014.000006.SER | Regularização sarrafeada de base para revestimento de piso com argamassa de cimento e areia peneirada espessura: 3 cm / traço: 1:3 | SER.CG | M2 | 1000000 | 15,21 | 15,21
01.021.000001.MOD | Pedreiro | M.O. | H | 0,250000 | 5,90 | 1,48
01.026.000001.MOD | Servente | M.O. | H | 0,250000 | 4,85 | 1,21
06.003.000015.SER | Argamassa de cimento e areia peneirada traço 1:3 | SER.CG | M3 | 0,030000 | 417,53 | 12,53
22.014.000007.SER | Regularização sarrafeada de base para revestimento de piso com argamassa de cimento e areia sem peneirar espessura: 3 cm / traço: 1:3 | SER.CG | M2 | 1000000 | 15,19 | 15,19
01.021.000001.MOD | Pedreiro | M.O. | H | 0,250000 | 5,90 | 1,48
01.026.000001.MOD | Servente | M.O. | H | 0,250000 | 4,85 | 1,21
06.003.000027.SER | Argamassa de cimento e areia sem peneirar traço 1:3 | SER.CG | M3 | 0,030000 | 416,71 | 12,50
22.014.000008.SER | Regularização sarrafeada de base para revestimento de piso com argamassa de cimento e areia sem peneirar espessura: 3 cm / traço: 1:4 | SER.CG | M2 | 1000000 | 13,37 | 13,37
01.021.000001.MOD | Pedreiro | M.O. | H | 0,250000 | 5,90 | 1,48
01.026.000001.MOD | Servente | M.O. | H | 0,250000 | 4,85 | 1,21
06.003.000028.SER | Argamassa de cimento e areia sem peneirar traço 1:4 | SER.CG | M3 | 0,030000 | 356,21 | 10,69
22.014.000009.SER | Regularização sarrafeada de base para revestimento de piso com argamassa de cimento e areia sem peneirar espessura: 3 cm / traço: 1:5 | SER.CG | M2 | 1000000 | 12,28 | 12,28
01.021.000001.MOD | Pedreiro | M.O. | H | 0,250000 | 5,90 | 1,48
01.026.000001.MOD | Servente | M.O. | H | 0,250000 | 4,85 | 1,21
06.003.000029.SER | Argamassa de cimento e areia sem peneirar traço 1:5 | SER.CG | M3 | 0,030000 | 319,71 | 9,59
22.014.000010.SER | Regularização sarrafeada de base para revestimento de piso com argamassa de cimento e areia sem peneirar, com aditivo impermeabilizante espessura: 3 cm / traço: 1:5 | SER.CG | M2 | 1000000 | 17,66 | 17,66
01.021.000001.MOD | Pedreiro | M.O. | H | 0,250000 | 5,90 | 1,48
01.026.000001.MOD | Servente | M.O. | H | 0,250000 | 4,85 | 1,21
06.003.000022.SER | Argamassa de cimento e areia sem peneirar traço 1:5, com aditivo impermeabilizante | SER.CG | M3 | 0,030000 | 499,11 | 14,97
22.014.000011.SER | Regularização de degrau, espelho 20 cm, piso 30 cm, com argamassa de cimento e areia sem peneirar (espessura: 1 cm / traço: 1:5 ) | SER.CG | M | 1000000 | 3,21 | 3,21
01.021.000001.MOD | Pedreiro | M.O. | H | 0,150000 | 5,90 | 0,89
01.026.000001.MOD | Servente | M.O. | H | 0,150000 | 4,85 | 0,73
06.003.000029.SER | Argamassa de cimento e areia sem peneirar traço 1:5 | SER.CG | M3 | 0,005000 | 319,71 | 1,60
22.014.000012.SER | Regularização de rodapé, com argamassa de cimento e areia sem peneirar (altura: 7 cm / espessura: 3 cm / traço: 1:5 ) | SER.CG | M | 1000000 | 1,75 | 1,75
01.021.000001.MOD | Pedreiro | M.O. | H | 0,100000 | 5,90 | 0,59
01.026.000001.MOD | Servente | M.O. | H | 0,100000 | 4,85 | 0,49
06.003.000029.SER | Argamassa de cimento e areia sem peneirar traço 1:5 | SER.CG | M3 | 0,002100 | 319,71 | 0,67
22.014.000013.SER | Regularização desempenada de base para revestimento de piso com argamassa de cimento e areia sem peneirar espessura: 3 cm / traço: 1:3 | SER.CG | M2 | 1000000 | 16,80 | 16,80
01.021.000001.MOD | Pedreiro | M.O. | H | 0,400000 | 5,90 | 2,36
01.026.000001.MOD | Servente | M.O. | H | 0,400000 | 4,85 | 1,94
06.003.000027.SER | Argamassa de cimento e areia sem peneirar traço 1:3 | SER.CG | M3 | 0,030000 | 416,71 | 12,50
22.014.000014.SER | Regularização desempenada de base para revestimento de piso com argamassa de cimento e areia sem peneirar, com aditivo impermeabilizante espessura: 3 cm / traço: 1:3 | SER.CG | M2 | 1000000 | 22,18 | 22,18
01.021.000001.MOD | Pedreiro | M.O. | H | 0,400000 | 5,90 | 2,36
01.026.000001.MOD | Servente | M.O. | H | 0,400000 | 4,85 | 1,94
06.003.000020.SER | Argamassa de cimento e areia sem peneirar traço 1:3, com aditivo impermeabilizante | SER.CG | M3 | 0,030000 | 596,11 | 17,88
22.014.000015.SER | Rejuntamento de pavimentação articulada de blocos de concreto hexagonal com asfalto | SER.CG | M2 | 1000000 | 8,06 | 8,06
01.026.000001.MOD | Servente | M.O. | H | 0,100000 | 4,85 | 0,49
03.002.000008.MAT | Pedrisco | MAT. | M3 | 0,010000 | 97,60 | 0,98
09.004.000004.MAT | Asfalto oxidado tipo II para impermeabilização | MAT. | KG | 1500000 | 3,58 | 5,37
36.014.000006.EQH | Distribuidor para betume, rebocável, com aquecedor e descarga por bomba, 3,4 hp, capacidade 1200 L | SER.CH | H PROD | 0,020000 | 58,24 | 1,16
36.015.000019.EQH | Caminhão carroceria de madeira 5,4 m, 9 t 174 hp 130 kW | SER.CH | H PROD | 0,000700 | 84,42 | 0,06
22.014.000016.SER | Rejuntamento de paralelepípedo com asfalto | SER.CG | M2 | 1000000 | 22,90 | 22,90
01.026.000001.MOD | Servente | M.O. | H | 0,250000 | 4,85 | 1,21
03.002.000008.MAT | Pedrisco | MAT. | M3 | 0,020000 | 97,60 | 1,95
09.004.000004.MAT | Asfalto oxidado tipo II para impermeabilização | MAT. | KG | 5000000 | 3,58 | 17,90
36.014.000006.EQH | Distribuidor para betume, rebocável, com aquecedor e descarga por bomba, 3,4 hp, capacidade 1200 L | SER.CH | H PROD | 0,030000 | 58,24 | 1,75
36.015.000019.EQH | Caminhão carroceria de madeira 5,4 m, 9 t 174 hp 130 kW | SER.CH | H PROD | 0,001000 | 84,42 | 0,08
22.014.000017.SER | Rejuntamento de paralelepípedo com areia | SER.CG | M2 | 1000000 | 2,54 | 2,54
01.026.000001.MOD | Servente | M.O. | H | 0,100000 | 4,85 | 0,49
03.001.000008.MAT | Areia média lavada | MAT. | M3 | 0,020000 | 102,63 | 2,05
22.014.000018.SER | Rejuntamento de piso cerâmico com argamassa pré-fabricada junta: 6 mm | SER.CG | M2 | 1000000 | 2,40 | 2,40
01.026.000001.MOD | Servente | M.O. | H | 0,250000 | 4,85 | 1,21
04.004.000029.MAT | Argamassa pré-fabricada para rejuntamento cerâmico | MAT. | KG | 0,529000 | 2,25 | 1,19
22.014.000019.SER | Rejuntamento de piso cerâmico com cimento branco junta: até 3 mm | SER.CG | M2 | 1000000 | 1,49 | 1,49
01.026.000001.MOD | Servente | M.O. | H | 0,250000 | 4,85 | 1,21
04.002.000001.MAT | Cimento branco não estrutural | MAT. | KG | 0,250000 | 1,09 | 0,27
22.014.000020.SER | Rejuntamento de piso industrial monolítico com argamassa químico-resistente antiácida considerando juntas de 7 mm de largura e 15 mm de profundidade | SER.CG | M2 | 1000000 | 136,65 | 136,65
01.001.000001.MOD | Ajudante | M.O. | H | 0,600000 | 4,85 | 2,91
01.016.000001.MOD | Ladrilhista | M.O. | H | 1200000 | 5,90 | 7,08
04.004.000027.MAT | Argamassa pré-fabricada de base epóxi para rejuntamento cerâmico | MAT. | KG | 3000000 | 42,22 | 126,66
22.014.000021.SER | Tratamento de piso de concreto por silicatação ou fluorsilicatação | SER.CG | M2 | 1000000 | 6,48 | 6,48
01.021.000001.MOD | Pedreiro | M.O. | H | 0,270000 | 5,90 | 1,59
01.026.000001.MOD | Servente | M.O. | H | 0,270000 | 4,85 | 1,31
12.003.000005.MAT | Endurecedor a base de silicato de sódio e tratamento anti-pó para concreto | MAT. | L | 0,250000 | 14,31 | 3,58
22.015 | Têxteis
22.015.000001.SER | Degrau com forração têxtil, fixado com cola à base de neoprene, espelho 20 cm, piso 30 cm | SER.CG | M | 1000000 | 23,36 | 23,36
01.002.000002.MOD | Aplicador de revestimento | M.O. | H | 0,800000 | 5,90 | 4,72
12.006.000013.MAT | Cola a base de neoprene | MAT. | KG | 0,125000 | 14,91 | 1,86
18.016.000001.MAT | Forração têxtil carpete # 4,5 mm x 2 m | MAT. | M2 | 0,550000 | 30,50 | 16,78
22.015.000002.SER | Forração têxtil para revestimento de piso, fixada com cola à base de neoprene | SER.CG | M2 | 1000000 | 36,12 | 36,12
01.001.000001.MOD | Ajudante | M.O. | H | 0,100000 | 4,85 | 0,49
01.002.000002.MOD | Aplicador de revestimento | M.O. | H | 0,100000 | 5,90 | 0,59
12.006.000013.MAT | Cola a base de neoprene | MAT. | KG | 0,100000 | 14,91 | 1,49
18.016.000001.MAT | Forração têxtil carpete # 4,5 mm x 2 m | MAT. | M2 | 1100000 | 30,50 | 33,55
22.015.000003.SER | Forração têxtil para rodapé com 7 cm de altura, fixado com cola à base de neoprene | SER.CG | M | 1000000 | 4,22 | 4,22
01.002.000002.MOD | Aplicador de revestimento | M.O. | H | 0,200000 | 5,90 | 1,18
12.006.000013.MAT | Cola a base de neoprene | MAT. | KG | 0,040000 | 14,91 | 0,60
18.016.000001.MAT | Forração têxtil carpete # 4,5 mm x 2 m | MAT. | M2 | 0,080000 | 30,50 | 2,44
22.016 | Vinílicos
22.016.000001.SER | Degrau com placa vinílica, fixado com cola à base de neoprene, espelho 20 cm, piso 30 cm | SER.CG | M | 1000000 | 40,34 | 40,34
01.001.000001.MOD | Ajudante | M.O. | H | 0,190000 | 4,85 | 0,92
01.002.000002.MOD | Aplicador de revestimento | M.O. | H | 0,190000 | 5,90 | 1,12
12.006.000013.MAT | Cola a base de neoprene | MAT. | KG | 0,200000 | 14,91 | 2,98
18.011.000007.MAT | Testeira de borracha extrudada para degrau # 2 mm | MAT. | M | 1000000 | 10,45 | 10,45
18.015.000002.MAT | Piso vinílico em placas 30 x 30 cm x 2 mm | MAT. | M2 | 0,650000 | 38,26 | 24,87
22.016.000002.SER | Manta vinilica, largura 2 m, e= 2 mm, fixada com cola à base de neoprene | SER.CG | M2 | 1000000 | 70,83 | 70,83
01.002.000002.MOD | Aplicador de revestimento | M.O. | H | 0,150000 | 5,90 | 0,89
01.026.000001.MOD | Servente | M.O. | H | 0,150000 | 4,85 | 0,73
12.006.000013.MAT | Cola a base de neoprene | MAT. | KG | 0,350000 | 14,91 | 5,22
18.015.000004.MAT | Piso vinílico em manta esp. 2 mm | MAT. | M2 | 1050000 | 60,95 | 64,00
22.016.000003.SER | Placa vinílica 30x30 cm, e=2 mm, fixada com cola à base de neoprene | SER.CG | M2 | 1000000 | 44,09 | 44,09
01.002.000002.MOD | Aplicador de revestimento | M.O. | H | 0,170000 | 5,90 | 1,00
01.026.000001.MOD | Servente | M.O. | H | 0,170000 | 4,85 | 0,82
12.006.000013.MAT | Cola a base de neoprene | MAT. | KG | 0,140000 | 14,91 | 2,09
18.015.000002.MAT | Piso vinílico em placas 30 x 30 cm x 2 mm | MAT. | M2 | 1050000 | 38,26 | 40,17
22.016.000004.SER | Rodapé vinílico com 5 cm de altura, fixado com cola à base de neoprene | SER.CG | M | 1000000 | 7,98 | 7,98
01.002.000002.MOD | Aplicador de revestimento | M.O. | H | 0,070000 | 5,90 | 0,41
12.006.000013.MAT | Cola a base de neoprene | MAT. | KG | 0,050000 | 14,91 | 0,75
18.015.000003.MAT | Rodapé vinílico h = 5 cm esp. 2 mm | MAT. | M | 1050000 | 6,50 | 6,83
23 | Revestimentos de paredes
23.001 | Azulejo
23.001.000001.SER | Azulejo assentado com cola especial à base de PVA, juntas a prumo | SER.CG | M2 | 1000000 | 35,22 | 35,22
01.003.000001.MOD | Azulejista | M.O. | H | 0,350000 | 5,90 | 2,07
01.026.000001.MOD | Servente | M.O. | H | 0,120000 | 4,85 | 0,58
12.006.000009.MAT | Cola à base de PVA | MAT. | KG | 0,900000 | 12,21 | 10,99
18.006.000008.MAT | Azulejo cerâmico esmaltado 15 x 15 cm | MAT. | M2 | 1100000 | 19,62 | 21,58
23.001.000002.SER | Azulejo assentado com cola especial à base de PVA, juntas em amarração | SER.CG | M2 | 1000000 | 35,22 | 35,22
01.003.000001.MOD | Azulejista | M.O. | H | 0,350000 | 5,90 | 2,07
01.026.000001.MOD | Servente | M.O. | H | 0,120000 | 4,85 | 0,58
12.006.000009.MAT | Cola à base de PVA | MAT. | KG | 0,900000 | 12,21 | 10,99
18.006.000008.MAT | Azulejo cerâmico esmaltado 15 x 15 cm | MAT. | M2 | 1100000 | 19,62 | 21,58
23.001.000003.SER | Azulejo assentado com cola especial à base de PVA, juntas em diagonal | SER.CG | M2 | 1000000 | 37,70 | 37,70
01.003.000001.MOD | Azulejista | M.O. | H | 0,770000 | 5,90 | 4,54
01.026.000001.MOD | Servente | M.O. | H | 0,120000 | 4,85 | 0,58
12.006.000009.MAT | Cola à base de PVA | MAT. | KG | 0,900000 | 12,21 | 10,99
18.006.000008.MAT | Azulejo cerâmico esmaltado 15 x 15 cm | MAT. | M2 | 1100000 | 19,62 | 21,58
23.001.000004.SER | Azulejo assentado com argamassa pré-fabricada de cimento colante, juntas a prumo - com mão de obra empreitada | SER.CG | M2 | 1000000 | 54,84 | 54,84
03.011.000005.MOE | Assentamento de azulejos | EMPRE | M2 | 1000000 | 31,45 | 31,45
04.004.000036.MAT | Argamassa pré-fabricada de cimento colante para assentamento de peças cerâmicas | MAT. | KG | 4400000 | 0,41 | 1,80
18.006.000008.MAT | Azulejo cerâmico esmaltado 15 x 15 cm | MAT. | M2 | 1100000 | 19,62 | 21,58
23.001.000005.SER | Azulejo assentado com argamassa pré-fabricada de cimento colante, juntas em amarração - com mão de obra empreitada | SER.CG | M2 | 1000000 | 54,84 | 54,84
03.011.000005.MOE | Assentamento de azulejos | EMPRE | M2 | 1000000 | 31,45 | 31,45
04.004.000036.MAT | Argamassa pré-fabricada de cimento colante para assentamento de peças cerâmicas | MAT. | KG | 4400000 | 0,41 | 1,80
18.006.000008.MAT | Azulejo cerâmico esmaltado 15 x 15 cm | MAT. | M2 | 1100000 | 19,62 | 21,58
23.001.000006.SER | Azulejo assentado com argamassa pré-fabricada de cimento colante, juntas em diagonal - com mão de obra empreitada | SER.CG | M2 | 1000000 | 54,84 | 54,84
03.011.000005.MOE | Assentamento de azulejos | EMPRE | M2 | 1000000 | 31,45 | 31,45
04.004.000036.MAT | Argamassa pré-fabricada de cimento colante para assentamento de peças cerâmicas | MAT. | KG | 4400000 | 0,41 | 1,80
18.006.000008.MAT | Azulejo cerâmico esmaltado 15 x 15 cm | MAT. | M2 | 1100000 | 19,62 | 21,58
23.001.000007.SER | Azulejo assentado com cola especial à base de PVA, juntas a prumo - com mão de obra empreitada | SER.CG | M2 | 1000000 | 64,02 | 64,02
03.011.000005.MOE | Assentamento de azulejos | EMPRE | M2 | 1000000 | 31,45 | 31,45
12.006.000009.MAT | Cola à base de PVA | MAT. | KG | 0,900000 | 12,21 | 10,99
18.006.000008.MAT | Azulejo cerâmico esmaltado 15 x 15 cm | MAT. | M2 | 1100000 | 19,62 | 21,58
23.001.000008.SER | Azulejo assentado com cola especial à base de PVA, juntas em amarração - com mão de obra empreitada | SER.CG | M2 | 1000000 | 64,02 | 64,02
03.011.000005.MOE | Assentamento de azulejos | EMPRE | M2 | 1000000 | 31,45 | 31,45
12.006.000009.MAT | Cola à base de PVA | MAT. | KG | 0,900000 | 12,21 | 10,99
18.006.000008.MAT | Azulejo cerâmico esmaltado 15 x 15 cm | MAT. | M2 | 1100000 | 19,62 | 21,58
23.001.000009.SER | Azulejo assentado com cola especial à base de PVA, juntas em diagonal - com mão de obra empreitada | SER.CG | M2 | 1000000 | 64,02 | 64,02
03.011.000005.MOE | Assentamento de azulejos | EMPRE | M2 | 1000000 | 31,45 | 31,45
12.006.000009.MAT | Cola à base de PVA | MAT. | KG | 0,900000 | 12,21 | 10,99
18.006.000008.MAT | Azulejo cerâmico esmaltado 15 x 15 cm | MAT. | M2 | 1100000 | 19,62 | 21,58
23.001.000010.SER | Azulejo assentado com argamassa mista de cimento, cal hidratada e areia peneirada traço 1:2:8, juntas a prumo | SER.CG | M2 | 1000000 | 31,41 | 31,41
01.003.000001.MOD | Azulejista | M.O. | H | 0,350000 | 5,90 | 2,07
01.026.000001.MOD | Servente | M.O. | H | 0,120000 | 4,85 | 0,58
04.002.000001.MAT | Cimento branco não estrutural | MAT. | KG | 0,250000 | 1,09 | 0,27
06.003.000061.SER | Argamassa mista de cimento, cal hidratada e areia peneirada traço 1:2:8 | SER.CG | M3 | 0,020000 | 345,61 | 6,91
18.006.000008.MAT | Azulejo cerâmico esmaltado 15 x 15 cm | MAT. | M2 | 1100000 | 19,62 | 21,58
23.001.000011.SER | Azulejo assentado com argamassa mista de cimento, cal hidratada e areia peneirada traço 1:2:8, juntas em amarração | SER.CG | M2 | 1000000 | 31,41 | 31,41
01.003.000001.MOD | Azulejista | M.O. | H | 0,350000 | 5,90 | 2,07
01.026.000001.MOD | Servente | M.O. | H | 0,120000 | 4,85 | 0,58
04.002.000001.MAT | Cimento branco não estrutural | MAT. | KG | 0,250000 | 1,09 | 0,27
06.003.000061.SER | Argamassa mista de cimento, cal hidratada e areia peneirada traço 1:2:8 | SER.CG | M3 | 0,020000 | 345,61 | 6,91
18.006.000008.MAT | Azulejo cerâmico esmaltado 15 x 15 cm | MAT. | M2 | 1100000 | 19,62 | 21,58
23.001.000012.SER | Azulejo assentado com argamassa mista de cimento, cal hidratada e areia peneirada traço 1:2:8, juntas em diagonal | SER.CG | M2 | 1000000 | 34,09 | 34,09
01.003.000001.MOD | Azulejista | M.O. | H | 0,770000 | 5,90 | 4,54
01.026.000001.MOD | Servente | M.O. | H | 0,160000 | 4,85 | 0,78
04.002.000001.MAT | Cimento branco não estrutural | MAT. | KG | 0,250000 | 1,09 | 0,27
06.003.000061.SER | Argamassa mista de cimento, cal hidratada e areia peneirada traço 1:2:8 | SER.CG | M3 | 0,020000 | 345,61 | 6,91
18.006.000008.MAT | Azulejo cerâmico esmaltado 15 x 15 cm | MAT. | M2 | 1100000 | 19,62 | 21,58
23.001.000013.SER | Azulejo assentado com argamassa pré-fabricada de cimento colante, juntas a prumo | SER.CG | M2 | 1000000 | 26,03 | 26,03
01.003.000001.MOD | Azulejista | M.O. | H | 0,350000 | 5,90 | 2,07
01.026.000001.MOD | Servente | M.O. | H | 0,120000 | 4,85 | 0,58
04.004.000036.MAT | Argamassa pré-fabricada de cimento colante para assentamento de peças cerâmicas | MAT. | KG | 4400000 | 0,41 | 1,80
18.006.000008.MAT | Azulejo cerâmico esmaltado 15 x 15 cm | MAT. | M2 | 1100000 | 19,62 | 21,58
23.001.000014.SER | Azulejo assentado com argamassa pré-fabricada de cimento colante, juntas em amarração | SER.CG | M2 | 1000000 | 26,03 | 26,03
01.003.000001.MOD | Azulejista | M.O. | H | 0,350000 | 5,90 | 2,07
01.026.000001.MOD | Servente | M.O. | H | 0,120000 | 4,85 | 0,58
04.004.000036.MAT | Argamassa pré-fabricada de cimento colante para assentamento de peças cerâmicas | MAT. | KG | 4400000 | 0,41 | 1,80
18.006.000008.MAT | Azulejo cerâmico esmaltado 15 x 15 cm | MAT. | M2 | 1100000 | 19,62 | 21,58
23.001.000015.SER | Azulejo assentado com argamassa pré-fabricada de cimento colante, juntas em diagonal | SER.CG | M2 | 1000000 | 28,57 | 28,57
01.003.000001.MOD | Azulejista | M.O. | H | 0,540000 | 5,90 | 3,19
01.026.000001.MOD | Servente | M.O. | H | 0,770000 | 4,85 | 3,73
04.004.000036.MAT | Argamassa pré-fabricada de cimento colante para assentamento de peças cerâmicas | MAT. | KG | 0,160000 | 0,41 | 0,07
18.006.000008.MAT | Azulejo cerâmico esmaltado 15 x 15 cm | MAT. | M2 | 1100000 | 19,62 | 21,58
23.001.000016.SER | Cantoneira de alumínio para proteção de quinas de superfície revestida com azulejo | SER.CG | M | 1000000 | 7,32 | 7,32
01.003.000001.MOD | Azulejista | M.O. | H | 0,600000 | 5,90 | 3,54
01.026.000001.MOD | Servente | M.O. | H | 0,400000 | 4,85 | 1,94
18.002.000006.MAT | Cantoneira de alumínio sextavada para acabamento de quinas de paredes azulejadas | MAT. | M | 1000000 | 1,84 | 1,84
23.001.000017.SER | Rejuntamento de azulejo 15 x 15 cm, com cimento branco, para juntas até 3 mm | SER.CG | M2 | 1000000 | 2,72 | 2,72
01.003.000001.MOD | Azulejista | M.O. | H | 0,250000 | 5,90 | 1,48
01.026.000001.MOD | Servente | M.O. | H | 0,200000 | 4,85 | 0,97
04.002.000001.MAT | Cimento branco não estrutural | MAT. | KG | 0,250000 | 1,09 | 0,27
23.001.000018.SER | Rejuntamento de azulejo 15 x 15 cm, com argamassa pré-fabricada, para juntas até 3 mm | SER.CG | M2 | 1000000 | 4,44 | 4,44
01.003.000001.MOD | Azulejista | M.O. | H | 0,250000 | 5,90 | 1,48
01.026.000001.MOD | Servente | M.O. | H | 0,200000 | 4,85 | 0,97
04.004.000028.MAT | Argamassa pré-fabricada para rejuntamento cerâmico de juntas finas | MAT. | KG | 0,500000 | 3,99 | 2,00
23.002 | Cerâmica
23.002.000019.SER | Cerâmica extrudada em placa de alta resistência em placa, com garras de fixação, assentada com argamassa pré-fabricada de cimento colante, inclusive rejuntamento de juntas de 8 mm altura: 11,50 cm / espessura: 9 mm / largura: 24,00 cm | SER.CG | M2 | 1000000 | 60,35 | 60,35
01.016.000001.MOD | Ladrilhista | M.O. | H | 0,550000 | 5,90 | 3,25
01.026.000001.MOD | Servente | M.O. | H | 0,120000 | 4,85 | 0,58
04.004.000029.MAT | Argamassa pré-fabricada para rejuntamento cerâmico | MAT. | KG | 0,950000 | 2,25 | 2,14
04.004.000036.MAT | Argamassa pré-fabricada de cimento colante para assentamento de peças cerâmicas | MAT. | KG | 4000000 | 0,41 | 1,64
18.006.000004.MAT | Placa cerâmica extrudada de alta resistência com garras de fixação 11,5 x 24 cm x 9 mm | MAT. | M2 | 1100000 | 47,95 | 52,75
23.002.000020.SER | Cerâmica comum em placa 20 x 20 cm, assentada com argamassa pré-fabricada de cimento colante e rejuntamento com cimento branco | SER.CG | M2 | 1000000 | 29,72 | 29,72
01.016.000001.MOD | Ladrilhista | M.O. | H | 0,550000 | 5,90 | 3,25
01.026.000001.MOD | Servente | M.O. | H | 0,120000 | 4,85 | 0,58
04.002.000001.MAT | Cimento branco não estrutural | MAT. | KG | 0,250000 | 1,09 | 0,27
04.004.000036.MAT | Argamassa pré-fabricada de cimento colante para assentamento de peças cerâmicas | MAT. | KG | 4000000 | 0,41 | 1,64
18.006.000003.MAT | Placa cerâmica esmaltada 20 x 20 cm x 6,3 mm resistência a abrasão 3 | MAT. | M2 | 1100000 | 21,80 | 23,98
23.002.000021.SER | Limpeza de superfície revestida com material cerâmico, utilizando solução 1:6 de ácido muriático e solução neutralizadora 1:4 de amônia, ambas diluídas em água | SER.CG | M2 | 1000000 | 2,48 | 2,48
01.026.000001.MOD | Servente | M.O. | H | 0,400000 | 4,85 | 1,94
12.001.000003.MAT | Ácido muriático | MAT. | L | 0,140000 | 1,37 | 0,19
12.001.000009.MAT | Amônia em solução aquosa 1:4 | MAT. | L | 0,200000 | 1,74 | 0,35
23.003 | Massa única
23.003.000001.SER | Massa única impermeável para parede externa com argamassa pré-fabricada, e=10 mm | SER.CG | M2 | 1000000 | 10,67 | 10,67
01.021.000001.MOD | Pedreiro | M.O. | H | 0,500000 | 5,90 | 2,95
01.026.000001.MOD | Servente | M.O. | H | 0,500000 | 4,85 | 2,43
04.004.000033.MAT | Argamassa pré-fabricada para revestimento e assentamento | MAT. | KG | 17000000 | 0,31 | 5,27
36.003.000021.EQH | Misturador de argamassa, elétrico, potência 3 hp 2,2 KW, 3,5 m³/h | SER.CH | H PROD | 0,003400 | 6,87 | 0,02
23.004 | Melaminico
23.004.000001.SER | Laminado melamínico para revestimento interno, fixado com cola à base de neoprene, e=1,3 mm | SER.CG | M2 | 1000000 | 45,73 | 45,73
01.001.000001.MOD | Ajudante | M.O. | H | 0,180000 | 4,85 | 0,87
01.002.000002.MOD | Aplicador de revestimento | M.O. | H | 0,180000 | 5,90 | 1,06
12.006.000013.MAT | Cola a base de neoprene | MAT. | KG | 0,900000 | 14,91 | 13,42
18.018.000001.MAT | Laminado melamínico texturizado esp. 1,3 mm | MAT. | M2 | 1050000 | 28,93 | 30,38
23.005 | Metálicos
23.005.000001.SER | Painel metálico em aço zincado pré-pintado para revestimento de coberturas e fachadas com isolante termo-acústico em eps, e=50 mm | SER.CG | M2 | 1000000 | 102,94 | 102,94
01.007.000001.SET | Painel com duas faces em chapa de aço zincada # 0,5 mm, pré-pintado, com miolo em EPS # 50 mm para revestimento de fachadas e coberturas, 10,63 kg/m² | SER.MO | M2 | 1000000 | 102,94 | 102,94
23.005.000002.SER | Painel metálico em aço para revestimento de fachadas com isolante termo-acústico em lã de rocha, e=50 mm | SER.CG | M2 | 1000000 | 126,17 | 126,17
01.007.000006.SET | Painel com duas faces em chapa de aço # 0,5 mm e miolo em lã de rocha para revestimento de fachadas, isolante # 50 mm | SER.MO | M2 | 1000000 | 126,17 | 126,17
23.005.000003.SER | Painel metálico em aço para revestimento de fachadas com isolante termo-acústico em lã de rocha, e=75 mm | SER.CG | M2 | 1000000 | 142,02 | 142,02
01.007.000016.SET | Painel com duas faces em chapa de aço # 0,5 mm e miolo em lã de rocha para revestimento de fachadas, isolante # 75 mm | SER.MO | M2 | 1000000 | 142,02 | 142,02
23.005.000004.SER | Painel metálico em aço zincado pré-pintado para revestimento de fachadas com isolante termo-acústico em lã de rocha, e=100 mm | SER.CG | M2 | 1000000 | 157,52 | 157,52
01.007.000023.SET | Painel com duas faces em chapa de aço zincada # 0,5 mm, pré-pintado, com miolo em lã de rocha # 100 mm para revestimento de fachadas e coberturas, 19,09 kg/m² | SER.MO | M2 | 1000000 | 157,52 | 157,52
23.005.000005.SER | Painel metálico em aço zincado pré-pintado para revestimento de fachadas com isolante termo-acústico em lã de rocha, e=125 mm | SER.CG | M2 | 1000000 | 173,04 | 173,04
01.007.000007.SET | Painel com duas faces em chapa de aço zincada # 0,5 mm, pré-pintado, com miolo em lã de rocha # 125 mm para revestimento de fachadas e coberturas, 21,59 kg/m² | SER.MO | M2 | 1000000 | 173,04 | 173,04
23.005.000006.SER | Painel metálico em aço zincado pré-pintado para revestimento de fachadas com isolante termo-acústico em lã de rocha, e=150 mm | SER.CG | M2 | 1000000 | 188,56 | 188,56
01.007.000008.SET | Painel com duas faces em chapa de aço zincada # 0,5 mm, pré-pintado, com miolo em lã de rocha # 150 mm para revestimento de fachadas e coberturas, 24,09 kg/m² | SER.MO | M2 | 1000000 | 188,56 | 188,56
23.005.000007.SER | Painel metálico em aço zincado pré-pintado para revestimento de fachadas com isolante termo-acústico em lã de rocha, e=200 mm | SER.CG | M2 | 1000000 | 219,63 | 219,63
01.007.000009.SET | Painel com duas faces em chapa de aço zincada # 0,5 mm, pré-pintado, com miolo em lã de rocha # 200 mm para revestimento de fachadas e coberturas, 29,09 kg/m² | SER.MO | M2 | 1000000 | 219,63 | 219,63
23.005.000008.SER | Painel metálico em aço zincado pré-pintado para revestimento de fachadas com isolante termo-acústico em lã de rocha, e=50 mm | SER.CG | M2 | 1000000 | 127,82 | 127,82
01.007.000021.SET | Painel com duas faces em chapa de aço zincada # 0,5 mm, pré-pintado, com miolo em lã de rocha # 50 mm para revestimento de fachadas e coberturas, 14,9 kg/m² | SER.MO | M2 | 1000000 | 127,82 | 127,82
23.005.000009.SER | Painel metálico em aço zincado pré-pintado para revestimento de fachadas com isolante termo-acústico em lã de rocha, e=75 mm | SER.CG | M2 | 1000000 | 142,02 | 142,02
01.007.000022.SET | Painel com duas faces em chapa de aço zincada # 0,5 mm, pré-pintado, com miolo em lã de rocha # 75 mm para revestimento de fachadas e coberturas, 16,59 kg/m² | SER.MO | M2 | 1000000 | 142,02 | 142,02
23.005.000010.SER | Painel metálico em aço zincado pré-pintado para revestimento de fachadas com isolante termo-acústico em eps, e=100 mm | SER.CG | M2 | 1000000 | 114,44 | 114,44
01.007.000012.SET | Painel com duas faces em chapa de aço zincada # 0,5 mm, pré-pintado, com miolo em EPS # 100 mm para revestimento de fachadas e coberturas, 10,54 kg/m² | SER.MO | M2 | 1000000 | 114,44 | 114,44
23.005.000011.SER | Painel metálico em aço zincado pré-pintado para revestimento de fachadas com isolante termo-acústico em eps, e=125 mm | SER.CG | M2 | 1000000 | 121,21 | 121,21
01.007.000013.SET | Painel com duas faces em chapa de aço zincada # 0,5 mm, pré-pintado, com miolo em EPS # 125 mm para revestimento de fachadas e coberturas, 10,9 kg/m² | SER.MO | M2 | 1000000 | 121,21 | 121,21
23.005.000012.SER | Painel metálico em aço zincado pré-pintado para revestimento de coberturas e fachadas com isolante termo-acústico em eps, e=75 mm | SER.CG | M2 | 1000000 | 110,31 | 110,31
01.007.000002.SET | Painel com duas faces em chapa de aço zincada # 0,5 mm, pré-pintado, com miolo em EPS # 75 mm para revestimento de fachadas e coberturas, 10,99 kg/m² | SER.MO | M2 | 1000000 | 110,31 | 110,31
23.005.000013.SER | Painel metálico em aço zincado pré-pintado para revestimento de fachadas com isolante termo-acústico em eps, e=200 mm | SER.CG | M2 | 1000000 | 143,92 | 143,92
01.007.000015.SET | Painel com duas faces em chapa de aço zincada # 0,5 mm, pré-pintado, com miolo em EPS # 200 mm para revestimento de fachadas e coberturas, 11,99 kg/m² | SER.MO | M2 | 1000000 | 143,92 | 143,92
23.005.000014.SER | Painel metálico em aço zincado pré-pintado para revestimento de fachadas com isolante termo-acústico em eps, e=50 mm | SER.CG | M2 | 1000000 | 99,70 | 99,70
01.007.000010.SET | Painel com duas faces em chapa de aço zincada # 0,5 mm, pré-pintado, com miolo em EPS # 50 mm para revestimento de fachadas e coberturas, 9,82 kg/m² | SER.MO | M2 | 1000000 | 99,70 | 99,70
23.005.000015.SER | Painel metálico em aço zincado pré-pintado para revestimento de fachadas com isolante termo-acústico em eps, e=75 mm | SER.CG | M2 | 1000000 | 107,08 | 107,08
01.007.000011.SET | Painel com duas faces em chapa de aço zincada # 0,5 mm, pré-pintado, com miolo em EPS # 75 mm para revestimento de fachadas e coberturas, 10,18 kg/m² | SER.MO | M2 | 1000000 | 107,08 | 107,08
23.005.000016.SER | Painel metálico em aço zincado pré-pintado para revestimento de fachadas com isolante termo-acústico em eps, e=150 mm | SER.CG | M2 | 1000000 | 129,18 | 129,18
01.007.000014.SET | Painel com duas faces em chapa de aço zincada # 0,5 mm, pré-pintado, com miolo em EPS # 150 mm para revestimento de fachadas e coberturas, 11,27 kg/m² | SER.MO | M2 | 1000000 | 129,18 | 129,18
23.005.000017.SER | Painel metálico em aço zincado pré-pintado para revestimento de coberturas e fachadas com isolante termo-acústico em eps, e=100 mm | SER.CG | M2 | 1000000 | 117,68 | 117,68
01.007.000003.SET | Painel com duas faces em chapa de aço zincada # 0,5 mm, pré-pintado, com miolo em EPS # 100 mm para revestimento de fachadas e coberturas, 9,54 kg/m² | SER.MO | M2 | 1000000 | 117,68 | 117,68
23.005.000018.SER | Painel metálico em aço zincado pré-pintado para revestimento de coberturas e fachadas com isolante termo-acústico em eps e=125 mm | SER.CG | M2 | 1000000 | 124,46 | 124,46
01.007.000004.SET | Painel com duas faces em chapa de aço zincada # 0,5 mm, pré-pintado, com miolo em EPS # 125 mm para revestimento de fachadas e coberturas, 9,90 kg/m² | SER.MO | M2 | 1000000 | 124,46 | 124,46
23.005.000019.SER | Painel metálico em aço zincado pré-pintado para revestimento de coberturas e fachadas com isolante termo-acústico em eps, e=150 mm | SER.CG | M2 | 1000000 | 132,42 | 132,42
01.007.000005.SET | Painel com duas faces em chapa de aço zincada # 0,5 mm, pré-pintado, com miolo em EPS # 150 mm para revestimento de fachadas e coberturas, 10,26 kg/m² | SER.MO | M2 | 1000000 | 132,42 | 132,42
23.005.000020.SER | Painel metálico em aço para revestimento de fachadas com isolante termo-acústico em lã de rocha, e=100 mm | SER.CG | M2 | 1000000 | 157,54 | 157,54
01.007.000017.SET | Painel com duas faces em chapa de aço # 0,5 mm e miolo em lã de rocha para revestimento de fachadas, isolante # 100 mm | SER.MO | M2 | 1000000 | 157,54 | 157,54
23.005.000021.SER | Painel metálico em aço para revestimento de fachadas com isolante termo-acústico em lã de rocha, e=125 mm | SER.CG | M2 | 1000000 | 173,05 | 173,05
01.007.000018.SET | Painel com duas faces em chapa de aço # 0,5 mm e miolo em lã de rocha para revestimento de fachadas, isolante # 125 mm | SER.MO | M2 | 1000000 | 173,05 | 173,05
23.005.000022.SER | Painel metálico em aço para revestimento de fachadas com isolante termo-acústico em lã de rocha, e=150 mm | SER.CG | M2 | 1000000 | 188,56 | 188,56
01.007.000019.SET | Painel com duas faces em chapa de aço # 0,5 mm e miolo em lã de rocha para revestimento de fachadas, isolante # 150 mm | SER.MO | M2 | 1000000 | 188,56 | 188,56
23.005.000023.SER | Painel metálico em aço para revestimento de fachadas com isolante termo-acústico em lã de rocha, e=200 mm | SER.CG | M2 | 1000000 | 219,65 | 219,65
01.007.000020.SET | Painel com duas faces em chapa de aço # 0,5 mm e miolo em lã de rocha para revestimento de fachadas, isolante # 200 mm | SER.MO | M2 | 1000000 | 219,65 | 219,65
23.006 | Papel
23.006.000001.SER | Papel de parede para revestimento interno, fixado com cola à base de PVA | SER.CG | M2 | 1000000 | 16,00 | 16,00
01.023.000001.SET | Papel de parede com superfície lisa - colocado, largura 0,50 m | SER.MO | M2 | 1000000 | 15,49 | 15,49
12.006.000009.MAT | Cola à base de PVA | MAT. | KG | 0,042000 | 12,21 | 0,51
23.007 | Pastilhas
23.007.000001.SER | Pastilha de porcelana, assentada sobre parede, com argamassa pré-fabricada de cimento colante, inclusive rejuntamento | SER.CG | M2 | 1000000 | 105,35 | 105,35
01.020.000001.MOD | Pastilheiro | M.O. | H | 1600000 | 5,90 | 9,44
01.026.000001.MOD | Servente | M.O. | H | 1700000 | 4,85 | 8,25
04.004.000037.MAT | Argamassa pré-fabricada de cimento colante para assentamento e rejunte de pastilhas de porcelana | MAT. | KG | 6500000 | 1,35 | 8,78
18.006.000005.MAT | Pastilha de porcelana 2,5 x 2,5 cm | MAT. | M2 | 1050000 | 75,13 | 78,89
23.007.000002.SER | Pastilha de porcelana, em faixas de 25 a 40 cm assentada com argamassa mista de cimento, cal hidratada e areia peneirada traço 1:3:9, rejuntamento com pasta de cimento branco, incluindo limpeza e lavagem | SER.CG | M | 1000000 | 51,73 | 51,73
01.020.000001.MOD | Pastilheiro | M.O. | H | 1900000 | 5,90 | 11,21
01.026.000001.MOD | Servente | M.O. | H | 1550000 | 4,85 | 7,52
04.002.000001.MAT | Cimento branco não estrutural | MAT. | KG | 1260000 | 1,09 | 1,37
06.003.000075.SER | Argamassa mista de cimento, cal hidratada e areia peneirada traço 1:3:9 | SER.CG | M3 | 0,001700 | 362,45 | 0,62
12.001.000003.MAT | Ácido muriático | MAT. | L | 0,042000 | 1,37 | 0,06
12.001.000005.MAT | Soda cáustica em pérolas | MAT. | KG | 0,042000 | 3,55 | 0,15
18.006.000005.MAT | Pastilha de porcelana 2,5 x 2,5 cm | MAT. | M2 | 0,410000 | 75,13 | 30,80
23.007.000003.SER | Pastilha de porcelana, assentada com argamassa pré-fabricada de cimento colante, inclusive rejuntamento - com mão de obra empreitada | SER.CG | M2 | 1000000 | 133,61 | 133,61
03.011.000003.MOE | Assentamento de pastilhas | EMPRE | M2 | 1000000 | 45,95 | 45,95
04.004.000037.MAT | Argamassa pré-fabricada de cimento colante para assentamento e rejunte de pastilhas de porcelana | MAT. | KG | 6500000 | 1,35 | 8,78
18.006.000005.MAT | Pastilha de porcelana 2,5 x 2,5 cm | MAT. | M2 | 1050000 | 75,13 | 78,89
23.007.000004.SER | Pastilha de porcelana, em superfície curva, assentada com argamassa pré-fabricada de cimento colante, inclusive rejuntamento - com mão de obra empreitada | SER.CG | M2 | 1000000 | 133,61 | 133,61
03.011.000003.MOE | Assentamento de pastilhas | EMPRE | M2 | 1000000 | 45,95 | 45,95
04.004.000037.MAT | Argamassa pré-fabricada de cimento colante para assentamento e rejunte de pastilhas de porcelana | MAT. | KG | 6500000 | 1,35 | 8,78
18.006.000005.MAT | Pastilha de porcelana 2,5 x 2,5 cm | MAT. | M2 | 1050000 | 75,13 | 78,89
23.007.000005.SER | Pastilha de porcelana, em faixas de até 40 cm, assentada com argamassa pré-fabricada de cimento colante, inclusive rejuntamento - (com mão-de-obra empreitada) | SER.CG | M | 1000000 | 53,44 | 53,44
03.011.000003.MOE | Assentamento de pastilhas | EMPRE | M2 | 0,400000 | 45,95 | 18,38
04.004.000037.MAT | Argamassa pré-fabricada de cimento colante para assentamento e rejunte de pastilhas de porcelana | MAT. | KG | 2600000 | 1,35 | 3,51
18.006.000005.MAT | Pastilha de porcelana 2,5 x 2,5 cm | MAT. | M2 | 0,420000 | 75,13 | 31,55
23.007.000006.SER | Pastilha de porcelana, em superfície curva, assentada com argamassa pré-fabricada de cimento colante, inclusive rejuntamento | SER.CG | M2 | 1000000 | 106,39 | 106,39
01.020.000001.MOD | Pastilheiro | M.O. | H | 1900000 | 5,90 | 11,21
01.026.000001.MOD | Servente | M.O. | H | 1550000 | 4,85 | 7,52
04.004.000037.MAT | Argamassa pré-fabricada de cimento colante para assentamento e rejunte de pastilhas de porcelana | MAT. | KG | 6500000 | 1,35 | 8,78
18.006.000005.MAT | Pastilha de porcelana 2,5 x 2,5 cm | MAT. | M2 | 1050000 | 75,13 | 78,89
23.007.000007.SER | Pastilha de porcelana, em faixas de até 40 cm, assentada com argamassa pré-fabricada de cimento colante, inclusive rejuntamento | SER.CG | M | 1000000 | 51,31 | 51,31
01.020.000001.MOD | Pastilheiro | M.O. | H | 1480000 | 5,90 | 8,73
01.026.000001.MOD | Servente | M.O. | H | 1550000 | 4,85 | 7,52
04.004.000037.MAT | Argamassa pré-fabricada de cimento colante para assentamento e rejunte de pastilhas de porcelana | MAT. | KG | 2600000 | 1,35 | 3,51
18.006.000005.MAT | Pastilha de porcelana 2,5 x 2,5 cm | MAT. | M2 | 0,420000 | 75,13 | 31,55
23.007.000008.SER | Pastilha de porcelana, assentada com argamassa mista de cimento, cal hidratada e areia peneirada traço 1:3:9, rejuntamento com pasta de cimento branco, incluindo limpeza e lavagem | SER.CG | M2 | 1000000 | 100,22 | 100,22
01.020.000001.MOD | Pastilheiro | M.O. | H | 1500000 | 5,90 | 8,85
01.026.000001.MOD | Servente | M.O. | H | 1500000 | 4,85 | 7,28
04.002.000001.MAT | Cimento branco não estrutural | MAT. | KG | 3000000 | 1,09 | 3,27
06.003.000075.SER | Argamassa mista de cimento, cal hidratada e areia peneirada traço 1:3:9 | SER.CG | M3 | 0,004000 | 362,45 | 1,45
12.001.000003.MAT | Ácido muriático | MAT. | L | 0,100000 | 1,37 | 0,14
12.001.000005.MAT | Soda cáustica em pérolas | MAT. | KG | 0,100000 | 3,55 | 0,36
18.006.000005.MAT | Pastilha de porcelana 2,5 x 2,5 cm | MAT. | M2 | 1050000 | 75,13 | 78,89
23.007.000009.SER | Pastilha de porcelana, em superfície curva, assentada com argamassa mista de cimento, cal hidratada e areia peneirada traço 1:3:9, rejuntamento com pasta de cimento branco, incluindo limpeza e lavagem | SER.CG | M2 | 1000000 | 107,28 | 107,28
01.020.000001.MOD | Pastilheiro | M.O. | H | 2400000 | 5,90 | 14,16
01.026.000001.MOD | Servente | M.O. | H | 1860000 | 4,85 | 9,02
04.002.000001.MAT | Cimento branco não estrutural | MAT. | KG | 3000000 | 1,09 | 3,27
06.003.000075.SER | Argamassa mista de cimento, cal hidratada e areia peneirada traço 1:3:9 | SER.CG | M3 | 0,004000 | 362,45 | 1,45
12.001.000003.MAT | Ácido muriático | MAT. | L | 0,100000 | 1,37 | 0,14
12.001.000005.MAT | Soda cáustica em pérolas | MAT. | KG | 0,100000 | 3,55 | 0,36
18.006.000005.MAT | Pastilha de porcelana 2,5 x 2,5 cm | MAT. | M2 | 1050000 | 75,13 | 78,89
23.007.000010.SER | Pastilha de porcelana, em faixas de até 4 cm, assentada com argamassa mista de cimento, cal hidratada e areia peneirada traço 1:3:9, rejuntamento com pasta de cimento branco, incluindo limpeza e lavagem | SER.CG | M | 1000000 | 19,44 | 19,44
01.020.000001.MOD | Pastilheiro | M.O. | H | 1600000 | 5,90 | 9,44
01.026.000001.MOD | Servente | M.O. | H | 1400000 | 4,85 | 6,79
04.002.000001.MAT | Cimento branco não estrutural | MAT. | KG | 0,120000 | 1,09 | 0,13
06.003.000075.SER | Argamassa mista de cimento, cal hidratada e areia peneirada traço 1:3:9 | SER.CG | M3 | 0,000200 | 362,45 | 0,07
12.001.000003.MAT | Ácido muriático | MAT. | L | 0,000400 | 1,37 | 0,00
12.001.000005.MAT | Soda cáustica em pérolas | MAT. | KG | 0,000400 | 3,55 | 0,00
18.006.000005.MAT | Pastilha de porcelana 2,5 x 2,5 cm | MAT. | M2 | 0,040000 | 75,13 | 3,01
23.007.000011.SER | Pastilha de porcelana, em faixas de 5 a 14 cm, assentada com argamassa mista de cimento, cal hidratada e areia peneirada traço 1:3:9, rejuntamento com pasta de cimento branco, incluindo limpeza e lavagem | SER.CG | M | 1000000 | 29,32 | 29,32
01.020.000001.MOD | Pastilheiro | M.O. | H | 1700000 | 5,90 | 10,03
01.026.000001.MOD | Servente | M.O. | H | 1500000 | 4,85 | 7,28
04.002.000001.MAT | Cimento branco não estrutural | MAT. | KG | 0,420000 | 1,09 | 0,46
06.003.000075.SER | Argamassa mista de cimento, cal hidratada e areia peneirada traço 1:3:9 | SER.CG | M3 | 0,000600 | 362,45 | 0,22
12.001.000003.MAT | Ácido muriático | MAT. | L | 0,014000 | 1,37 | 0,02
12.001.000005.MAT | Soda cáustica em pérolas | MAT. | KG | 0,014000 | 3,55 | 0,05
18.006.000005.MAT | Pastilha de porcelana 2,5 x 2,5 cm | MAT. | M2 | 0,150000 | 75,13 | 11,27
23.007.000012.SER | Pastilha de porcelana, em faixas de 15 a 24 cm assentada com argamassa mista de cimento, cal hidratada e areia peneirada traço 1:3:9, rejuntamento com pasta de cimento branco, incluindo limpeza e lavagem | SER.CG | M | 1000000 | 27,23 | 27,23
01.020.000001.MOD | Pastilheiro | M.O. | H | 0,800000 | 5,90 | 4,72
01.026.000001.MOD | Servente | M.O. | H | 0,500000 | 4,85 | 2,43
04.002.000001.MAT | Cimento branco não estrutural | MAT. | KG | 0,750000 | 1,09 | 0,82
06.003.000075.SER | Argamassa mista de cimento, cal hidratada e areia peneirada traço 1:3:9 | SER.CG | M3 | 0,001000 | 362,45 | 0,36
12.001.000003.MAT | Ácido muriático | MAT. | L | 0,025000 | 1,37 | 0,03
12.001.000005.MAT | Soda cáustica em pérolas | MAT. | KG | 0,025000 | 3,55 | 0,09
18.006.000005.MAT | Pastilha de porcelana 2,5 x 2,5 cm | MAT. | M2 | 0,250000 | 75,13 | 18,78
23.007.000013.SER | Mosaico vidroso assentado com argamassa pré-fabricada de cimento colante, inclusive rejuntamento | SER.CG | M2 | 1000000 | 247,51 | 247,51
01.020.000001.MOD | Pastilheiro | M.O. | H | 1500000 | 5,90 | 8,85
01.026.000001.MOD | Servente | M.O. | H | 1500000 | 4,85 | 7,28
04.004.000022.MAT | Argamassa pré-fabricada de cimento colante para assentamento e rejunte de pastilhas de vidro | MAT. | KG | 5600000 | 3,08 | 17,25
18.007.000002.MAT | Mosaico vidroso para paredes (largura: 20,00 mm / comprimento: 20,00 mm) | MAT. | M2 | 1100000 | 194,67 | 214,14
23.008 | Pedras
23.009 | Vinílicos
23.009.000001.SER | Forração vinílica para revestimento interno, fixada com cola à base de PVA | SER.CG | M2 | 1000000 | 64,91 | 64,91
01.002.000002.MOD | Aplicador de revestimento | M.O. | H | 0,130000 | 5,90 | 0,77
12.006.000009.MAT | Cola à base de PVA | MAT. | KG | 0,180000 | 12,21 | 2,20
18.015.000005.MAT | Forração vinílica para paredes largura 1,35 m | MAT. | M2 | 1050000 | 59,00 | 61,95
24 | Pinturas
24.001 | Esquadrias de madeira
24.001.000001.SER | Pintura com tinta anti-flama em esquadria de madeira com três demãos | SER.CG | M2 | 1000000 | 30,20 | 30,20
01.001.000007.MOD | Ajudante de pintor | M.O. | H | 0,100000 | 4,85 | 0,49
01.022.000001.MOD | Pintor | M.O. | H | 1200000 | 5,90 | 7,08
21.004.000012.MAT | Tinta antiflama | MAT. | L | 0,430000 | 52,64 | 22,64
24.001.000002.SER | Emassamento de esquadria de madeira com massa corrida com duas demãos, para pintura a óleo ou esmalte | SER.CG | M2 | 1000000 | 7,47 | 7,47
01.001.000007.MOD | Ajudante de pintor | M.O. | H | 0,300000 | 4,85 | 1,46
01.022.000001.MOD | Pintor | M.O. | H | 0,350000 | 5,90 | 2,07
21.001.000006.MAT | Massa corrida base óleo | MAT. | KG | 0,450000 | 7,59 | 3,42
21.006.000005.MAT | Lixa grana 100 para superfície madeira/massa | MAT. | UN | 0,500000 | 1,06 | 0,53
24.001.000003.SER | Pintura com tinta esmalte em esquadria de madeira, com duas demãos, sem massa corrida | SER.CG | M2 | 1000000 | 9,75 | 9,75
01.001.000007.MOD | Ajudante de pintor | M.O. | H | 0,350000 | 4,85 | 1,70
01.022.000001.MOD | Pintor | M.O. | H | 0,400000 | 5,90 | 2,36
21.001.000015.MAT | Fundo nivelador Branco Fosco para madeira | MAT. | L | 0,130000 | 17,80 | 2,31
21.001.000032.MAT | Aguarrás mineral | MAT. | L | 0,040000 | 7,89 | 0,32
21.004.000009.MAT | Esmalte sintético acetinado para pintura em madeiras e metais | MAT. | L | 0,160000 | 16,52 | 2,64
21.006.000005.MAT | Lixa grana 100 para superfície madeira/massa | MAT. | UN | 0,400000 | 1,06 | 0,42
24.001.000004.SER | Pintura com tinta óleo em esquadria de madeira, com duas demãos, sem massa corrida | SER.CG | M2 | 1000000 | 9,45 | 9,45
01.001.000007.MOD | Ajudante de pintor | M.O. | H | 0,350000 | 4,85 | 1,70
01.022.000001.MOD | Pintor | M.O. | H | 0,400000 | 5,90 | 2,36
21.001.000015.MAT | Fundo nivelador Branco Fosco para madeira | MAT. | L | 0,130000 | 17,80 | 2,31
21.001.000032.MAT | Aguarrás mineral | MAT. | L | 0,040000 | 7,89 | 0,32
21.004.000005.MAT | Tinta a óleo brilhante | MAT. | L | 0,160000 | 14,60 | 2,34
21.006.000005.MAT | Lixa grana 100 para superfície madeira/massa | MAT. | UN | 0,400000 | 1,06 | 0,42
24.001.000005.SER | Pintura com verniz em esquadria de madeira, com três demãos | SER.CG | M2 | 1000000 | 9,21 | 9,21
01.001.000007.MOD | Ajudante de pintor | M.O. | H | 0,300000 | 4,85 | 1,46
01.022.000001.MOD | Pintor | M.O. | H | 0,400000 | 5,90 | 2,36
21.001.000020.MAT | Selador para madeira | MAT. | L | 0,030000 | 15,17 | 0,46
21.001.000030.MAT | Solvente para produtos à base de nitrocelulose | MAT. | L | 0,030000 | 7,15 | 0,21
21.001.000032.MAT | Aguarrás mineral | MAT. | L | 0,060000 | 7,89 | 0,47
21.002.000003.MAT | Verniz sintético para madeira | MAT. | L | 0,190000 | 16,81 | 3,19
21.006.000005.MAT | Lixa grana 100 para superfície madeira/massa | MAT. | UN | 1000000 | 1,06 | 1,06
24.002 | Esquadrias metálicas
24.002.000001.SER | Pintura com tinta anti-flama em esquadria de ferro com duas demãos | SER.CG | M2 | 1000000 | 46,00 | 46,00
01.001.000007.MOD | Ajudante de pintor | M.O. | H | 0,100000 | 4,85 | 0,49
01.022.000001.MOD | Pintor | M.O. | H | 1300000 | 5,90 | 7,67
21.001.000029.MAT | Zarcão | MAT. | L | 0,180000 | 20,14 | 3,63
21.004.000012.MAT | Tinta antiflama | MAT. | L | 0,650000 | 52,64 | 34,22
24.002.000002.SER | Pintura com tinta esmalte em esquadria de ferro, com duas demãos | SER.CG | M2 | 1000000 | 14,59 | 14,59
01.001.000007.MOD | Ajudante de pintor | M.O. | H | 0,800000 | 4,85 | 3,88
01.022.000001.MOD | Pintor | M.O. | H | 0,800000 | 5,90 | 4,72
21.001.000029.MAT | Zarcão | MAT. | L | 0,120000 | 20,14 | 2,42
21.001.000032.MAT | Aguarrás mineral | MAT. | L | 0,030000 | 7,89 | 0,24
21.004.000009.MAT | Esmalte sintético acetinado para pintura em madeiras e metais | MAT. | L | 0,160000 | 16,52 | 2,64
21.006.000002.MAT | Lixa grana 100 para superfície metálica | MAT. | UN | 0,300000 | 2,32 | 0,70
24.002.000003.SER | Pintura com tinta óleo em esquadria de ferro com duas demãos | SER.CG | M2 | 1000000 | 14,29 | 14,29
01.001.000007.MOD | Ajudante de pintor | M.O. | H | 0,800000 | 4,85 | 3,88
01.022.000001.MOD | Pintor | M.O. | H | 0,800000 | 5,90 | 4,72
21.001.000029.MAT | Zarcão | MAT. | L | 0,120000 | 20,14 | 2,42
21.001.000032.MAT | Aguarrás mineral | MAT. | L | 0,030000 | 7,89 | 0,24
21.004.000005.MAT | Tinta a óleo brilhante | MAT. | L | 0,160000 | 14,60 | 2,34
21.006.000002.MAT | Lixa grana 100 para superfície metálica | MAT. | UN | 0,300000 | 2,32 | 0,70
24.003 | Paredes e tetos
24.003.000001.SER | Pintura com tinta látex acrílica em parede externa, com duas demãos, sem massa corrida | SER.CG | M2 | 1000000 | 7,65 | 7,65
01.001.000007.MOD | Ajudante de pintor | M.O. | H | 0,350000 | 4,85 | 1,70
01.022.000001.MOD | Pintor | M.O. | H | 0,400000 | 5,90 | 2,36
21.001.000023.MAT | Líquido preparador de superfícies lata com 18 litros | MAT. | L | 0,120000 | 9,86 | 1,18
21.004.000003.MAT | Tinta látex acrílica fosca | MAT. | L | 0,170000 | 12,59 | 2,14
21.006.000005.MAT | Lixa grana 100 para superfície madeira/massa | MAT. | UN | 0,250000 | 1,06 | 0,27
24.003.000002.SER | Pintura com tinta látex acrílica em parede externa com duas demãos, sem massa corrida - com mão de obra empreitada | SER.CG | M2 | 1000000 | 20,48 | 20,48
03.009.000002.MOE | Pintura em tinta látex em duas demãos, mão de obra para execução | EMPRE | M2 | 1000000 | 16,50 | 16,50
21.001.000023.MAT | Líquido preparador de superfícies lata com 18 litros | MAT. | L | 0,120000 | 9,86 | 1,18
21.001.000032.MAT | Aguarrás mineral | MAT. | L | 0,050000 | 7,89 | 0,39
21.004.000003.MAT | Tinta látex acrílica fosca | MAT. | L | 0,170000 | 12,59 | 2,14
21.006.000005.MAT | Lixa grana 100 para superfície madeira/massa | MAT. | UN | 0,250000 | 1,06 | 0,27
24.003.000003.SER | Pintura com tinta látex acrílica em parede externa com três demãos, sem massa corrida - com mão de obra empreitada | SER.CG | M2 | 1000000 | 21,76 | 21,76
03.009.000003.MOE | Pintura em tinta látex em três demãos, mão de obra para execução | EMPRE | M2 | 1000000 | 16,90 | 16,90
21.001.000023.MAT | Líquido preparador de superfícies lata com 18 litros | MAT. | L | 0,120000 | 9,86 | 1,18
21.001.000032.MAT | Aguarrás mineral | MAT. | L | 0,050000 | 7,89 | 0,39
21.004.000003.MAT | Tinta látex acrílica fosca | MAT. | L | 0,240000 | 12,59 | 3,02
21.006.000005.MAT | Lixa grana 100 para superfície madeira/massa | MAT. | UN | 0,250000 | 1,06 | 0,27
24.003.000004.SER | Pintura com tinta látex acrílica em parede externa, com três demãos, sem massa corrida | SER.CG | M2 | 1000000 | 9,36 | 9,36
01.001.000007.MOD | Ajudante de pintor | M.O. | H | 0,400000 | 4,85 | 1,94
01.022.000001.MOD | Pintor | M.O. | H | 0,500000 | 5,90 | 2,95
21.001.000023.MAT | Líquido preparador de superfícies lata com 18 litros | MAT. | L | 0,120000 | 9,86 | 1,18
21.004.000003.MAT | Tinta látex acrílica fosca | MAT. | L | 0,240000 | 12,59 | 3,02
21.006.000005.MAT | Lixa grana 100 para superfície madeira/massa | MAT. | UN | 0,250000 | 1,06 | 0,27
24.003.000006.SER | Pintura tipo caiação em parede externa com três demãos | SER.CG | M2 | 1000000 | 3,45 | 3,45
01.001.000007.MOD | Ajudante de pintor | M.O. | H | 0,015000 | 4,85 | 0,07
01.022.000001.MOD | Pintor | M.O. | H | 0,400000 | 5,90 | 2,36
21.001.000016.MAT | Óleo de linhaça | MAT. | KG | 0,022500 | 9,81 | 0,22
21.004.000007.MAT | Cal hidratada para pintura | MAT. | KG | 0,600000 | 0,79 | 0,47
21.004.000008.MAT | Pigmento em pó para tinta | MAT. | KG | 0,015000 | 21,43 | 0,32
24.003.000007.SER | Emassamento de parede interna com massa corrida à base de PVA com duas demãos, para pintura látex | SER.CG | M2 | 1000000 | 4,43 | 4,43
01.001.000007.MOD | Ajudante de pintor | M.O. | H | 0,200000 | 4,85 | 0,97
01.022.000001.MOD | Pintor | M.O. | H | 0,300000 | 5,90 | 1,77
21.001.000007.MAT | Massa corrida base PVA | MAT. | KG | 0,700000 | 1,81 | 1,27
21.006.000005.MAT | Lixa grana 100 para superfície madeira/massa | MAT. | UN | 0,400000 | 1,06 | 0,42
24.003.000008.SER | Emassamento de parede interna com massa corrida à base de óleo com duas demãos, para pintura a óleo | SER.CG | M2 | 1000000 | 8,21 | 8,21
01.001.000007.MOD | Ajudante de pintor | M.O. | H | 0,250000 | 4,85 | 1,21
01.022.000001.MOD | Pintor | M.O. | H | 0,350000 | 5,90 | 2,07
21.001.000006.MAT | Massa corrida base óleo | MAT. | KG | 0,580000 | 7,59 | 4,40
21.006.000005.MAT | Lixa grana 100 para superfície madeira/massa | MAT. | UN | 0,500000 | 1,06 | 0,53
24.003.000009.SER | Emassamento de parede interna com massa corrida à base de PVA com duas demãos, para pintura látex - com mão de obra empreitada | SER.CG | M2 | 1000000 | 9,34 | 9,34
03.010.000003.MOE | Aplicação de massa corrida com duas demãos | EMPRE | M2 | 1000000 | 7,65 | 7,65
21.001.000007.MAT | Massa corrida base PVA | MAT. | KG | 0,700000 | 1,81 | 1,27
21.006.000005.MAT | Lixa grana 100 para superfície madeira/massa | MAT. | UN | 0,400000 | 1,06 | 0,42
24.003.000010.SER | Emassamento de parede interna com massa corrida com duas demãos, para pintura a óleo -com mão de obra empreitada | SER.CG | M2 | 1000000 | 12,58 | 12,58
03.010.000003.MOE | Aplicação de massa corrida com duas demãos | EMPRE | M2 | 1000000 | 7,65 | 7,65
21.001.000006.MAT | Massa corrida base óleo | MAT. | KG | 0,580000 | 7,59 | 4,40
21.006.000005.MAT | Lixa grana 100 para superfície madeira/massa | MAT. | UN | 0,500000 | 1,06 | 0,53
24.003.000011.SER | Emassamento de parede externa com massa acrílica com duas demãos, para pintura látex | SER.CG | M2 | 1000000 | 6,22 | 6,22
01.001.000007.MOD | Ajudante de pintor | M.O. | H | 0,250000 | 4,85 | 1,21
01.022.000001.MOD | Pintor | M.O. | H | 0,350000 | 5,90 | 2,07
21.001.000005.MAT | Massa corrida acrílica para pintura latex | MAT. | KG | 0,700000 | 3,45 | 2,42
21.006.000005.MAT | Lixa grana 100 para superfície madeira/massa | MAT. | UN | 0,500000 | 1,06 | 0,53
24.003.000012.SER | Emassamento de parede externa com massa acrílica com duas demãos, para pintura látex - com mão de obra empreitada | SER.CG | M2 | 1000000 | 10,60 | 10,60
03.010.000003.MOE | Aplicação de massa corrida com duas demãos | EMPRE | M2 | 1000000 | 7,65 | 7,65
21.001.000005.MAT | Massa corrida acrílica para pintura latex | MAT. | KG | 0,700000 | 3,45 | 2,42
21.006.000005.MAT | Lixa grana 100 para superfície madeira/massa | MAT. | UN | 0,500000 | 1,06 | 0,53
24.003.000013.SER | Pintura com tinta epóxi em parede interna, com duas demãos, incluindo emassamento e lixamento | SER.CG | M2 | 1000000 | 65,88 | 65,88
01.001.000007.MOD | Ajudante de pintor | M.O. | H | 1900000 | 4,85 | 9,22
01.022.000001.MOD | Pintor | M.O. | H | 1900000 | 5,90 | 11,21
21.001.000017.MAT | Massa a base de epóxi | MAT. | KG | 0,800000 | 16,44 | 13,15
21.001.000018.MAT | Fundo a base de epóxi | MAT. | L | 0,300000 | 35,36 | 10,61
21.004.000015.MAT | Tinta base epóxi brilhante | MAT. | L | 0,500000 | 40,20 | 20,10
21.006.000005.MAT | Lixa grana 100 para superfície madeira/massa | MAT. | UN | 1500000 | 1,06 | 1,59
24.003.000014.SER | Tinta impermeável de base mineral, em pó | SER.CG | M2 | 1000000 | 3,92 | 3,92
01.001.000007.MOD | Ajudante de pintor | M.O. | H | 0,100000 | 4,85 | 0,49
01.022.000001.MOD | Pintor | M.O. | H | 0,350000 | 5,90 | 2,07
21.004.000011.MAT | Tinta impermeável mineral em pó | MAT. | KG | 0,400000 | 3,43 | 1,37
24.003.000015.SER | Pintura com tinta óleo em parede interna, com duas demãos, sem massa corrida | SER.CG | M2 | 1000000 | 8,54 | 8,54
01.001.000007.MOD | Ajudante de pintor | M.O. | H | 0,350000 | 4,85 | 1,70
01.022.000001.MOD | Pintor | M.O. | H | 0,400000 | 5,90 | 2,36
21.001.000023.MAT | Líquido preparador de superfícies lata com 18 litros | MAT. | L | 0,120000 | 9,86 | 1,18
21.001.000032.MAT | Aguarrás mineral | MAT. | L | 0,050000 | 7,89 | 0,39
21.004.000005.MAT | Tinta a óleo brilhante | MAT. | L | 0,170000 | 14,60 | 2,48
21.006.000005.MAT | Lixa grana 100 para superfície madeira/massa | MAT. | UN | 0,400000 | 1,06 | 0,42
24.003.000016.SER | Pintura com tinta óleo em parede interna, com três demãos, sem massa corrida | SER.CG | M2 | 1000000 | 10,40 | 10,40
01.001.000007.MOD | Ajudante de pintor | M.O. | H | 0,400000 | 4,85 | 1,94
01.022.000001.MOD | Pintor | M.O. | H | 0,500000 | 5,90 | 2,95
21.001.000023.MAT | Líquido preparador de superfícies lata com 18 litros | MAT. | L | 0,120000 | 9,86 | 1,18
21.001.000032.MAT | Aguarrás mineral | MAT. | L | 0,050000 | 7,89 | 0,39
21.004.000005.MAT | Tinta a óleo brilhante | MAT. | L | 0,240000 | 14,60 | 3,50
21.006.000005.MAT | Lixa grana 100 para superfície madeira/massa | MAT. | UN | 0,400000 | 1,06 | 0,42
24.003.000017.SER | Pintura com tinta óleo em parede interna com três demãos, sem massa corrida - com mão de obra empreitada | SER.CG | M2 | 1000000 | 22,76 | 22,76
03.009.000001.MOE | Pintura em tinta óleo em três demãos, mão de obra para execução | EMPRE | M2 | 1000000 | 17,25 | 17,25
21.001.000023.MAT | Líquido preparador de superfícies lata com 18 litros | MAT. | L | 0,120000 | 9,86 | 1,18
21.001.000032.MAT | Aguarrás mineral | MAT. | L | 0,050000 | 7,89 | 0,39
21.004.000005.MAT | Tinta a óleo brilhante | MAT. | L | 0,240000 | 14,60 | 3,50
21.006.000005.MAT | Lixa grana 100 para superfície madeira/massa | MAT. | UN | 0,400000 | 1,06 | 0,42
24.003.000018.SER | Pintura com tinta óleo em parede interna com duas demãos, sem massa corrida - com mão de obra empreitada | SER.CG | M2 | 1000000 | 20,13 | 20,13
03.009.000004.MOE | Pintura em tinta óleo em duas demãos, mão de obra para execução | EMPRE | M2 | 1000000 | 15,65 | 15,65
21.001.000023.MAT | Líquido preparador de superfícies lata com 18 litros | MAT. | L | 0,120000 | 9,86 | 1,18
21.001.000032.MAT | Aguarrás mineral | MAT. | L | 0,050000 | 7,89 | 0,39
21.004.000005.MAT | Tinta a óleo brilhante | MAT. | L | 0,170000 | 14,60 | 2,48
21.006.000005.MAT | Lixa grana 100 para superfície madeira/massa | MAT. | UN | 0,400000 | 1,06 | 0,42
24.003.000019.SER | Pintura com tinta látex PVA em parede interna, com duas demãos, sem massa corrida | SER.CG | M2 | 1000000 | 7,06 | 7,06
01.001.000007.MOD | Ajudante de pintor | M.O. | H | 0,350000 | 4,85 | 1,70
01.022.000001.MOD | Pintor | M.O. | H | 0,400000 | 5,90 | 2,36
21.001.000027.MAT | Selador base PVA para pintura látex | MAT. | L | 0,120000 | 7,94 | 0,95
21.004.000004.MAT | Tinta látex PVA fosca | MAT. | L | 0,170000 | 10,47 | 1,78
21.006.000005.MAT | Lixa grana 100 para superfície madeira/massa | MAT. | UN | 0,250000 | 1,06 | 0,27
24.003.000020.SER | Pintura com tinta látex PVA em parede interna com duas demãos, sem massa corrida - com mão de obra empreitada | SER.CG | M2 | 1000000 | 19,50 | 19,50
03.009.000002.MOE | Pintura em tinta látex em duas demãos, mão de obra para execução | EMPRE | M2 | 1000000 | 16,50 | 16,50
21.001.000027.MAT | Selador base PVA para pintura látex | MAT. | L | 0,120000 | 7,94 | 0,95
21.004.000004.MAT | Tinta látex PVA fosca | MAT. | L | 0,170000 | 10,47 | 1,78
21.006.000005.MAT | Lixa grana 100 para superfície madeira/massa | MAT. | UN | 0,250000 | 1,06 | 0,27
24.003.000021.SER | Pintura com tinta látex PVA em parede interna com três demãos, sem massa corrida - com mão de obra empreitada | SER.CG | M2 | 1000000 | 20,63 | 20,63
03.009.000003.MOE | Pintura em tinta látex em três demãos, mão de obra para execução | EMPRE | M2 | 1000000 | 16,90 | 16,90
21.001.000027.MAT | Selador base PVA para pintura látex | MAT. | L | 0,120000 | 7,94 | 0,95
21.004.000004.MAT | Tinta látex PVA fosca | MAT. | L | 0,240000 | 10,47 | 2,51
21.006.000005.MAT | Lixa grana 100 para superfície madeira/massa | MAT. | UN | 0,250000 | 1,06 | 0,27
24.003.000022.SER | Pintura com tinta látex PVA em parede interna, com três demãos, sem massa corrida | SER.CG | M2 | 1000000 | 8,62 | 8,62
01.001.000007.MOD | Ajudante de pintor | M.O. | H | 0,400000 | 4,85 | 1,94
01.022.000001.MOD | Pintor | M.O. | H | 0,500000 | 5,90 | 2,95
21.001.000027.MAT | Selador base PVA para pintura látex | MAT. | L | 0,120000 | 7,94 | 0,95
21.004.000004.MAT | Tinta látex PVA fosca | MAT. | L | 0,240000 | 10,47 | 2,51
21.006.000005.MAT | Lixa grana 100 para superfície madeira/massa | MAT. | UN | 0,250000 | 1,06 | 0,27
24.003.000023.SER | Revestimento texturizado de alta camada, aplicado com rolo | SER.CG | M2 | 1000000 | 9,53 | 9,53
01.001.000007.MOD | Ajudante de pintor | M.O. | H | 0,330000 | 4,85 | 1,60
01.022.000001.MOD | Pintor | M.O. | H | 0,500000 | 5,90 | 2,95
21.015.000002.MAT | Revestimento texturizado acabamento em granulado fino irregular | MAT. | KG | 1300000 | 3,83 | 4,98
24.003.000024.SER | Revestimento texturizado de alta camada, aplicado com desempenadeira | SER.CG | M2 | 1000000 | 15,40 | 15,40
01.001.000007.MOD | Ajudante de pintor | M.O. | H | 0,330000 | 4,85 | 1,60
01.022.000001.MOD | Pintor | M.O. | H | 0,500000 | 5,90 | 2,95
21.015.000001.MAT | Revestimento texturizado em baixo relevo com ranhuras | MAT. | KG | 3500000 | 3,10 | 10,85
24.003.000025.SER | Textura acrílica em parede com uma demão | SER.CG | M2 | 1000000 | 7,70 | 7,70
01.001.000007.MOD | Ajudante de pintor | M.O. | H | 0,200000 | 4,85 | 0,97
01.022.000001.MOD | Pintor | M.O. | H | 0,300000 | 5,90 | 1,77
21.001.000025.MAT | Selador acrílico | MAT. | L | 0,210000 | 5,21 | 1,09
21.015.000003.MAT | Textura acrílica | MAT. | L | 0,660000 | 5,85 | 3,86
24.003.000026.SER | Textura acrílica em parede externa com uma demão- com mão de obra empreitada | SER.CG | M2 | 1000000 | 25,11 | 25,11
03.021.000001.MOE | Textura acrílica em paredes, mão de obra para execução | EMPRE | M2 | 1000000 | 20,15 | 20,15
21.001.000025.MAT | Selador acrílico | MAT. | L | 0,210000 | 5,21 | 1,09
21.015.000003.MAT | Textura acrílica | MAT. | L | 0,660000 | 5,85 | 3,86
24.003.000027.SER | Preparação de ponte de aderência com adesivo à base de epóxi | SER.CG | M2 | 1000000 | 57,50 | 57,50
01.021.000001.MOD | Pedreiro | M.O. | H | 1000000 | 5,90 | 5,90
01.026.000001.MOD | Servente | M.O. | H | 1000000 | 4,85 | 4,85
12.006.000010.MAT | Adesivo de base epoxídica | MAT. | KG | 1500000 | 29,06 | 43,59
21.001.000033.MAT | Solvente para tinta epóxi | MAT. | L | 0,120000 | 26,34 | 3,16
24.004 | Pisos
24.004.000001.SER | Pintura com tinta acrílica em piso de concreto, duas demãos, aplicada com rolo de lã | SER.CG | M2 | 1000000 | 5,69 | 5,69
01.001.000007.MOD | Ajudante de pintor | M.O. | H | 0,300000 | 4,85 | 1,46
01.022.000001.MOD | Pintor | M.O. | H | 0,350000 | 5,90 | 2,07
21.004.000014.MAT | Tinta a base de emulsão acrílica para piso | MAT. | L | 0,300000 | 7,23 | 2,17
24.004.000002.SER | Pintura com tinta acrílica em piso, para faixas de demarcação, com faixas de 5 cm de largura, aplicada com trincha | SER.CG | M | 1000000 | 2,57 | 2,57
01.001.000007.MOD | Ajudante de pintor | M.O. | H | 0,250000 | 4,85 | 1,21
01.022.000001.MOD | Pintor | M.O. | H | 0,160000 | 5,90 | 0,94
21.004.000014.MAT | Tinta a base de emulsão acrílica para piso | MAT. | L | 0,030000 | 7,23 | 0,22
25.021.000004.MAT | Fita crepe largura 25 mm | MAT. | M | 1050000 | 0,19 | 0,20
24.004.000007.SER | Preparação de ponte de aderência com adesivo à base de resina acrílica | SER.CG | M2 | 1000000 | 6,20 | 6,20
01.021.000001.MOD | Pedreiro | M.O. | H | 0,200000 | 5,90 | 1,18
01.026.000001.MOD | Servente | M.O. | H | 0,200000 | 4,85 | 0,97
04.002.000002.MAT | Cimento CP-32 | MAT. | KG | 1200000 | 0,50 | 0,60
12.006.000004.MAT | Adesivo de base acrílica compatível com cimento | MAT. | L | 0,360000 | 9,59 | 3,45
24.005 | Serviços relacionados
24.005.000001.SER | Jateamento em estrutura de aço carbono ao metal branco sspc-sp5 | SER.CG | M2 | 1000000 | 28,64 | 28,64
01.001.000001.MOD | Ajudante | M.O. | H | 0,500000 | 4,85 | 2,43
03.001.000008.MAT | Areia média lavada | MAT. | M3 | 0,047200 | 102,63 | 4,84
36.001.000017.EQH | Máquina para jateamento de areia, pneumática, rebocável, capacidade 270 L | SER.CH | H PROD | 0,600000 | 9,10 | 5,46
36.001.000019.EQH | Compressor de ar portátil rebocável, diesel, potência 119 HP 89 KW, capacidade 10,2 m³/min 360 pcm | SER.CH | H IMP | 0,300000 | 53,01 | 15,90
24.005.000002.SER | Jateamento em estrutura de aço carbono ao metal quase branco sspc-sp10 | SER.CG | M2 | 1000000 | 10,17 | 10,17
01.001.000001.MOD | Ajudante | M.O. | H | 0,310000 | 4,85 | 1,50
03.001.000008.MAT | Areia média lavada | MAT. | M3 | 0,028900 | 102,63 | 2,97
36.001.000017.EQH | Máquina para jateamento de areia, pneumática, rebocável, capacidade 270 L | SER.CH | H PROD | 0,160000 | 9,10 | 1,46
36.001.000019.EQH | Compressor de ar portátil rebocável, diesel, potência 119 HP 89 KW, capacidade 10,2 m³/min 360 pcm | SER.CH | H IMP | 0,080000 | 53,01 | 4,24
24.005.000003.SER | Jateamento em estrutura de aço carbono comercial sspc-sp6 | SER.CG | M2 | 1000000 | 8,45 | 8,45
01.001.000001.MOD | Ajudante | M.O. | H | 0,166000 | 4,85 | 0,81
03.001.000008.MAT | Areia média lavada | MAT. | M3 | 0,015500 | 102,63 | 1,59
36.001.000017.EQH | Máquina para jateamento de areia, pneumática, rebocável, capacidade 270 L | SER.CH | H PROD | 0,170000 | 9,10 | 1,55
36.001.000019.EQH | Compressor de ar portátil rebocável, diesel, potência 119 HP 89 KW, capacidade 10,2 m³/min 360 pcm | SER.CH | H IMP | 0,085000 | 53,01 | 4,51
24.005.000005.SER | Lixamento manual de superfície de concreto | SER.CG | M2 | 1000000 | 3,59 | 3,59
01.026.000001.MOD | Servente | M.O. | H | 0,500000 | 4,85 | 2,43
21.006.000002.MAT | Lixa grana 100 para superfície metálica | MAT. | UN | 0,500000 | 2,32 | 1,16
24.006 | Tratamento de concreto
24.006.000001.SER | Pintura hidrofugante sobre superfície de concreto com uma demão de silicone base água siliconatos | SER.CG | M2 | 1000000 | 10,58 | 10,58
01.001.000007.MOD | Ajudante de pintor | M.O. | H | 0,100000 | 4,85 | 0,49
01.022.000001.MOD | Pintor | M.O. | H | 0,200000 | 5,90 | 1,18
12.005.000010.MAT | Silicone a base de água | MAT. | L | 0,500000 | 17,82 | 8,91
24.006.000002.SER | Pintura hidrofugante sobre superfície de concreto com duas demãos de silicone base solvente | SER.CG | M2 | 1000000 | 12,77 | 12,77
01.001.000007.MOD | Ajudante de pintor | M.O. | H | 0,180000 | 4,85 | 0,87
01.022.000001.MOD | Pintor | M.O. | H | 0,360000 | 5,90 | 2,12
12.005.000014.MAT | Silicone a base de solvente | MAT. | L | 0,600000 | 16,28 | 9,77
24.006.000003.SER | Pintura hidrofugante sobre superfície de concreto com duas demãos de siloxano oligomérico base solvente | SER.CG | M2 | 1000000 | 15,36 | 15,36
01.001.000007.MOD | Ajudante de pintor | M.O. | H | 0,180000 | 4,85 | 0,87
01.022.000001.MOD | Pintor | M.O. | H | 0,360000 | 5,90 | 2,12
21.001.000031.MAT | Primer a base de silano siloxano | MAT. | L | 0,600000 | 20,60 | 12,36
24.006.000004.SER | Pintura hidrofugante sobre superfície de tijolo à vista com uma demão de silicone | SER.CG | M2 | 1000000 | 11,28 | 11,28
01.001.000007.MOD | Ajudante de pintor | M.O. | H | 0,100000 | 4,85 | 0,49
01.022.000001.MOD | Pintor | M.O. | H | 0,450000 | 5,90 | 2,66
12.005.000014.MAT | Silicone a base de solvente | MAT. | L | 0,500000 | 16,28 | 8,14
24.006.000005.SER | Pintura impermeabilizante sobre superfície de concreto com primer e duas demãos de verniz acrílico à base de água | SER.CG | M2 | 1000000 | 9,76 | 9,76
01.001.000007.MOD | Ajudante de pintor | M.O. | H | 0,270000 | 4,85 | 1,31
01.022.000001.MOD | Pintor | M.O. | H | 0,540000 | 5,90 | 3,19
21.001.000009.MAT | Primer à base de água acrílico | MAT. | L | 0,200000 | 10,09 | 2,02
21.002.000005.MAT | Verniz acrílico à base de água | MAT. | L | 0,350000 | 9,27 | 3,24
24.006.000006.SER | Pintura impermeabilizante sobre superfície de concreto com duas demãos de verniz poliuretano alifático bicomponente | SER.CG | M2 | 1000000 | 22,41 | 22,41
01.001.000007.MOD | Ajudante de pintor | M.O. | H | 0,220000 | 4,85 | 1,07
01.022.000001.MOD | Pintor | M.O. | H | 0,660000 | 5,90 | 3,89
10.001.000029.MAT | Verniz poliuretano alifático bicomponente | MAT. | KG | 0,360000 | 47,13 | 16,97
21.001.000011.MAT | Solvente para verniz poliuretano | MAT. | L | 0,040000 | 12,00 | 0,48
24.006.000007.SER | Pintura impermeabilizante sobre superfície de concreto com duas demãos de poliuretano alifático monocomponente | SER.CG | M2 | 1000000 | 5,00 | 5,00
01.001.000007.MOD | Ajudante de pintor | M.O. | H | 0,220000 | 4,85 | 1,07
01.022.000001.MOD | Pintor | M.O. | H | 0,440000 | 5,90 | 2,60
10.001.000022.MAT | Verniz poliuretano alifático monocomponente | MAT. | KG | 0,250000 | 5,34 | 1,34
24.006.000008.SER | Pintura impermeabilizante sobre superfície de concreto com duas demãos de verniz acrílico à base de solvente | SER.CG | M2 | 1000000 | 11,22 | 11,22
01.001.000007.MOD | Ajudante de pintor | M.O. | H | 0,270000 | 4,85 | 1,31
01.022.000001.MOD | Pintor | M.O. | H | 0,540000 | 5,90 | 3,19
21.001.000009.MAT | Primer à base de água acrílico | MAT. | L | 0,200000 | 10,09 | 2,02
21.001.000011.MAT | Solvente para verniz poliuretano | MAT. | L | 0,030000 | 12,00 | 0,36
21.002.000002.MAT | Verniz à base de solvente acrílico | MAT. | L | 0,350000 | 12,41 | 4,34
24.006.000009.SER | Pintura impermeabilizante sobre superfície de concreto com duas demãos de borracha clorada à base de solvente | SER.CG | M2 | 1000000 | 24,29 | 24,29
01.001.000007.MOD | Ajudante de pintor | M.O. | H | 0,220000 | 4,85 | 1,07
01.022.000001.MOD | Pintor | M.O. | H | 0,660000 | 5,90 | 3,89
21.001.000026.MAT | Solvente para borracha clorada | MAT. | L | 0,030000 | 12,00 | 0,36
21.004.000010.MAT | Tinta a base de borracha clorada | MAT. | L | 0,360000 | 52,69 | 18,97
24.006.000010.SER | Pintura impermeabilizante sobre superfície de concreto com duas demãos de sistema duplo epóxi-poliuretano | SER.CG | M2 | 1000000 | 24,20 | 24,20
01.001.000007.MOD | Ajudante de pintor | M.O. | H | 0,300000 | 4,85 | 1,46
01.022.000001.MOD | Pintor | M.O. | H | 0,900000 | 5,90 | 5,31
10.001.000017.MAT | Verniz epóxi bicomponente | MAT. | KG | 0,250000 | 34,36 | 8,59
10.001.000029.MAT | Verniz poliuretano alifático bicomponente | MAT. | KG | 0,180000 | 47,13 | 8,48
21.001.000011.MAT | Solvente para verniz poliuretano | MAT. | L | 0,030000 | 12,00 | 0,36
26 | Louças, metais e acessórios sanitários
26.001 | Bacias sanitárias
26.001.000001.SER | Bacia sanitária com barras de apoio em duas paredes, com assento sanitário para portadores de necessidades especiais | SER.CG | UN | 1000000 | 2.018,52 | 2.018,52
01.001.000005.MOD | Ajudante de encanador | M.O. | H | 3300000 | 4,85 | 16,01
01.010.000001.MOD | Encanador | M.O. | H | 3300000 | 5,90 | 19,47
01.021.000001.MOD | Pedreiro | M.O. | H | 2000000 | 5,90 | 11,80
01.026.000001.MOD | Servente | M.O. | H | 2000000 | 4,85 | 9,70
14.001.000946.MAT | Joelho 90º PVC PBV para esgoto Ø 75 mm | MAT. | UN | 1000000 | 3,34 | 3,34
15.004.000003.MAT | Barra de apoio para portadores de necessidades especiais em aço galvanizado revestido com PVC Ø 1 1/4" reta com 80 cm | MAT. | UN | 2000000 | 506,46 | 1.012,92
15.005.000006.MAT | Assento plástico com abertura frontal para bacia sanitária de portadores de necessidades especiais | MAT. | UN | 1000000 | 430,95 | 430,95
15.005.000012.MAT | Anel de vedação vaso sanitário | MAT. | UN | 1000000 | 6,63 | 6,63
15.005.000013.MAT | Bacia sanitária de louça para deficientes fisicos | MAT. | UN | 1000000 | 473,45 | 473,45
15.005.000014.MAT | Tubo de latão com canopla acabamento cromado para ligação de bacia sanitária Ø 1 1/2" x 25 cm | MAT. | UN | 1000000 | 17,51 | 17,51
15.005.000015.MAT | Bolsa de borracha de ligação para vaso santário Ø 1 1/2" | MAT. | UN | 1000000 | 3,33 | 3,33
22.001.000001.MAT | Massa de vidraceiro | MAT. | KG | 0,250000 | 2,93 | 0,73
25.002.000021.MAT | Parafuso cromado Ø 1/4" x 2 1/2" | MAT. | UN | 2000000 | 1,90 | 3,80
25.011.000003.MAT | Bucha de nylon Ø 8 mm com parafuso auto-atarraxante cabeça panela fenda simples Ø 5,5 mm x 50 mm | MAT. | UN | 12000000 | 0,74 | 8,88
26.001.000002.SER | Bacia sanitária de louça com caixa acoplada, com saída horizontal, tampa e acessórios | SER.CG | UN | 1000000 | 392,68 | 392,68
01.001.000005.MOD | Ajudante de encanador | M.O. | H | 2500000 | 4,85 | 12,13
01.010.000001.MOD | Encanador | M.O. | H | 2500000 | 5,90 | 14,75
14.001.000564.MAT | Adesivo para PVC | MAT. | KG | 0,008800 | 41,82 | 0,37
14.001.000668.MAT | Fita de vedação para tubos e conexões roscáveis, rolo de 50 m x 18 mm | MAT. | M | 0,560000 | 0,18 | 0,10
15.003.000010.MAT | Engate flexível em PVC Ø 1/2" x 30 cm | MAT. | UN | 1000000 | 3,54 | 3,54
15.005.000008.MAT | Assento plástico padrão popular para vaso sanitário | MAT. | UN | 1000000 | 22,34 | 22,34
15.005.000009.MAT | Bacia sanitária de louça com saída horizontal para caixa de descarga, padrão popular | MAT. | UN | 1000000 | 184,04 | 184,04
15.005.000010.MAT | Caixa de louça para acoplar em bacia sanitária padrão popular | MAT. | UN | 1000000 | 148,58 | 148,58
15.005.000017.MAT | Espude de PVC com saída horizontal para conexão de bacia sanitária Ø 4" | MAT. | UN | 1000000 | 2,40 | 2,40
22.001.000001.MAT | Massa de vidraceiro | MAT. | KG | 0,100000 | 2,93 | 0,29
25.002.000021.MAT | Parafuso cromado Ø 1/4" x 2 1/2" | MAT. | UN | 2000000 | 1,90 | 3,80
25.011.000001.MAT | Bucha de nylon Ø 8 mm x 40 mm | MAT. | UN | 2000000 | 0,17 | 0,34
26.001.000003.SER | Bacia sanitária de louça com caixa acoplada, com tampa e acessórios | SER.CG | UN | 1000000 | 352,99 | 352,99
01.001.000005.MOD | Ajudante de encanador | M.O. | H | 3000000 | 4,85 | 14,55
01.010.000001.MOD | Encanador | M.O. | H | 3000000 | 5,90 | 17,70
14.001.000668.MAT | Fita de vedação para tubos e conexões roscáveis, rolo de 50 m x 18 mm | MAT. | M | 0,560000 | 0,18 | 0,10
14.001.000947.MAT | Joelho 90º PVC PBV para esgoto Ø 100 mm | MAT. | UN | 1000000 | 4,84 | 4,84
15.003.000010.MAT | Engate flexível em PVC Ø 1/2" x 30 cm | MAT. | UN | 1000000 | 3,54 | 3,54
15.005.000005.MAT | Bacia sanitária de louça para caixa acoplada, padrão popular | MAT. | UN | 1000000 | 136,91 | 136,91
15.005.000008.MAT | Assento plástico padrão popular para vaso sanitário | MAT. | UN | 1000000 | 22,34 | 22,34
15.005.000010.MAT | Caixa de louça para acoplar em bacia sanitária padrão popular | MAT. | UN | 1000000 | 148,58 | 148,58
22.001.000001.MAT | Massa de vidraceiro | MAT. | KG | 0,100000 | 2,93 | 0,29
25.002.000021.MAT | Parafuso cromado Ø 1/4" x 2 1/2" | MAT. | UN | 2000000 | 1,90 | 3,80
25.011.000001.MAT | Bucha de nylon Ø 8 mm x 40 mm | MAT. | UN | 2000000 | 0,17 | 0,34
26.001.000004.SER | Bacia sanitária de louça, com tampa e acessórios | SER.CG | UN | 1000000 | 223,35 | 223,35
01.001.000005.MOD | Ajudante de encanador | M.O. | H | 3300000 | 4,85 | 16,01
01.010.000001.MOD | Encanador | M.O. | H | 3300000 | 5,90 | 19,47
14.001.000947.MAT | Joelho 90º PVC PBV para esgoto Ø 100 mm | MAT. | UN | 1000000 | 4,84 | 4,84
15.005.000008.MAT | Assento plástico padrão popular para vaso sanitário | MAT. | UN | 1000000 | 22,34 | 22,34
15.005.000012.MAT | Anel de vedação vaso sanitário | MAT. | UN | 1000000 | 6,63 | 6,63
15.005.000014.MAT | Tubo de latão com canopla acabamento cromado para ligação de bacia sanitária Ø 1 1/2" x 25 cm | MAT. | UN | 1000000 | 17,51 | 17,51
15.005.000015.MAT | Bolsa de borracha de ligação para vaso santário Ø 1 1/2" | MAT. | UN | 1000000 | 3,33 | 3,33
15.005.000016.MAT | Bacia sanitária de louça, padrão popular | MAT. | UN | 1000000 | 128,35 | 128,35
22.001.000001.MAT | Massa de vidraceiro | MAT. | KG | 0,250000 | 2,93 | 0,73
25.002.000021.MAT | Parafuso cromado Ø 1/4" x 2 1/2" | MAT. | UN | 2000000 | 1,90 | 3,80
25.011.000001.MAT | Bucha de nylon Ø 8 mm x 40 mm | MAT. | UN | 2000000 | 0,17 | 0,34
26.001.000005.SER | Bacia turca, de louça | SER.CG | UN | 1000000 | 237,47 | 237,47
01.001.000005.MOD | Ajudante de encanador | M.O. | H | 2000000 | 4,85 | 9,70
01.010.000001.MOD | Encanador | M.O. | H | 2000000 | 5,90 | 11,80
01.021.000001.MOD | Pedreiro | M.O. | H | 2000000 | 5,90 | 11,80
03.001.000008.MAT | Areia média lavada | MAT. | M3 | 0,008800 | 102,63 | 0,90
04.001.000001.MAT | Cal hidratada CH III | MAT. | KG | 1440000 | 0,44 | 0,63
04.002.000002.MAT | Cimento CP-32 | MAT. | KG | 1440000 | 0,50 | 0,72
05.004.000006.MAT | Tijolo cerâmico comum para alvenaria 6 x 9 x 19 cm | MAT. | UN | 25000000 | 0,27 | 6,75
15.005.000014.MAT | Tubo de latão com canopla acabamento cromado para ligação de bacia sanitária Ø 1 1/2" x 25 cm | MAT. | UN | 1000000 | 17,51 | 17,51
15.005.000018.MAT | Mictório individual de louça tipo bacia turca | MAT. | UN | 1000000 | 177,65 | 177,65
26.002 | Bancadas
26.002.000006.SER | Bancada em aço inoxidável | SER.CG | M2 | 1000000 | 639,43 | 639,43
01.021.000001.MOD | Pedreiro | M.O. | H | 6000000 | 5,90 | 35,40
01.026.000001.MOD | Servente | M.O. | H | 3500000 | 4,85 | 16,98
03.001.000008.MAT | Areia média lavada | MAT. | M3 | 0,020000 | 102,63 | 2,05
04.002.000002.MAT | Cimento CP-32 | MAT. | KG | 10000000 | 0,50 | 5,00
15.002.000003.MAT | Bancada de aço inoxidável com acabamento escovado e cantos retos, e = 4 cm | MAT. | M2 | 1000000 | 580,00 | 580,00
26.002.000007.SER | Tampo de granito para pia, e=30 mm, largura 0,60 m | SER.CG | M | 1000000 | 166,57 | 166,57
01.021.000001.MOD | Pedreiro | M.O. | H | 2000000 | 5,90 | 11,80
01.026.000001.MOD | Servente | M.O. | H | 2000000 | 4,85 | 9,70
03.001.000008.MAT | Areia média lavada | MAT. | M3 | 0,005200 | 102,63 | 0,53
04.002.000002.MAT | Cimento CP-32 | MAT. | KG | 2270000 | 0,50 | 1,14
15.002.000004.MAT | Tampo de granito cinza andorinha para pia ou lavatório largura 60 cm # 3 cm | MAT. | M2 | 0,600000 | 239,00 | 143,40
26.002.000008.SER | Tampo de granito para lavatório, e=30 mm, largura 0,60 m | SER.CG | M | 1000000 | 166,62 | 166,62
01.021.000001.MOD | Pedreiro | M.O. | H | 2000000 | 5,90 | 11,80
01.026.000001.MOD | Servente | M.O. | H | 2000000 | 4,85 | 9,70
03.001.000008.MAT | Areia média lavada | MAT. | M3 | 0,005200 | 102,63 | 0,53
04.002.000002.MAT | Cimento CP-32 | MAT. | KG | 2270000 | 0,50 | 1,14
15.002.000002.MAT | Tampo de granito cinza andorinha para lavatório (espessura: 30,00 mm / largura: 0,60 m) | MAT. | M2 | 0,600000 | 239,08 | 143,45
26.002.000009.SER | Tampo de mármore para pia, e=30 mm, largura 0,60 m | SER.CG | M | 1000000 | 152,17 | 152,17
01.021.000001.MOD | Pedreiro | M.O. | H | 2000000 | 5,90 | 11,80
01.026.000001.MOD | Servente | M.O. | H | 2000000 | 4,85 | 9,70
03.001.000008.MAT | Areia média lavada | MAT. | M3 | 0,005200 | 102,63 | 0,53
04.002.000002.MAT | Cimento CP-32 | MAT. | KG | 2270000 | 0,50 | 1,14
15.002.000005.MAT | Tampo de mármore Branco Espirito Santo para pia ou lavatório largura 0,60 m # 3 cm | MAT. | M2 | 0,600000 | 215,00 | 129,00
26.003 | Banheiras
26.003.000010.SER | Banheira de fiberglass, com metais e acessórios | SER.CG | UN | 1000000 | 5.578,54 | 5.578,54
01.001.000005.MOD | Ajudante de encanador | M.O. | H | 4200000 | 4,85 | 20,37
01.010.000001.MOD | Encanador | M.O. | H | 4200000 | 5,90 | 24,78
14.001.000330.MAT | Tubo de aço galvanizado com costura Ø 3/4" | MAT. | M | 2000000 | 12,97 | 25,94
14.001.000668.MAT | Fita de vedação para tubos e conexões roscáveis, rolo de 50 m x 18 mm | MAT. | M | 2820000 | 0,18 | 0,51
14.006.000061.MAT | Válvula de escoamento para tanque ou mictório metálica Ø 1 1/4" | MAT. | UN | 1000000 | 42,29 | 42,29
15.008.000004.MAT | Bica para banheira instalação parede Ø 3/4" | MAT. | UN | 1000000 | 84,00 | 84,00
15.008.000007.MAT | Misturador para banheira com Tê registro e acabamento padrão médio Ø 3/4" | MAT. | UN | 1000000 | 125,30 | 125,30
15.008.000008.MAT | Misturador ladrão para banheira Ø 3/4" | MAT. | UN | 1000000 | 152,00 | 152,00
15.026.000002.MAT | Banheira de fiberglass compacta 1,50 m x 0,80 m | MAT. | UN | 1000000 | 5.103,35 | 5.103,35
26.004 | Barra de apoio
26.004.000001.SER | Barra de apoio para lavatório de louça, para portadores de deficiência física, comprimento 60 cm, largura 45 cm | SER.CG | UN | 1000000 | 693,42 | 693,42
01.021.000001.MOD | Pedreiro | M.O. | H | 2000000 | 5,90 | 11,80
01.026.000001.MOD | Servente | M.O. | H | 2000000 | 4,85 | 9,70
15.004.000002.MAT | Barra de apoio para portadores de necessidades especiais em aço inoxidável para lavatório de louça Ø 1 1/4", 45 x 60 cm | MAT. | UN | 1000000 | 670,00 | 670,00
25.011.000002.MAT | Bucha de nylon Ø 8 mm com parafuso auto-atarraxante cabeça panela fenda simples Ø 4,8 mm x 50 mm | MAT. | UN | 12000000 | 0,16 | 1,92
26.004.000002.SER | Barra de apoio para portadores de necessidades especiais, largura 80 cm | SER.CG | UN | 1000000 | 518,17 | 518,17
01.021.000001.MOD | Pedreiro | M.O. | H | 1000000 | 5,90 | 5,90
01.026.000001.MOD | Servente | M.O. | H | 1000000 | 4,85 | 4,85
15.004.000003.MAT | Barra de apoio para portadores de necessidades especiais em aço galvanizado revestido com PVC Ø 1 1/4" reta com 80 cm | MAT. | UN | 1000000 | 506,46 | 506,46
25.011.000002.MAT | Bucha de nylon Ø 8 mm com parafuso auto-atarraxante cabeça panela fenda simples Ø 4,8 mm x 50 mm | MAT. | UN | 6000000 | 0,16 | 0,96
26.004.000003.SER | Barra de apoio para portadores de necessidades especiais, largura 90 cm | SER.CG | UN | 1000000 | 495,84 | 495,84
01.021.000001.MOD | Pedreiro | M.O. | H | 1000000 | 5,90 | 5,90
01.026.000001.MOD | Servente | M.O. | H | 1000000 | 4,85 | 4,85
15.004.000004.MAT | Barra de apoio para portadores de necessidades especiais em aço galvanizado Ø 1 1/4" reta com 90 cm | MAT. | UN | 1000000 | 484,13 | 484,13
25.011.000002.MAT | Bucha de nylon Ø 8 mm com parafuso auto-atarraxante cabeça panela fenda simples Ø 4,8 mm x 50 mm | MAT. | UN | 6000000 | 0,16 | 0,96
26.005 | Bebebouro
26.006 | Bidês
26.006.000011.SER | Bidê de louça, com aparelho misturador e acessórios | SER.CG | UN | 1000000 | 534,94 | 534,94
01.001.000005.MOD | Ajudante de encanador | M.O. | H | 3300000 | 4,85 | 16,01
01.010.000001.MOD | Encanador | M.O. | H | 3300000 | 5,90 | 19,47
14.001.000668.MAT | Fita de vedação para tubos e conexões roscáveis, rolo de 50 m x 18 mm | MAT. | M | 1960000 | 0,18 | 0,35
14.001.000989.MAT | Tubo PVC PB soldável para esgoto Ø 40 mm | MAT. | M | 0,300000 | 2,88 | 0,86
14.006.000065.MAT | Válvula de escoamento para lavatório ou bidê metálica acabamento cromado Ø 1" | MAT. | UN | 1000000 | 27,41 | 27,41
15.003.000010.MAT | Engate flexível em PVC Ø 1/2" x 30 cm | MAT. | UN | 1000000 | 3,54 | 3,54
15.008.000009.MAT | Misturador com 3 volantes padrão popular para bidê | MAT. | UN | 1000000 | 334,36 | 334,36
15.033.000001.MAT | Bidê de louça com ducha 3 furos padrão popular | MAT. | UN | 1000000 | 128,80 | 128,80
25.002.000021.MAT | Parafuso cromado Ø 1/4" x 2 1/2" | MAT. | UN | 2000000 | 1,90 | 3,80
25.011.000001.MAT | Bucha de nylon Ø 8 mm x 40 mm | MAT. | UN | 2000000 | 0,17 | 0,34
26.007 | Caixa de descarga
26.007.000004.SER | Caixa de descarga suspensa, de plástico | SER.CG | UN | 1000000 | 54,55 | 54,55
01.001.000005.MOD | Ajudante de encanador | M.O. | H | 2600000 | 4,85 | 12,61
01.010.000001.MOD | Encanador | M.O. | H | 2600000 | 5,90 | 15,34
15.003.000010.MAT | Engate flexível em PVC Ø 1/2" x 30 cm | MAT. | UN | 1000000 | 3,54 | 3,54
15.005.000007.MAT | Tubo de PVC tipo VDE para descarga Ø 1 1/2" | MAT. | UN | 1000000 | 6,66 | 6,66
15.005.000011.MAT | Caixa plástica suspensa para descarga volume 9 litros | MAT. | UN | 1000000 | 16,40 | 16,40
26.008 | Chuveiros e duchas
26.008.000005.SER | Chuveiro metalico com ducha articulada | SER.CG | UN | 1000000 | 92,40 | 92,40
01.001.000005.MOD | Ajudante de encanador | M.O. | H | 0,500000 | 4,85 | 2,43
01.010.000001.MOD | Encanador | M.O. | H | 0,500000 | 5,90 | 2,95
14.001.000668.MAT | Fita de vedação para tubos e conexões roscáveis, rolo de 50 m x 18 mm | MAT. | M | 0,280000 | 0,18 | 0,05
15.009.000002.MAT | Chuveiro-ducha padrão popular com articulação Ø 1/2 " | MAT. | UN | 1000000 | 86,97 | 86,97
26.008.000006.SER | Chuveiro-ducha metálico | SER.CG | UN | 1000000 | 99,73 | 99,73
01.001.000005.MOD | Ajudante de encanador | M.O. | H | 0,500000 | 4,85 | 2,43
01.010.000001.MOD | Encanador | M.O. | H | 0,500000 | 5,90 | 2,95
14.001.000668.MAT | Fita de vedação para tubos e conexões roscáveis, rolo de 50 m x 18 mm | MAT. | M | 0,280000 | 0,18 | 0,05
15.009.000005.MAT | Chuveiro-ducha acabamento cromado Ø 1/2" | MAT. | UN | 1000000 | 94,30 | 94,30
26.008.000007.SER | Ducha manual | SER.CG | UN | 1000000 | 124,61 | 124,61
01.001.000005.MOD | Ajudante de encanador | M.O. | H | 0,500000 | 4,85 | 2,43
01.010.000001.MOD | Encanador | M.O. | H | 0,500000 | 5,90 | 2,95
15.009.000003.MAT | Ducha manual padrão popular Ø 1/2" | MAT. | UN | 1000000 | 119,23 | 119,23
26.009 | Gabinetes
26.009.000001.SER | Armário de embutir para lavatório, 45 x 60 cm, com espelho | SER.CG | UN | 1000000 | 194,31 | 194,31
01.003.000001.MOD | Azulejista | M.O. | H | 2000000 | 5,90 | 11,80
01.026.000001.MOD | Servente | M.O. | H | 2000000 | 4,85 | 9,70
06.003.000027.SER | Argamassa de cimento e areia sem peneirar traço 1:3 | SER.CG | M3 | 0,001580 | 416,71 | 0,66
15.003.000008.MAT | Armário plástico de embutir com 1 porta espelho e moldura em alumínio 58,5 x 44 x 9,5 cm | MAT. | UN | 1000000 | 172,15 | 172,15
26.01 | Lavatórios e cubas
26.010.000012.SER | Lavatório de louça com coluna suspensa, barra de apoio de canto e misturador monocomando, para pessoas portadoras de necessidades especiais | SER.CG | UN | 1000000 | 1.753,39 | 1.753,39
01.001.000005.MOD | Ajudante de encanador | M.O. | H | 3300000 | 4,85 | 16,01
01.010.000001.MOD | Encanador | M.O. | H | 3300000 | 5,90 | 19,47
01.021.000001.MOD | Pedreiro | M.O. | H | 1000000 | 5,90 | 5,90
01.026.000001.MOD | Servente | M.O. | H | 1000000 | 4,85 | 4,85
14.001.000668.MAT | Fita de vedação para tubos e conexões roscáveis, rolo de 50 m x 18 mm | MAT. | M | 1120000 | 0,18 | 0,20
14.006.000065.MAT | Válvula de escoamento para lavatório ou bidê metálica acabamento cromado Ø 1" | MAT. | UN | 1000000 | 27,41 | 27,41
15.003.000010.MAT | Engate flexível em PVC Ø 1/2" x 30 cm | MAT. | UN | 1000000 | 3,54 | 3,54
15.003.000014.MAT | Engate flexível metálico Ø 1/2" x 30 cm | MAT. | UN | 1000000 | 17,27 | 17,27
15.003.000015.MAT | Coluna de louça suspensa para lavatório de louça indicado para portadores de necessidades especiais | MAT. | UN | 1000000 | 91,51 | 91,51
15.003.000022.MAT | Lavatório de louça indicado para portadores de necessidades especiais para coluna suspensa | MAT. | UN | 1000000 | 82,97 | 82,97
15.003.000024.MAT | Sifão metálico acabamento cromado para lavatório Ø 1" x 1 1/2" | MAT. | UN | 1000000 | 96,95 | 96,95
15.004.000001.MAT | Barra de apoio para portadores de necessidades especiais em aço galvanizado revestido com PVC em formato "L" Ø 1 1/4", 66 x 66 cm | MAT. | UN | 1000000 | 1.131,47 | 1.131,47
15.008.000006.MAT | Misturador para lavatório instalação mesa monocomando | MAT. | UN | 1000000 | 247,60 | 247,60
25.002.000021.MAT | Parafuso cromado Ø 1/4" x 2 1/2" | MAT. | UN | 2000000 | 1,90 | 3,80
25.011.000003.MAT | Bucha de nylon Ø 8 mm com parafuso auto-atarraxante cabeça panela fenda simples Ø 5,5 mm x 50 mm | MAT. | UN | 6000000 | 0,74 | 4,44
26.010.000013.SER | Lavatório de louça de embutir (cuba), com torneira de pressão e acessórios | SER.CG | UN | 1000000 | 331,40 | 331,40
01.001.000005.MOD | Ajudante de encanador | M.O. | H | 1500000 | 4,85 | 7,28
01.010.000001.MOD | Encanador | M.O. | H | 1500000 | 5,90 | 8,85
14.001.000668.MAT | Fita de vedação para tubos e conexões roscáveis, rolo de 50 m x 18 mm | MAT. | M | 0,840000 | 0,18 | 0,15
14.006.000065.MAT | Válvula de escoamento para lavatório ou bidê metálica acabamento cromado Ø 1" | MAT. | UN | 1000000 | 27,41 | 27,41
15.003.000010.MAT | Engate flexível em PVC Ø 1/2" x 30 cm | MAT. | UN | 1000000 | 3,54 | 3,54
15.003.000018.MAT | Lavatório de louça padrão popular para embutir | MAT. | UN | 1000000 | 53,91 | 53,91
15.003.000024.MAT | Sifão metálico acabamento cromado para lavatório Ø 1" x 1 1/2" | MAT. | UN | 1000000 | 96,95 | 96,95
15.021.000003.MAT | Torneira de pressão de mesa padrão médio para lavatório | MAT. | UN | 1000000 | 133,31 | 133,31
26.010.000014.SER | Lavatório de louça de embutir (cuba), com aparelho misturador e acessórios | SER.CG | UN | 1000000 | 489,13 | 489,13
01.001.000005.MOD | Ajudante de encanador | M.O. | H | 1500000 | 4,85 | 7,28
01.010.000001.MOD | Encanador | M.O. | H | 1500000 | 5,90 | 8,85
14.001.000668.MAT | Fita de vedação para tubos e conexões roscáveis, rolo de 50 m x 18 mm | MAT. | M | 1120000 | 0,18 | 0,20
14.006.000065.MAT | Válvula de escoamento para lavatório ou bidê metálica acabamento cromado Ø 1" | MAT. | UN | 1000000 | 27,41 | 27,41
15.003.000010.MAT | Engate flexível em PVC Ø 1/2" x 30 cm | MAT. | UN | 1000000 | 3,54 | 3,54
15.003.000014.MAT | Engate flexível metálico Ø 1/2" x 30 cm | MAT. | UN | 1000000 | 17,27 | 17,27
15.003.000018.MAT | Lavatório de louça padrão popular para embutir | MAT. | UN | 1000000 | 53,91 | 53,91
15.003.000024.MAT | Sifão metálico acabamento cromado para lavatório Ø 1" x 1 1/2" | MAT. | UN | 1000000 | 96,95 | 96,95
15.008.000005.MAT | Misturador para lavatório instalação mesa, padrão popular | MAT. | UN | 1000000 | 273,72 | 273,72
26.010.000015.SER | Lavatório de louça, com coluna, aparelho misturador e acessórios | SER.CG | UN | 1000000 | 587,06 | 587,06
01.001.000005.MOD | Ajudante de encanador | M.O. | H | 3300000 | 4,85 | 16,01
01.010.000001.MOD | Encanador | M.O. | H | 3300000 | 5,90 | 19,47
14.001.000668.MAT | Fita de vedação para tubos e conexões roscáveis, rolo de 50 m x 18 mm | MAT. | M | 1120000 | 0,18 | 0,20
14.006.000065.MAT | Válvula de escoamento para lavatório ou bidê metálica acabamento cromado Ø 1" | MAT. | UN | 1000000 | 27,41 | 27,41
15.003.000010.MAT | Engate flexível em PVC Ø 1/2" x 30 cm | MAT. | UN | 1000000 | 3,54 | 3,54
15.003.000011.MAT | Lavatório de louça padrão popular para coluna | MAT. | UN | 1000000 | 79,71 | 79,71
15.003.000013.MAT | Coluna de louça padrão popular para lavatório | MAT. | UN | 1000000 | 48,64 | 48,64
15.003.000014.MAT | Engate flexível metálico Ø 1/2" x 30 cm | MAT. | UN | 1000000 | 17,27 | 17,27
15.003.000024.MAT | Sifão metálico acabamento cromado para lavatório Ø 1" x 1 1/2" | MAT. | UN | 1000000 | 96,95 | 96,95
15.008.000005.MAT | Misturador para lavatório instalação mesa, padrão popular | MAT. | UN | 1000000 | 273,72 | 273,72
25.002.000021.MAT | Parafuso cromado Ø 1/4" x 2 1/2" | MAT. | UN | 2000000 | 1,90 | 3,80
25.011.000001.MAT | Bucha de nylon Ø 8 mm x 40 mm | MAT. | UN | 2000000 | 0,17 | 0,34
26.010.000016.SER | Lavatório de louça, sem coluna, com torneira de pressão e acessórios | SER.CG | UN | 1000000 | 335,89 | 335,89
01.001.000005.MOD | Ajudante de encanador | M.O. | H | 2750000 | 4,85 | 13,34
01.010.000001.MOD | Encanador | M.O. | H | 2750000 | 5,90 | 16,23
14.001.000668.MAT | Fita de vedação para tubos e conexões roscáveis, rolo de 50 m x 18 mm | MAT. | M | 0,840000 | 0,18 | 0,15
14.006.000065.MAT | Válvula de escoamento para lavatório ou bidê metálica acabamento cromado Ø 1" | MAT. | UN | 1000000 | 27,41 | 27,41
15.003.000010.MAT | Engate flexível em PVC Ø 1/2" x 30 cm | MAT. | UN | 1000000 | 3,54 | 3,54
15.003.000024.MAT | Sifão metálico acabamento cromado para lavatório Ø 1" x 1 1/2" | MAT. | UN | 1000000 | 96,95 | 96,95
15.003.000027.MAT | Lavatório de louça suspenso padrão popular | MAT. | UN | 1000000 | 40,83 | 40,83
15.021.000003.MAT | Torneira de pressão de mesa padrão médio para lavatório | MAT. | UN | 1000000 | 133,31 | 133,31
25.002.000021.MAT | Parafuso cromado Ø 1/4" x 2 1/2" | MAT. | UN | 2000000 | 1,90 | 3,80
25.011.000001.MAT | Bucha de nylon Ø 8 mm x 40 mm | MAT. | UN | 2000000 | 0,17 | 0,34
26.010.000017.SER | Lavatório de louça, sem coluna, com torneira de pressão e acessórios | SER.CG | UN | 1000000 | 152,37 | 152,37
01.001.000005.MOD | Ajudante de encanador | M.O. | H | 2750000 | 4,85 | 13,34
01.010.000001.MOD | Encanador | M.O. | H | 2750000 | 5,90 | 16,23
14.001.000668.MAT | Fita de vedação para tubos e conexões roscáveis, rolo de 50 m x 18 mm | MAT. | M | 0,840000 | 0,18 | 0,15
14.006.000005.MAT | Válvula de PVC de escoamento sem unho para lavatório e tanque Ø 1" | MAT. | UN | 1000000 | 2,55 | 2,55
15.003.000010.MAT | Engate flexível em PVC Ø 1/2" x 30 cm | MAT. | UN | 1000000 | 3,54 | 3,54
15.003.000027.MAT | Lavatório de louça suspenso padrão popular | MAT. | UN | 1000000 | 40,83 | 40,83
15.021.000005.MAT | Torneira de mesa cromada padrão popular para lavatório | MAT. | UN | 1000000 | 71,60 | 71,60
25.002.000021.MAT | Parafuso cromado Ø 1/4" x 2 1/2" | MAT. | UN | 2000000 | 1,90 | 3,80
25.011.000001.MAT | Bucha de nylon Ø 8 mm x 40 mm | MAT. | UN | 2000000 | 0,17 | 0,34
26.010.000018.SER | Lavatório em polipropileno, com torneira de pressão e acessórios, dimensões 0,36 x 0,26 m | SER.CG | UN | 1000000 | 147,05 | 147,05
01.001.000005.MOD | Ajudante de encanador | M.O. | H | 2000000 | 4,85 | 9,70
01.010.000001.MOD | Encanador | M.O. | H | 2000000 | 5,90 | 11,80
14.001.000668.MAT | Fita de vedação para tubos e conexões roscáveis, rolo de 50 m x 18 mm | MAT. | M | 0,840000 | 0,18 | 0,15
15.003.000010.MAT | Engate flexível em PVC Ø 1/2" x 30 cm | MAT. | UN | 1000000 | 3,54 | 3,54
15.003.000017.MAT | Sifão de PVC para lavatório Ø 1 1/2" x 1" | MAT. | UN | 1000000 | 9,03 | 9,03
15.003.000025.MAT | Lavatório de polipropileno 0,36 x 0,26 m | MAT. | UN | 1000000 | 9,37 | 9,37
15.021.000006.MAT | Torneira de pressão de mesa padrão popular para lavatório | MAT. | UN | 1000000 | 103,46 | 103,46
26.010.000019.SER | Lavatório em polipropileno, com torneira de pressão e acessórios, dimensões 0,48 x 0,39 m | SER.CG | UN | 1000000 | 157,54 | 157,54
01.001.000005.MOD | Ajudante de encanador | M.O. | H | 2000000 | 4,85 | 9,70
01.010.000001.MOD | Encanador | M.O. | H | 2000000 | 5,90 | 11,80
14.001.000668.MAT | Fita de vedação para tubos e conexões roscáveis, rolo de 50 m x 18 mm | MAT. | M | 0,840000 | 0,18 | 0,15
15.003.000010.MAT | Engate flexível em PVC Ø 1/2" x 30 cm | MAT. | UN | 1000000 | 3,54 | 3,54
15.003.000017.MAT | Sifão de PVC para lavatório Ø 1 1/2" x 1" | MAT. | UN | 1000000 | 9,03 | 9,03
15.003.000030.MAT | Lavatório de polipropileno 0,48 x 0,39 m | MAT. | UN | 1000000 | 19,86 | 19,86
15.021.000006.MAT | Torneira de pressão de mesa padrão popular para lavatório | MAT. | UN | 1000000 | 103,46 | 103,46
26.010.000020.SER | Cuba de aço inoxidável simples, dimensões 400x340x125 mm | SER.CG | UN | 1000000 | 324,22 | 324,22
01.001.000005.MOD | Ajudante de encanador | M.O. | H | 3500000 | 4,85 | 16,98
01.010.000001.MOD | Encanador | M.O. | H | 3500000 | 5,90 | 20,65
14.001.000668.MAT | Fita de vedação para tubos e conexões roscáveis, rolo de 50 m x 18 mm | MAT. | M | 1600000 | 0,18 | 0,29
14.006.000063.MAT | Válvula de escoamento para pia de cozinha metálica acabamento cromado Ø 3 1/2" | MAT. | UN | 1000000 | 29,83 | 29,83
15.003.000029.MAT | Sifão metálico acabamento cromado para pia americana Ø 1 1/2" x 2" | MAT. | UN | 1000000 | 138,10 | 138,10
15.030.000002.MAT | Cuba simples de aço inoxidável 40 x 34 x 12,5 cm | MAT. | UN | 1000000 | 118,38 | 118,38
26.010.000021.SER | Cuba de aço inoxidável retangular dupla, dimensões 730x400x125 mm | SER.CG | UN | 1000000 | 470,69 | 470,69
01.001.000005.MOD | Ajudante de encanador | M.O. | H | 4200000 | 4,85 | 20,37
01.010.000001.MOD | Encanador | M.O. | H | 4200000 | 5,90 | 24,78
14.001.000668.MAT | Fita de vedação para tubos e conexões roscáveis, rolo de 50 m x 18 mm | MAT. | M | 1600000 | 0,18 | 0,29
14.006.000063.MAT | Válvula de escoamento para pia de cozinha metálica acabamento cromado Ø 3 1/2" | MAT. | UN | 2000000 | 29,83 | 59,66
15.003.000029.MAT | Sifão metálico acabamento cromado para pia americana Ø 1 1/2" x 2" | MAT. | UN | 1000000 | 138,10 | 138,10
15.030.000001.MAT | Cuba dupla de aço inoxidável 40 x 73 x 12,5 cm | MAT. | UN | 1000000 | 227,49 | 227,49
26.011 | Mictórios
26.011.000022.SER | Mictório de aço inoxidável coletivo | SER.CG | M | 1000000 | 377,76 | 377,76
01.001.000005.MOD | Ajudante de encanador | M.O. | H | 2500000 | 4,85 | 12,13
01.010.000001.MOD | Encanador | M.O. | H | 2500000 | 5,90 | 14,75
14.001.000668.MAT | Fita de vedação para tubos e conexões roscáveis, rolo de 50 m x 18 mm | MAT. | M | 0,470000 | 0,18 | 0,08
14.006.000061.MAT | Válvula de escoamento para tanque ou mictório metálica Ø 1 1/4" | MAT. | UN | 0,500000 | 42,29 | 21,15
15.003.000007.MAT | Sifão metálico acabamento cromado para mictório Ø 1 1/2" | MAT. | UN | 0,500000 | 125,32 | 62,66
15.011.000006.MAT | Mictório de aço inoxidável coletivo (altura: 0,35 m / largura: 0,29 m) | MAT. | M | 1000000 | 267,00 | 267,00
26.011.000023.SER | Mictório de fiberglass coletivo, dimensões 1,40 x 0,22 x 0,44 m | SER.CG | UN | 1000000 | 579,13 | 579,13
01.001.000005.MOD | Ajudante de encanador | M.O. | H | 2500000 | 4,85 | 12,13
01.010.000001.MOD | Encanador | M.O. | H | 2500000 | 5,90 | 14,75
14.001.000668.MAT | Fita de vedação para tubos e conexões roscáveis, rolo de 50 m x 18 mm | MAT. | M | 1180000 | 0,18 | 0,21
14.006.000061.MAT | Válvula de escoamento para tanque ou mictório metálica Ø 1 1/4" | MAT. | UN | 1000000 | 42,29 | 42,29
15.003.000029.MAT | Sifão metálico acabamento cromado para pia americana Ø 1 1/2" x 2" | MAT. | UN | 1000000 | 138,10 | 138,10
15.011.000002.MAT | Mictório de fiberglass coletivo (altura: 0,44 m / comprimento: 1,40 m / profundidade-sentido perpendicular à parede: 0,22 m) | MAT. | UN | 1000000 | 371,65 | 371,65
26.011.000024.SER | Mictório de fiberglass individual, dimensões 0,29 x 0,48 x 0,23 m | SER.CG | UN | 1000000 | 255,51 | 255,51
01.001.000005.MOD | Ajudante de encanador | M.O. | H | 2000000 | 4,85 | 9,70
01.010.000001.MOD | Encanador | M.O. | H | 2000000 | 5,90 | 11,80
14.001.000668.MAT | Fita de vedação para tubos e conexões roscáveis, rolo de 50 m x 18 mm | MAT. | M | 1180000 | 0,18 | 0,21
15.011.000003.MAT | Mictório de fiberglass individual (altura: 0,48 m / largura: 0,29 m / profundidade-sentido perpendicular à parede: 0,23 m) | MAT. | UN | 1000000 | 149,10 | 149,10
15.011.000005.MAT | Jogo de metais com 1 engate flexivel 1 par de parafusos bucha e arruelas acabamento cromado para mictório | MAT. | UN | 1000000 | 80,56 | 80,56
25.002.000021.MAT | Parafuso cromado Ø 1/4" x 2 1/2" | MAT. | UN | 2000000 | 1,90 | 3,80
25.011.000001.MAT | Bucha de nylon Ø 8 mm x 40 mm | MAT. | UN | 2000000 | 0,17 | 0,34
26.011.000025.SER | Mictório de louça individual | SER.CG | UN | 1000000 | 255,52 | 255,52
01.001.000005.MOD | Ajudante de encanador | M.O. | H | 2900000 | 4,85 | 14,07
01.010.000001.MOD | Encanador | M.O. | H | 2900000 | 5,90 | 17,11
14.001.000668.MAT | Fita de vedação para tubos e conexões roscáveis, rolo de 50 m x 18 mm | MAT. | M | 0,560000 | 0,18 | 0,10
15.011.000004.MAT | Mictório de louça com sifão | MAT. | UN | 1000000 | 143,68 | 143,68
15.011.000005.MAT | Jogo de metais com 1 engate flexivel 1 par de parafusos bucha e arruelas acabamento cromado para mictório | MAT. | UN | 1000000 | 80,56 | 80,56
26.012 | Misturadores
26.012.000008.SER | Misturador para pia de cozinha instalação mesa em metal cromado | SER.CG | UN | 1000000 | 376,79 | 376,79
01.001.000005.MOD | Ajudante de encanador | M.O. | H | 1400000 | 4,85 | 6,79
01.010.000001.MOD | Encanador | M.O. | H | 1400000 | 5,90 | 8,26
14.001.000668.MAT | Fita de vedação para tubos e conexões roscáveis, rolo de 50 m x 18 mm | MAT. | M | 0,940000 | 0,18 | 0,17
15.008.000002.MAT | Misturador para pia instalação mesa, padrão popular | MAT. | UN | 1000000 | 361,57 | 361,57
26.012.000009.SER | Misturador para pia de cozinha instalação parede em metal cromado | SER.CG | UN | 1000000 | 364,35 | 364,35
01.001.000005.MOD | Ajudante de encanador | M.O. | H | 1400000 | 4,85 | 6,79
01.010.000001.MOD | Encanador | M.O. | H | 1400000 | 5,90 | 8,26
14.001.000668.MAT | Fita de vedação para tubos e conexões roscáveis, rolo de 50 m x 18 mm | MAT. | M | 0,940000 | 0,18 | 0,17
15.008.000003.MAT | Misturador para pia instalação parede, padrão popular | MAT. | UN | 1000000 | 349,13 | 349,13
26.013 | Pias
26.013.000001.SER | Pia de cozinha de aço inoxidável, cuba dupla, 2,00 x 0,54 m | SER.CG | UN | 1000000 | 1.056,77 | 1.056,77
01.001.000005.MOD | Ajudante de encanador | M.O. | H | 4000000 | 4,85 | 19,40
01.010.000001.MOD | Encanador | M.O. | H | 4000000 | 5,90 | 23,60
14.001.000668.MAT | Fita de vedação para tubos e conexões roscáveis, rolo de 50 m x 18 mm | MAT. | M | 2260000 | 0,18 | 0,41
14.006.000063.MAT | Válvula de escoamento para pia de cozinha metálica acabamento cromado Ø 3 1/2" | MAT. | UN | 2000000 | 29,83 | 59,66
15.003.000012.MAT | Tampo de pia de aço inoxidável com cuba dupla 2,00 x 0,54 m | MAT. | UN | 1000000 | 677,50 | 677,50
15.003.000029.MAT | Sifão metálico acabamento cromado para pia americana Ø 1 1/2" x 2" | MAT. | UN | 2000000 | 138,10 | 276,20
26.013.000002.SER | Pia de cozinha de aço inoxidável, cuba simples, 1,50 x 0,54 m | SER.CG | UN | 1000000 | 442,58 | 442,58
01.001.000005.MOD | Ajudante de encanador | M.O. | H | 3500000 | 4,85 | 16,98
01.010.000001.MOD | Encanador | M.O. | H | 3500000 | 5,90 | 20,65
14.001.000668.MAT | Fita de vedação para tubos e conexões roscáveis, rolo de 50 m x 18 mm | MAT. | M | 1130000 | 0,18 | 0,20
14.006.000063.MAT | Válvula de escoamento para pia de cozinha metálica acabamento cromado Ø 3 1/2" | MAT. | UN | 1000000 | 29,83 | 29,83
15.003.000019.MAT | Tampo de pia de aço inoxidável com cuba simples 1,60 x 0,54 m | MAT. | UN | 1000000 | 236,82 | 236,82
15.003.000029.MAT | Sifão metálico acabamento cromado para pia americana Ø 1 1/2" x 2" | MAT. | UN | 1000000 | 138,10 | 138,10
26.014 | Piso-box
26.014.000011.SER | Piso-box de fiberglass, dimensões 80 x 80 x 8,5 cm | SER.CG | UN | 1000000 | 284,93 | 284,93
01.001.000005.MOD | Ajudante de encanador | M.O. | H | 0,830000 | 4,85 | 4,03
01.010.000001.MOD | Encanador | M.O. | H | 0,830000 | 5,90 | 4,90
14.002.000017.MAT | Ralo de PVC sifonado com grelha cromada seção transversal redonda Ø 10,5 cm altura 7 cm, entrada Ø 40 mm | MAT. | UN | 1000000 | 7,70 | 7,70
15.016.000001.MAT | Piso-box de fiberglass 80 x 80 x 8,5 cm | MAT. | UN | 1000000 | 268,31 | 268,31
26.014.000012.SER | Piso-box de fiberglass, dimensões 80 x 80 x 11,5 cm | SER.CG | UN | 1000000 | 358,09 | 358,09
01.001.000005.MOD | Ajudante de encanador | M.O. | H | 0,830000 | 4,85 | 4,03
01.010.000001.MOD | Encanador | M.O. | H | 0,830000 | 5,90 | 4,90
14.002.000017.MAT | Ralo de PVC sifonado com grelha cromada seção transversal redonda Ø 10,5 cm altura 7 cm, entrada Ø 40 mm | MAT. | UN | 1000000 | 7,70 | 7,70
15.016.000002.MAT | Piso-box de fiberglass 80 x 80 x 15 cm | MAT. | UN | 1000000 | 341,47 | 341,47
26.014.000013.SER | Piso-box de fiberglass, dimensões 101 x 89 x 19 cm | SER.CG | UN | 1000000 | 547,46 | 547,46
01.001.000005.MOD | Ajudante de encanador | M.O. | H | 0,830000 | 4,85 | 4,03
01.010.000001.MOD | Encanador | M.O. | H | 0,830000 | 5,90 | 4,90
14.002.000017.MAT | Ralo de PVC sifonado com grelha cromada seção transversal redonda Ø 10,5 cm altura 7 cm, entrada Ø 40 mm | MAT. | UN | 1000000 | 7,70 | 7,70
15.016.000003.MAT | Piso-box de fiberglass 100 x 90 x 19 cm | MAT. | UN | 1000000 | 530,84 | 530,84
26.015 | Porta papel
26.015.000014.SER | Porta-papel de louça branca ou em cores | SER.CG | UN | 1000000 | 32,41 | 32,41
01.003.000001.MOD | Azulejista | M.O. | H | 1000000 | 5,90 | 5,90
01.026.000001.MOD | Servente | M.O. | H | 1000000 | 4,85 | 4,85
06.003.000027.SER | Argamassa de cimento e areia sem peneirar traço 1:3 | SER.CG | M3 | 0,001580 | 416,71 | 0,66
15.003.000020.MAT | Porta Papel higiênico de louça branca para embutir sem rolete 15 x 15 cm | MAT. | UN | 1000000 | 21,00 | 21,00
26.016 | Porta toalha
26.016.000015.SER | Porta-toalha de louça branca ou em cores | SER.CG | UN | 1000000 | 34,70 | 34,70
01.003.000001.MOD | Azulejista | M.O. | H | 1000000 | 5,90 | 5,90
01.026.000001.MOD | Servente | M.O. | H | 1000000 | 4,85 | 4,85
06.003.000027.SER | Argamassa de cimento e areia sem peneirar traço 1:3 | SER.CG | M3 | 0,001580 | 416,71 | 0,66
15.003.000005.MAT | Porta toalha de louça | MAT. | CJ | 1000000 | 23,29 | 23,29
26.017 | Pressurizador
26.017.000005.SER | Pressurizador elétrico automático para chuveiro 220 v - 7500 w | SER.CG | UN | 1000000 | 275,20 | 275,20
01.001.000005.MOD | Ajudante de encanador | M.O. | H | 1000000 | 4,85 | 4,85
01.010.000001.MOD | Encanador | M.O. | H | 1000000 | 5,90 | 5,90
14.001.000668.MAT | Fita de vedação para tubos e conexões roscáveis, rolo de 50 m x 18 mm | MAT. | M | 0,280000 | 0,18 | 0,05
15.017.000002.MAT | Pressurizador elétrico automático para chuveiro (potência: 65,00 W / potência: 7500 W / tensão: 220 V) | MAT. | UN | 1000000 | 264,40 | 264,40
26.018 | Saboneteira
26.018.000016.SER | Saboneteira de louça 15 x 15 cm sem alça | SER.CG | UN | 1000000 | 31,91 | 31,91
01.003.000001.MOD | Azulejista | M.O. | H | 1000000 | 5,90 | 5,90
01.026.000001.MOD | Servente | M.O. | H | 1000000 | 4,85 | 4,85
06.003.000027.SER | Argamassa de cimento e areia sem peneirar traço 1:3 | SER.CG | M3 | 0,001580 | 416,71 | 0,66
15.003.000028.MAT | Saboneteira de louça branca de embutir, sem alça 18 x 18 cm | MAT. | UN | 1000000 | 20,50 | 20,50
26.018.000017.SER | Saboneteira de louça 7,5 x 15 cm | SER.CG | UN | 1000000 | 24,36 | 24,36
01.003.000001.MOD | Azulejista | M.O. | H | 1000000 | 5,90 | 5,90
01.026.000001.MOD | Servente | M.O. | H | 1000000 | 4,85 | 4,85
06.003.000027.SER | Argamassa de cimento e areia sem peneirar traço 1:3 | SER.CG | M3 | 0,001580 | 416,71 | 0,66
15.003.000023.MAT | Saboneteira de louça branca de embutir, sem alça 10,5 x 17,5 cm | MAT. | UN | 1000000 | 12,95 | 12,95
26.019 | Tanques
26.019.000003.SER | Tanque de aço inoxidável | SER.CG | UN | 1000000 | 391,53 | 391,53
01.001.000005.MOD | Ajudante de encanador | M.O. | H | 3000000 | 4,85 | 14,55
01.010.000001.MOD | Encanador | M.O. | H | 3000000 | 5,90 | 17,70
14.001.000668.MAT | Fita de vedação para tubos e conexões roscáveis, rolo de 50 m x 18 mm | MAT. | M | 0,750000 | 0,18 | 0,14
14.006.000059.MAT | Válvula de escoamento para tanque ou mictório metálica Ø 1 1/4" | MAT. | UN | 1000000 | 39,07 | 39,07
15.001.000006.MAT | Tanque de aço inoxidável volume 30 litros | MAT. | UN | 1000000 | 220,50 | 220,50
15.001.000008.MAT | Conjunto para fixação de tanque | MAT. | UN | 1000000 | 22,35 | 22,35
15.003.000026.MAT | Sifão metálico acabamento cromado para tanque Ø 1 1/4 " x 2" | MAT. | UN | 1000000 | 77,22 | 77,22
26.019.000004.SER | Tanque de louça com coluna | SER.CG | UN | 1000000 | 443,51 | 443,51
01.001.000005.MOD | Ajudante de encanador | M.O. | H | 3000000 | 4,85 | 14,55
01.010.000001.MOD | Encanador | M.O. | H | 3000000 | 5,90 | 17,70
14.001.000668.MAT | Fita de vedação para tubos e conexões roscáveis, rolo de 50 m x 18 mm | MAT. | M | 0,750000 | 0,18 | 0,14
14.006.000059.MAT | Válvula de escoamento para tanque ou mictório metálica Ø 1 1/4" | MAT. | UN | 1000000 | 39,07 | 39,07
15.001.000002.MAT | Tanque de louça com coluna volume 22 litros | MAT. | UN | 1000000 | 203,37 | 203,37
15.001.000007.MAT | Coluna de louça para tanque | MAT. | UN | 1000000 | 66,45 | 66,45
15.001.000008.MAT | Conjunto para fixação de tanque | MAT. | UN | 1000000 | 22,35 | 22,35
15.003.000021.MAT | Sifão metálico acabamento cromado para tanque Ø 1 1/4" x 1 1/2" | MAT. | UN | 1000000 | 79,88 | 79,88
26.019.000005.SER | Tanque em polipropileno, 15 litros, dimensões 49 x 43 x 28 cm | SER.CG | UN | 1000000 | 75,06 | 75,06
01.001.000005.MOD | Ajudante de encanador | M.O. | H | 3000000 | 4,85 | 14,55
01.010.000001.MOD | Encanador | M.O. | H | 3000000 | 5,90 | 17,70
14.001.000668.MAT | Fita de vedação para tubos e conexões roscáveis, rolo de 50 m x 18 mm | MAT. | M | 0,750000 | 0,18 | 0,14
15.001.000003.MAT | Tanque de polipropileno volume 15 litros | MAT. | UN | 1000000 | 29,34 | 29,34
15.003.000009.MAT | Sifão de PVC para tanque Ø 2" x 1 1/4" | MAT. | UN | 1000000 | 13,33 | 13,33
26.019.000006.SER | Tanque em polipropileno, 24 litros, dimensões 58 x 52 x 32 cm | SER.CG | UN | 1000000 | 99,57 | 99,57
01.001.000005.MOD | Ajudante de encanador | M.O. | H | 3000000 | 4,85 | 14,55
01.010.000001.MOD | Encanador | M.O. | H | 3000000 | 5,90 | 17,70
14.001.000668.MAT | Fita de vedação para tubos e conexões roscáveis, rolo de 50 m x 18 mm | MAT. | M | 0,750000 | 0,18 | 0,14
15.001.000004.MAT | Tanque de polipropileno volume 24 litros | MAT. | UN | 1000000 | 53,85 | 53,85
15.003.000009.MAT | Sifão de PVC para tanque Ø 2" x 1 1/4" | MAT. | UN | 1000000 | 13,33 | 13,33
26.02 | Torneiras
26.020.000019.SER | Torneira de pressão metálica para pia | SER.CG | UN | 1000000 | 227,34 | 227,34
01.001.000005.MOD | Ajudante de encanador | M.O. | H | 1400000 | 4,85 | 6,79
01.010.000001.MOD | Encanador | M.O. | H | 1400000 | 5,90 | 8,26
14.001.000668.MAT | Fita de vedação para tubos e conexões roscáveis, rolo de 50 m x 18 mm | MAT. | M | 0,940000 | 0,18 | 0,17
15.021.000004.MAT | Torneira de pressão de parede para pia | MAT. | UN | 1000000 | 212,12 | 212,12
26.020.000020.SER | Torneira de pressão metálica para uso geral | SER.CG | UN | 1000000 | 76,72 | 76,72
01.001.000005.MOD | Ajudante de encanador | M.O. | H | 1400000 | 4,85 | 6,79
01.010.000001.MOD | Encanador | M.O. | H | 1400000 | 5,90 | 8,26
14.001.000668.MAT | Fita de vedação para tubos e conexões roscáveis, rolo de 50 m x 18 mm | MAT. | M | 0,940000 | 0,18 | 0,17
15.021.000007.MAT | Torneira de pressão de parede para uso geral | MAT. | UN | 1000000 | 61,50 | 61,50
27 | Vidros
27.001 | Aramados
27.001.000001.SER | Vidro aramado, colocado em caixilho, fixado com massa, espessura 6 mm | SER.CG | M2 | 1000000 | 173,35 | 173,35
03.008.000002.MOE | Instalação de vidros em esquadrias com massa de vidraceiro, mão de obra para execução | EMPRE | M2 | 1000000 | 15,00 | 15,00
22.001.000001.MAT | Massa de vidraceiro | MAT. | KG | 2000000 | 2,93 | 5,86
22.002.000001.MAT | Vidro incolor aramado 6 mm | MAT. | M2 | 1000000 | 152,49 | 152,49
27.002 | Espelhos
27.002.000001.SER | Espelho cristal para sanitário, e=5 mm | SER.CG | M2 | 1000000 | 246,88 | 246,88
01.021.000001.MOD | Pedreiro | M.O. | H | 2500000 | 5,90 | 14,75
01.026.000001.MOD | Servente | M.O. | H | 2500000 | 4,85 | 12,13
22.007.000001.MAT | Espelho cristal comum # 5 mm | MAT. | M2 | 1000000 | 220,00 | 220,00
27.003 | Fantasia
27.003.000001.SER | Vidro fantasia 4 mm colocado em caixilho com massa | SER.CG | M2 | 1000000 | 51,88 | 51,88
03.008.000002.MOE | Instalação de vidros em esquadrias com massa de vidraceiro, mão de obra para execução | EMPRE | M2 | 1000000 | 15,00 | 15,00
22.001.000001.MAT | Massa de vidraceiro | MAT. | KG | 2000000 | 2,93 | 5,86
22.003.000001.MAT | Vidro incolor fantasia 4 mm | MAT. | M2 | 1000000 | 31,02 | 31,02
27.004 | Laminado
27.004.000001.SER | Vidro cristal laminado 6 mm colocado em caixilho com gaxeta de neoprene | SER.CG | M2 | 1000000 | 190,42 | 190,42
22.004.000004.MAT | Vidro incolor laminado 6 mm | MAT. | M2 | 1000000 | 158,68 | 158,68
27.004.000001.DSM | % sobre material para cobrir colocação e pequenos itens omissos | DIVER | ND | 0,200000 | 158,68 | 31,74
27.004.000002.SER | Vidro cristal laminado 8 mm colocado em caixilho com gaxeta de neoprene | SER.CG | M2 | 1000000 | 212,40 | 212,40
22.004.000001.MAT | Vidro incolor laminado 8 mm | MAT. | M2 | 1000000 | 177,00 | 177,00
27.004.000002.DSM | % sobre material para cobrir colocação e pequenos itens omissos | DIVER | ND | 0,200000 | 177,00 | 35,40
27.004.000003.SER | Vidro cristal laminado 10 mm colocado em caixilho com gaxeta de neoprene | SER.CG | M2 | 1000000 | 257,69 | 257,69
22.004.000002.MAT | Vidro incolor laminado 10 mm | MAT. | M2 | 1000000 | 214,74 | 214,74
27.004.000003.DSM | % sobre material para cobrir colocação e pequenos itens omissos | DIVER | ND | 0,200000 | 214,74 | 42,95
27.004.000004.SER | Vidro cristal laminado 12 mm colocado em caixilho com gaxeta de neoprene | SER.CG | M2 | 1000000 | 216,00 | 216,00
22.004.000003.MAT | Vidro incolor laminado 12 mm | MAT. | M2 | 1000000 | 180,00 | 180,00
27.004.000004.DSM | % sobre material para cobrir colocação e pequenos itens omissos | DIVER | ND | 0,200000 | 180,00 | 36,00
27.005 | Liso
27.005.000002.SER | Vidro cristal liso 4 mm colocado em caixilho com massa | SER.CG | M2 | 1000000 | 62,14 | 62,14
03.008.000002.MOE | Instalação de vidros em esquadrias com massa de vidraceiro, mão de obra para execução | EMPRE | M2 | 1000000 | 15,00 | 15,00
22.001.000001.MAT | Massa de vidraceiro | MAT. | KG | 2000000 | 2,93 | 5,86
22.003.000002.MAT | Vidro incolor liso 4 mm | MAT. | M2 | 1000000 | 41,28 | 41,28
27.005.000003.SER | Vidro cristal liso 5 mm colocado em caixilho com massa | SER.CG | M2 | 1000000 | 76,43 | 76,43
03.008.000002.MOE | Instalação de vidros em esquadrias com massa de vidraceiro, mão de obra para execução | EMPRE | M2 | 1000000 | 15,00 | 15,00
22.001.000001.MAT | Massa de vidraceiro | MAT. | KG | 2000000 | 2,93 | 5,86
22.003.000003.MAT | Vidro incolor liso 5 mm | MAT. | M2 | 1000000 | 55,57 | 55,57
27.005.000004.SER | Vidro cristal liso 6 mm colocado em caixilho com massa | SER.CG | M2 | 1000000 | 87,26 | 87,26
03.008.000002.MOE | Instalação de vidros em esquadrias com massa de vidraceiro, mão de obra para execução | EMPRE | M2 | 1000000 | 15,00 | 15,00
22.001.000001.MAT | Massa de vidraceiro | MAT. | KG | 2000000 | 2,93 | 5,86
22.003.000004.MAT | Vidro incolor liso 6 mm | MAT. | M2 | 1000000 | 66,40 | 66,40
27.006 | Refletivo
27.006.000005.SER | Vidro refletivo para controle solar de fachadas antélio, colocado em caixilho, com gaxeta de neoprene, espessura 5 mm | SER.CG | M2 | 1000000 | 144,68 | 144,68
22.005.000001.MAT | Vidro incolor refletivo liso (antélio) 5 mm | MAT. | M2 | 1000000 | 120,57 | 120,57
27.006.000005.DSM | % sobre material para cobrir colocação e pequenos itens omissos | DIVER | ND | 0,200000 | 120,57 | 24,11
27.006.000006.SER | Vidro refletivo para controle solar de fachadas antélio, colocado em caixilho, com gaxeta de neoprene, espessura 6 mm | SER.CG | M2 | 1000000 | 168,44 | 168,44
22.005.000003.MAT | Vidro incolor refletivo liso (antélio) 6 mm | MAT. | M2 | 1000000 | 140,37 | 140,37
27.006.000006.DSM | % sobre material para cobrir colocação e pequenos itens omissos | DIVER | ND | 0,200000 | 140,37 | 28,07
27.006.000007.SER | Vidro refletivo para controle solar de fachadas antélio, colocado em caixilho, com gaxeta de neoprene, espessura 8 mm | SER.CG | M2 | 1000000 | 247,26 | 247,26
22.005.000002.MAT | Vidro incolor refletivo liso (antélio) 8 mm | MAT. | M2 | 1000000 | 206,05 | 206,05
27.006.000007.DSM | % sobre material para cobrir colocação e pequenos itens omissos | DIVER | ND | 0,200000 | 206,05 | 41,21
27.006.000008.SER | Vidro refletivo para controle solar de fachadas antélio, colocado em caixilho,com gaxeta de neoprene, espessura 10 mm | SER.CG | M2 | 1000000 | 380,95 | 380,95
22.005.000004.MAT | Vidro incolor refletivo liso (antélio) 10 mm | MAT. | M2 | 1000000 | 317,46 | 317,46
27.006.000008.DSM | % sobre material para cobrir colocação e pequenos itens omissos | DIVER | ND | 0,200000 | 317,46 | 63,49
27.007 | Serviços relacionados
27.008 | Temperado
27.008.000001.SER | Vidro temperado incolor 6 mm colocado em caixilho com gaxeta de neoprene | SER.CG | M2 | 1000000 | 150,30 | 150,30
22.006.000001.MAT | Vidro temperado incolor 6 mm | MAT. | M2 | 1000000 | 125,25 | 125,25
27.008.000001.DSM | % sobre material para cobrir colocação e pequenos itens omissos | DIVER | ND | 0,200000 | 125,25 | 25,05
27.008.000002.SER | Vidro temperado incolor 8 mm colocado em caixilho com gaxeta de neoprene | SER.CG | M2 | 1000000 | 170,46 | 170,46
22.006.000003.MAT | Vidro temperado incolor 8 mm | MAT. | M2 | 1000000 | 142,05 | 142,05
27.008.000002.DSM | % sobre material para cobrir colocação e pequenos itens omissos | DIVER | ND | 0,200000 | 142,05 | 28,41
27.008.000003.SER | Vidro temperado incolor 10 mm colocado em caixilho com gaxeta de neoprene | SER.CG | M2 | 1000000 | 201,89 | 201,89
22.006.000002.MAT | Vidro temperado incolor 10 mm | MAT. | M2 | 1000000 | 168,24 | 168,24
27.008.000003.DSM | % sobre material para cobrir colocação e pequenos itens omissos | DIVER | ND | 0,200000 | 168,24 | 33,65
27.008.000004.SER | Vidro temperado fixo, com bandeira, com ferragem cromada, espessura 10 mm / vão 900 x 3500 mm | SER.CG | CJ | 1000000 | 672,57 | 672,57
13.017.000021.MAT | Vidro temperado, ferragem: suporte com miolo tipo 1306 para 2 vidros | MAT. | UN | 2000000 | 15,13 | 30,26
13.017.000023.MAT | Vidro temperado, ferragem: suporte de canto tipo 1302 | MAT. | UN | 4000000 | 8,35 | 33,40
13.017.000024.MAT | Vidro temperado, ferragem: suporte de centro tipo 1329 | MAT. | UN | 2000000 | 9,32 | 18,64
22.006.000002.MAT | Vidro temperado incolor 10 mm | MAT. | M2 | 3150000 | 168,24 | 529,96
27.008.000004.DSM | % sobre material para cobrir colocação e pequenos itens omissos | DIVER | ND | 0,300000 | 201,04 | 60,31
27.008.000005.SER | Vidro temperado fixo uma folha, com ferragem cromada, espessura 10 mm / vão 900 x 2100 mm | SER.CG | CJ | 1000000 | 425,79 | 425,79
13.017.000023.MAT | Vidro temperado, ferragem: suporte de canto tipo 1302 | MAT. | UN | 4000000 | 8,35 | 33,40
13.017.000024.MAT | Vidro temperado, ferragem: suporte de centro tipo 1329 | MAT. | UN | 2000000 | 9,32 | 18,64
22.006.000002.MAT | Vidro temperado incolor 10 mm | MAT. | M2 | 1890000 | 168,24 | 317,97
27.008.000005.DSM | % sobre material para cobrir colocação e pequenos itens omissos | DIVER | ND | 0,300000 | 185,91 | 55,77
27.008.000006.SER | Vidro temperado fixo, duas folhas, com ferragem cromada, espessura 10 mm / vão 1800 x 2100 mm | SER.CG | CJ | 1000000 | 783,08 | 783,08
13.017.000021.MAT | Vidro temperado, ferragem: suporte com miolo tipo 1306 para 2 vidros | MAT. | UN | 2000000 | 15,13 | 30,26
13.017.000023.MAT | Vidro temperado, ferragem: suporte de canto tipo 1302 | MAT. | UN | 4000000 | 8,35 | 33,40
13.017.000024.MAT | Vidro temperado, ferragem: suporte de centro tipo 1329 | MAT. | UN | 2000000 | 9,32 | 18,64
13.017.000025.MAT | Ferragens para vidro temperado, botão de correção fosco acetinado com parafuso tipo 1002 | MAT. | UN | 1000000 | 3,48 | 3,48
22.006.000002.MAT | Vidro temperado incolor 10 mm | MAT. | M2 | 3780000 | 168,24 | 635,95
27.008.000006.DSM | % sobre material para cobrir colocação e pequenos itens omissos | DIVER | ND | 0,300000 | 204,52 | 61,36
27.008.000007.SER | Vidro temperado fixo, três folhas, com ferragem cromada, espessura 10 mm / vão 2700 x 2100 mm | SER.CG | CJ | 1000000 | 1.134,80 | 1.134,80
13.017.000021.MAT | Vidro temperado, ferragem: suporte com miolo tipo 1306 para 2 vidros | MAT. | UN | 4000000 | 15,13 | 60,52
13.017.000023.MAT | Vidro temperado, ferragem: suporte de canto tipo 1302 | MAT. | UN | 4000000 | 8,35 | 33,40
13.017.000024.MAT | Vidro temperado, ferragem: suporte de centro tipo 1329 | MAT. | UN | 2000000 | 9,32 | 18,64
13.017.000025.MAT | Ferragens para vidro temperado, botão de correção fosco acetinado com parafuso tipo 1002 | MAT. | UN | 2000000 | 3,48 | 6,96
22.006.000002.MAT | Vidro temperado incolor 10 mm | MAT. | M2 | 5670000 | 168,24 | 953,92
27.008.000007.DSM | % sobre material para cobrir colocação e pequenos itens omissos | DIVER | ND | 0,300000 | 204,52 | 61,36
27.008.000008.SER | Vidro temperado fixo, duas folhas com duas bandeiras e um contravento, com ferragem cromada, espessura 10 mm / vão 1800 x 3500 mm | SER.CG | CJ | 1000000 | 1.377,56 | 1.377,56
13.017.000021.MAT | Vidro temperado, ferragem: suporte com miolo tipo 1306 para 2 vidros | MAT. | UN | 3000000 | 15,13 | 45,39
13.017.000022.MAT | Ferragens para vidro temperado, suporte em formato T com miolo tipo 1308 para 3 vidros | MAT. | UN | 1000000 | 24,89 | 24,89
13.017.000023.MAT | Vidro temperado, ferragem: suporte de canto tipo 1302 | MAT. | UN | 5000000 | 8,35 | 41,75
13.017.000024.MAT | Vidro temperado, ferragem: suporte de centro tipo 1329 | MAT. | UN | 2000000 | 9,32 | 18,64
13.017.000025.MAT | Ferragens para vidro temperado, botão de correção fosco acetinado com parafuso tipo 1002 | MAT. | UN | 1000000 | 3,48 | 3,48
13.017.000028.MAT | Vidro temperado, ferragem: suporte tipo 1317 para fixação de 4 vidros e suporte para contravento simples | MAT. | UN | 1000000 | 33,86 | 33,86
22.006.000002.MAT | Vidro temperado incolor 10 mm | MAT. | M2 | 6720000 | 168,24 | 1.130,57
27.008.000008.DSM | % sobre material para cobrir colocação e pequenos itens omissos | DIVER | ND | 0,300000 | 263,27 | 78,98
27.008.000009.SER | Vidro temperado fixo, duas folhas e basculante, com ferragem cromada, espessura 10 mm / vão 1800 x 2100 mm | SER.CG | CJ | 1000000 | 866,33 | 866,33
13.017.000009.MAT | Dobradiça para basculante de vidro temperado | MAT. | UN | 2000000 | 12,35 | 24,70
13.017.000021.MAT | Vidro temperado, ferragem: suporte com miolo tipo 1306 para 2 vidros | MAT. | UN | 1000000 | 15,13 | 15,13
13.017.000023.MAT | Vidro temperado, ferragem: suporte de canto tipo 1302 | MAT. | UN | 5000000 | 8,35 | 41,75
13.017.000025.MAT | Ferragens para vidro temperado, botão de correção fosco acetinado com parafuso tipo 1002 | MAT. | UN | 1000000 | 3,48 | 3,48
13.017.000027.MAT | Vidro temperado, ferragem: suporte tipo 1230 para dobradiça basculante | MAT. | UN | 1000000 | 9,09 | 9,09
13.017.000029.MAT | Vidro temperado, ferragem: suporte com batente tipo 1315 para união de 3 vidros | MAT. | UN | 1000000 | 24,84 | 24,84
13.017.000030.MAT | Ferragens para vidro temperado, trinco com mola para basculante | MAT. | UN | 1000000 | 14,98 | 14,98
13.017.000034.MAT | Ferragens para vidro temperado, bucha tipo 1201 para pivotante de dobradiça | MAT. | UN | 1000000 | 3,13 | 3,13
13.017.000038.MAT | Ferragens para vidro temperado, corrente para basculante | MAT. | M | 1500000 | 8,56 | 12,84
22.006.000002.MAT | Vidro temperado incolor 10 mm | MAT. | M2 | 3780000 | 168,24 | 635,95
27.008.000009.DSM | % sobre material para cobrir colocação e pequenos itens omissos | DIVER | ND | 0,300000 | 268,15 | 80,45
27.008.000010.SER | Vidro temperado fixo, basculante, com ferragem cromada, espessura 10 mm / vão 900 x 2100 mm | SER.CG | CJ | 1000000 | 474,84 | 474,84
13.017.000009.MAT | Dobradiça para basculante de vidro temperado | MAT. | UN | 2000000 | 12,35 | 24,70
13.017.000023.MAT | Vidro temperado, ferragem: suporte de canto tipo 1302 | MAT. | UN | 4000000 | 8,35 | 33,40
13.017.000030.MAT | Ferragens para vidro temperado, trinco com mola para basculante | MAT. | UN | 1000000 | 14,98 | 14,98
13.017.000034.MAT | Ferragens para vidro temperado, bucha tipo 1201 para pivotante de dobradiça | MAT. | UN | 2000000 | 3,13 | 6,26
13.017.000038.MAT | Ferragens para vidro temperado, corrente para basculante | MAT. | M | 1500000 | 8,56 | 12,84
22.006.000002.MAT | Vidro temperado incolor 10 mm | MAT. | M2 | 1890000 | 168,24 | 317,97
27.008.000010.DSM | % sobre material para cobrir colocação e pequenos itens omissos | DIVER | ND | 0,300000 | 215,61 | 64,68
27.008.000011.SER | Vidro temperado fixo, três folhas e duas basculantes, com ferragem cromada, espessura 10 mm / vão 2700 x 2100 mm | SER.CG | CJ | 1000000 | 1.300,85 | 1.300,85
13.017.000009.MAT | Dobradiça para basculante de vidro temperado | MAT. | UN | 4000000 | 12,35 | 49,40
13.017.000021.MAT | Vidro temperado, ferragem: suporte com miolo tipo 1306 para 2 vidros | MAT. | UN | 2000000 | 15,13 | 30,26
13.017.000023.MAT | Vidro temperado, ferragem: suporte de canto tipo 1302 | MAT. | UN | 6000000 | 8,35 | 50,10
13.017.000025.MAT | Ferragens para vidro temperado, botão de correção fosco acetinado com parafuso tipo 1002 | MAT. | UN | 2000000 | 3,48 | 6,96
13.017.000027.MAT | Vidro temperado, ferragem: suporte tipo 1230 para dobradiça basculante | MAT. | UN | 2000000 | 9,09 | 18,18
13.017.000029.MAT | Vidro temperado, ferragem: suporte com batente tipo 1315 para união de 3 vidros | MAT. | UN | 2000000 | 24,84 | 49,68
13.017.000030.MAT | Ferragens para vidro temperado, trinco com mola para basculante | MAT. | UN | 2000000 | 14,98 | 29,96
13.017.000034.MAT | Ferragens para vidro temperado, bucha tipo 1201 para pivotante de dobradiça | MAT. | UN | 2000000 | 3,13 | 6,26
13.017.000038.MAT | Ferragens para vidro temperado, corrente para basculante | MAT. | M | 3000000 | 8,56 | 25,68
22.006.000002.MAT | Vidro temperado incolor 10 mm | MAT. | M2 | 5670000 | 168,24 | 953,92
27.008.000011.DSM | % sobre material para cobrir colocação e pequenos itens omissos | DIVER | ND | 0,300000 | 268,15 | 80,45
27.008.000012.SER | Vidro temperado fixo, três folhas, com três bandeiras e dois contraventos, com ferragem cromada, espessura 10 mm / vão 2700 x 3500 mm | SER.CG | CJ | 1000000 | 2.082,40 | 2.082,40
13.017.000021.MAT | Vidro temperado, ferragem: suporte com miolo tipo 1306 para 2 vidros | MAT. | UN | 4000000 | 15,13 | 60,52
13.017.000022.MAT | Ferragens para vidro temperado, suporte em formato T com miolo tipo 1308 para 3 vidros | MAT. | UN | 2000000 | 24,89 | 49,78
13.017.000023.MAT | Vidro temperado, ferragem: suporte de canto tipo 1302 | MAT. | UN | 6000000 | 8,35 | 50,10
13.017.000024.MAT | Vidro temperado, ferragem: suporte de centro tipo 1329 | MAT. | UN | 2000000 | 9,32 | 18,64
13.017.000025.MAT | Ferragens para vidro temperado, botão de correção fosco acetinado com parafuso tipo 1002 | MAT. | UN | 2000000 | 3,48 | 6,96
13.017.000028.MAT | Vidro temperado, ferragem: suporte tipo 1317 para fixação de 4 vidros e suporte para contravento simples | MAT. | UN | 2000000 | 33,86 | 67,72
22.006.000002.MAT | Vidro temperado incolor 10 mm | MAT. | M2 | 10400000 | 168,24 | 1.749,70
27.008.000012.DSM | % sobre material para cobrir colocação e pequenos itens omissos | DIVER | ND | 0,300000 | 263,27 | 78,98
27.008.000013.SER | Porta de vidro temperado, com bandeira, com ferragem e mola hidráulica, espessura 10 mm / vão 900 x 2900 mm | SER.CG | CJ | 1000000 | 1.330,74 | 1.330,74
13.017.000008.MAT | Dobradiça inferior para vidro temperado | MAT. | UN | 1000000 | 29,02 | 29,02
13.017.000010.MAT | Dobradiça superior para vidro temperado | MAT. | UN | 1000000 | 25,23 | 25,23
13.017.000011.MAT | Fechadura central com 2 cilindros para vidro temperado | MAT. | UN | 1000000 | 47,08 | 47,08
13.017.000019.MAT | Ferragens para vidro temperado, mola hidráulica | MAT. | UN | 1000000 | 486,50 | 486,50
13.017.000020.MAT | Acessários para vidro temperado, puxador de madeira | MAT. | UN | 1000000 | 14,98 | 14,98
13.017.000023.MAT | Vidro temperado, ferragem: suporte de canto tipo 1302 | MAT. | UN | 3000000 | 8,35 | 25,05
13.017.000026.MAT | Vidro temperado, ferragem: suporte com ponto giro tipo 1203 para bandeira | MAT. | UN | 1000000 | 23,04 | 23,04
22.006.000002.MAT | Vidro temperado incolor 10 mm | MAT. | M2 | 2610000 | 168,24 | 439,11
27.008.000013.DSM | % sobre material para cobrir colocação e pequenos itens omissos | DIVER | ND | 0,300000 | 802,44 | 240,73
27.008.000014.SER | Porta de vidro temperado | SER.CG | M2 | 1000000 | 193,48 | 193,48
22.006.000002.MAT | Vidro temperado incolor 10 mm | MAT. | M2 | 1000000 | 168,24 | 168,24
27.008.000014.DSM | % sobre material para cobrir colocação e pequenos itens omissos | DIVER | ND | 0,150000 | 168,24 | 25,24
27.008.000015.SER | Porta de vidro temperado, uma folha, com ferragem e mola hidráulica, espessura 10 mm / vão 900 x 2100 mm | SER.CG | CJ | 1000000 | 1.156,17 | 1.156,17
13.017.000008.MAT | Dobradiça inferior para vidro temperado | MAT. | UN | 1000000 | 29,02 | 29,02
13.017.000010.MAT | Dobradiça superior para vidro temperado | MAT. | UN | 1000000 | 25,23 | 25,23
13.017.000011.MAT | Fechadura central com 2 cilindros para vidro temperado | MAT. | UN | 1000000 | 47,08 | 47,08
13.017.000019.MAT | Ferragens para vidro temperado, mola hidráulica | MAT. | UN | 1000000 | 486,50 | 486,50
13.017.000020.MAT | Acessários para vidro temperado, puxador de madeira | MAT. | UN | 1000000 | 14,98 | 14,98
13.017.000034.MAT | Ferragens para vidro temperado, bucha tipo 1201 para pivotante de dobradiça | MAT. | UN | 1000000 | 3,13 | 3,13
22.006.000002.MAT | Vidro temperado incolor 10 mm | MAT. | M2 | 1890000 | 168,24 | 317,97
27.008.000015.DSM | % sobre material para cobrir colocação e pequenos itens omissos | DIVER | ND | 0,300000 | 774,18 | 232,25
27.008.000016.SER | Porta de vidro temperado, duas folhas, com ferragem e mola hidráulica, espessura 10 mm / vão 1800 x 2100 mm | SER.CG | CJ | 1000000 | 2.111,39 | 2.111,39
13.017.000008.MAT | Dobradiça inferior para vidro temperado | MAT. | UN | 2000000 | 29,02 | 58,04
13.017.000010.MAT | Dobradiça superior para vidro temperado | MAT. | UN | 2000000 | 25,23 | 50,46
13.017.000011.MAT | Fechadura central com 2 cilindros para vidro temperado | MAT. | UN | 1000000 | 47,08 | 47,08
13.017.000019.MAT | Ferragens para vidro temperado, mola hidráulica | MAT. | UN | 2000000 | 486,50 | 973,00
13.017.000020.MAT | Acessários para vidro temperado, puxador de madeira | MAT. | UN | 2000000 | 14,98 | 29,96
13.017.000031.MAT | Ferragens para vidro temperado, trinco inferior | MAT. | UN | 2000000 | 24,36 | 48,72
13.017.000034.MAT | Ferragens para vidro temperado, bucha tipo 1201 para pivotante de dobradiça | MAT. | UN | 2000000 | 3,13 | 6,26
13.017.000035.MAT | Ferragens para vidro temperado, capuchinho tipo 1037 | MAT. | UN | 1000000 | 2,08 | 2,08
13.017.000037.MAT | Ferragens para vidro temperado, contraplaca para fechadura central | MAT. | UN | 1000000 | 15,12 | 15,12
22.006.000002.MAT | Vidro temperado incolor 10 mm | MAT. | M2 | 3780000 | 168,24 | 635,95
27.008.000016.DSM | % sobre material para cobrir colocação e pequenos itens omissos | DIVER | ND | 0,300000 | 815,74 | 244,72
27.008.000017.SER | Porta de vidro temperado, uma folha, com bandeira, com ferragem e mola hidráulica, espessura 10 mm / vão 900 x 3500 mm | SER.CG | CJ | 1000000 | 1.421,59 | 1.421,59
13.017.000008.MAT | Dobradiça inferior para vidro temperado | MAT. | UN | 1000000 | 29,02 | 29,02
13.017.000010.MAT | Dobradiça superior para vidro temperado | MAT. | UN | 1000000 | 25,23 | 25,23
13.017.000011.MAT | Fechadura central com 2 cilindros para vidro temperado | MAT. | UN | 1000000 | 47,08 | 47,08
13.017.000019.MAT | Ferragens para vidro temperado, mola hidráulica | MAT. | UN | 1000000 | 486,50 | 486,50
13.017.000020.MAT | Acessários para vidro temperado, puxador de madeira | MAT. | UN | 1000000 | 14,98 | 14,98
13.017.000023.MAT | Vidro temperado, ferragem: suporte de canto tipo 1302 | MAT. | UN | 3000000 | 8,35 | 25,05
13.017.000026.MAT | Vidro temperado, ferragem: suporte com ponto giro tipo 1203 para bandeira | MAT. | UN | 1000000 | 23,04 | 23,04
22.006.000002.MAT | Vidro temperado incolor 10 mm | MAT. | M2 | 3150000 | 168,24 | 529,96
27.008.000017.DSM | % sobre material para cobrir colocação e pequenos itens omissos | DIVER | ND | 0,300000 | 802,44 | 240,73
27.008.000018.SER | Porta de vidro temperado, duas folhas, com bandeira, com ferragem e mola hidráulica, espessura 10 mm / vão 1800 x 3500 mm | SER.CG | CJ | 1000000 | 2.585,40 | 2.585,40
13.017.000008.MAT | Dobradiça inferior para vidro temperado | MAT. | UN | 2000000 | 29,02 | 58,04
13.017.000010.MAT | Dobradiça superior para vidro temperado | MAT. | UN | 2000000 | 25,23 | 50,46
13.017.000011.MAT | Fechadura central com 2 cilindros para vidro temperado | MAT. | UN | 1000000 | 47,08 | 47,08
13.017.000019.MAT | Ferragens para vidro temperado, mola hidráulica | MAT. | UN | 2000000 | 486,50 | 973,00
13.017.000020.MAT | Acessários para vidro temperado, puxador de madeira | MAT. | UN | 2000000 | 14,98 | 29,96
13.017.000023.MAT | Vidro temperado, ferragem: suporte de canto tipo 1302 | MAT. | UN | 2000000 | 8,35 | 16,70
13.017.000024.MAT | Vidro temperado, ferragem: suporte de centro tipo 1329 | MAT. | UN | 1000000 | 9,32 | 9,32
13.017.000026.MAT | Vidro temperado, ferragem: suporte com ponto giro tipo 1203 para bandeira | MAT. | UN | 2000000 | 23,04 | 46,08
13.017.000031.MAT | Ferragens para vidro temperado, trinco inferior | MAT. | UN | 1000000 | 24,36 | 24,36
13.017.000037.MAT | Ferragens para vidro temperado, contraplaca para fechadura central | MAT. | UN | 1000000 | 15,12 | 15,12
22.006.000002.MAT | Vidro temperado incolor 10 mm | MAT. | M2 | 6300000 | 168,24 | 1.059,91
27.008.000018.DSM | % sobre material para cobrir colocação e pequenos itens omissos | DIVER | ND | 0,300000 | 851,24 | 255,37
27.008.000019.SER | Porta de vidro temperado, duas folhas, com bandeira, com ferragem e mola hidráulica, espessura 10 mm / vão 1800 x 2900 mm | SER.CG | CJ | 1000000 | 2.403,70 | 2.403,70
13.017.000008.MAT | Dobradiça inferior para vidro temperado | MAT. | UN | 2000000 | 29,02 | 58,04
13.017.000010.MAT | Dobradiça superior para vidro temperado | MAT. | UN | 2000000 | 25,23 | 50,46
13.017.000011.MAT | Fechadura central com 2 cilindros para vidro temperado | MAT. | UN | 1000000 | 47,08 | 47,08
13.017.000019.MAT | Ferragens para vidro temperado, mola hidráulica | MAT. | UN | 2000000 | 486,50 | 973,00
13.017.000020.MAT | Acessários para vidro temperado, puxador de madeira | MAT. | UN | 2000000 | 14,98 | 29,96
13.017.000023.MAT | Vidro temperado, ferragem: suporte de canto tipo 1302 | MAT. | UN | 2000000 | 8,35 | 16,70
13.017.000024.MAT | Vidro temperado, ferragem: suporte de centro tipo 1329 | MAT. | UN | 1000000 | 9,32 | 9,32
13.017.000026.MAT | Vidro temperado, ferragem: suporte com ponto giro tipo 1203 para bandeira | MAT. | UN | 2000000 | 23,04 | 46,08
13.017.000031.MAT | Ferragens para vidro temperado, trinco inferior | MAT. | UN | 1000000 | 24,36 | 24,36
13.017.000037.MAT | Ferragens para vidro temperado, contraplaca para fechadura central | MAT. | UN | 1000000 | 15,12 | 15,12
22.006.000002.MAT | Vidro temperado incolor 10 mm | MAT. | M2 | 5220000 | 168,24 | 878,21
27.008.000019.DSM | % sobre material para cobrir colocação e pequenos itens omissos | DIVER | ND | 0,300000 | 851,24 | 255,37
27.008.000020.SER | Porta de vidro temperado, duas folhas móveis, com bandeira e duas folhas laterais fixas, com ferragem e mola hidráulica, espessura 10 mm / vão 3600 x 2900 mm | SER.CG | CJ | 1000000 | 3.389,56 | 3.389,56
13.017.000008.MAT | Dobradiça inferior para vidro temperado | MAT. | UN | 2000000 | 29,02 | 58,04
13.017.000010.MAT | Dobradiça superior para vidro temperado | MAT. | UN | 2000000 | 25,23 | 50,46
13.017.000011.MAT | Fechadura central com 2 cilindros para vidro temperado | MAT. | UN | 1000000 | 47,08 | 47,08
13.017.000016.MAT | Ferragens para vidro temperado, facão simples para lateral e bandeira | MAT. | UN | 2000000 | 35,01 | 70,02
13.017.000019.MAT | Ferragens para vidro temperado, mola hidráulica | MAT. | UN | 2000000 | 486,50 | 973,00
13.017.000020.MAT | Acessários para vidro temperado, puxador de madeira | MAT. | UN | 2000000 | 14,98 | 29,96
13.017.000021.MAT | Vidro temperado, ferragem: suporte com miolo tipo 1306 para 2 vidros | MAT. | UN | 2000000 | 15,13 | 30,26
13.017.000023.MAT | Vidro temperado, ferragem: suporte de canto tipo 1302 | MAT. | UN | 6000000 | 8,35 | 50,10
13.017.000024.MAT | Vidro temperado, ferragem: suporte de centro tipo 1329 | MAT. | UN | 3000000 | 9,32 | 27,96
13.017.000031.MAT | Ferragens para vidro temperado, trinco inferior | MAT. | UN | 1000000 | 24,36 | 24,36
13.017.000037.MAT | Ferragens para vidro temperado, contraplaca para fechadura central | MAT. | UN | 1000000 | 15,12 | 15,12
22.006.000002.MAT | Vidro temperado incolor 10 mm | MAT. | M2 | 10400000 | 168,24 | 1.749,70
27.008.000020.DSM | % sobre material para cobrir colocação e pequenos itens omissos | DIVER | ND | 0,300000 | 878,34 | 263,50
27.008.000021.SER | Porta de vidro temperado duas folhas móveis, três bandeiras, dois contraventos e duas folhas laterais fixas, com ferragem e mola hidráulica, espessura 100 mm / vão 3600 x 3500 mm | SER.CG | CJ | 1000000 | 3.991,35 | 3.991,35
13.017.000008.MAT | Dobradiça inferior para vidro temperado | MAT. | UN | 2000000 | 29,02 | 58,04
13.017.000010.MAT | Dobradiça superior para vidro temperado | MAT. | UN | 2000000 | 25,23 | 50,46
13.017.000011.MAT | Fechadura central com 2 cilindros para vidro temperado | MAT. | UN | 1000000 | 47,08 | 47,08
13.017.000019.MAT | Ferragens para vidro temperado, mola hidráulica | MAT. | UN | 2000000 | 486,50 | 973,00
13.017.000020.MAT | Acessários para vidro temperado, puxador de madeira | MAT. | UN | 2000000 | 14,98 | 29,96
13.017.000021.MAT | Vidro temperado, ferragem: suporte com miolo tipo 1306 para 2 vidros | MAT. | UN | 2000000 | 15,13 | 30,26
13.017.000022.MAT | Ferragens para vidro temperado, suporte em formato T com miolo tipo 1308 para 3 vidros | MAT. | UN | 2000000 | 24,89 | 49,78
13.017.000023.MAT | Vidro temperado, ferragem: suporte de canto tipo 1302 | MAT. | UN | 8000000 | 8,35 | 66,80
13.017.000024.MAT | Vidro temperado, ferragem: suporte de centro tipo 1329 | MAT. | UN | 3000000 | 9,32 | 27,96
13.017.000031.MAT | Ferragens para vidro temperado, trinco inferior | MAT. | UN | 1000000 | 24,36 | 24,36
13.017.000037.MAT | Ferragens para vidro temperado, contraplaca para fechadura central | MAT. | UN | 1000000 | 15,12 | 15,12
13.017.000039.MAT | Ferragens para vidro temperado, facão direito para lateral e bandeira | MAT. | UN | 1000000 | 38,98 | 38,98
13.017.000040.MAT | Ferragens para vidro temperado, facão esquerdo para lateral e bandeira | MAT. | UN | 1000000 | 40,75 | 40,75
22.006.000002.MAT | Vidro temperado incolor 10 mm | MAT. | M2 | 13400000 | 168,24 | 2.254,42
27.008.000021.DSM | % sobre material para cobrir colocação e pequenos itens omissos | DIVER | ND | 0,300000 | 947,95 | 284,39
27.008.000022.SER | Janela em vidro temperado, de correr com estrutura de alumínio, espessura 10 mm | SER.CG | M2 | 1000000 | 214,28 | 214,28
01.018.000001.MOD | Montador | M.O. | H | 3500000 | 5,90 | 20,65
01.026.000001.MOD | Servente | M.O. | H | 3500000 | 4,85 | 16,98
22.006.000002.MAT | Vidro temperado incolor 10 mm | MAT. | M2 | 1050000 | 168,24 | 176,65
28 | Sistemas de segurança
28.001 | Alarmes e sirenes
28.001.000001.SER | Sirene eletromecânica, alcance 2000 m | SER.CG | UN | 1000000 | 482,76 | 482,76
01.001.000004.MOD | Ajudante de eletricista | M.O. | H | 0,610000 | 4,85 | 2,96
01.009.000001.MOD | Eletricista | M.O. | H | 0,610000 | 5,90 | 3,60
16.001.000034.MAT | Sirene eletromecânica rotativa 110 V / alcance 2000 m | MAT. | UN | 1000000 | 476,20 | 476,20
28.001.000002.SER | Sirene eletromecânica, alcance 5000 m | SER.CG | UN | 1000000 | 7.324,06 | 7.324,06
01.001.000004.MOD | Ajudante de eletricista | M.O. | H | 0,610000 | 4,85 | 2,96
01.009.000001.MOD | Eletricista | M.O. | H | 0,610000 | 5,90 | 3,60
16.001.000028.MAT | Sirene eletromecânica rotativa 110 V / alcance 5000 m | MAT. | UN | 1000000 | 7.317,50 | 7.317,50
28.001.000003.SER | Sirene eletrônica, alcance 2000 m | SER.CG | UN | 1000000 | 366,56 | 366,56
01.001.000004.MOD | Ajudante de eletricista | M.O. | H | 0,610000 | 4,85 | 2,96
01.009.000001.MOD | Eletricista | M.O. | H | 0,610000 | 5,90 | 3,60
16.001.000038.MAT | Sirene eletrônica 110 V / alcance 2000 m | MAT. | UN | 1000000 | 360,00 | 360,00
28.001.000004.SER | Sirene eletrônica, alcance 3000 m | SER.CG | UN | 1000000 | 1.107,38 | 1.107,38
01.001.000004.MOD | Ajudante de eletricista | M.O. | H | 0,610000 | 4,85 | 2,96
01.009.000001.MOD | Eletricista | M.O. | H | 0,610000 | 5,90 | 3,60
16.001.000041.MAT | Sirene eletrônica 110 V / alcance 3000 m | MAT. | UN | 1000000 | 1.100,82 | 1.100,82
28.002 | Serviços relacionados
28.002.000003.SER | Suporte metálico de teto com caixa de proteção para câmera de CFTV | SER.CG | UN | 1000000 | 16,66 | 16,66
01.001.000004.MOD | Ajudante de eletricista | M.O. | H | 0,800000 | 4,85 | 3,88
01.009.000001.MOD | Eletricista | M.O. | H | 0,800000 | 5,90 | 4,72
16.002.000014.MAT | Suporte de aço para fixação no teto com caixa de proteção para câmera de CFTV | MAT. | UN | 1000000 | 8,06 | 8,06
28.002.000004.SER | Suporte metálico para TV / DVD, 14" a 21" | SER.CG | UN | 1000000 | 44,06 | 44,06
01.007.000001.MOD | Carpinteiro | M.O. | H | 0,250000 | 5,90 | 1,48
01.026.000001.MOD | Servente | M.O. | H | 0,250000 | 4,85 | 1,21
16.002.000015.MAT | Suporte em aço carbono com pintura epóxi preto para TV/DVD 14" a 21" inclinação vertical 15° | MAT. | UN | 1000000 | 41,37 | 41,37
30 | Urbanização e serviços externos
30.001 | Contenções
30.001.000003.SER | Muro de arrimo com gabião, malha hexagonal 8 x 10 cm, dupla torção, altura 2 m, espessura média 1 m | SER.CG | M | 1000000 | 536,11 | 536,11
01.026.000001.MOD | Servente | M.O. | H | 6700000 | 4,85 | 32,50
03.002.000007.MAT | Pedra de mão - rachão | MAT. | M3 | 3000000 | 62,50 | 187,50
07.001.000018.MAT | Gabião tipo caixa tela de aço revestida com galfan Ø 2,7 mm 1 x 1 m | MAT. | M3 | 2500000 | 107,94 | 269,85
36.007.000043.EQH | Retroescavadeira sobre pneus, pot. nom. no volante do motor 76 hp, diesel, fator de carga médio, com caçamba dianteira de inclinação simples e aplicação geral, com capacidade nominal de 0,96 m³, braço padrão, profundidade de escavação de 4362mm | SER.CH | H PROD | 0,500000 | 92,54 | 46,27
30.001.000004.SER | Muro de arrimo com gabião, malha hexagonal 8 x 10 cm, dupla torção, altura 4 m, espessura média 3 m | SER.CG | M | 1000000 | 1.392,87 | 1.392,87
01.026.000001.MOD | Servente | M.O. | H | 17400000 | 4,85 | 84,39
03.002.000007.MAT | Pedra de mão - rachão | MAT. | M3 | 7800000 | 62,50 | 487,50
07.001.000018.MAT | Gabião tipo caixa tela de aço revestida com galfan Ø 2,7 mm 1 x 1 m | MAT. | M3 | 6500000 | 107,94 | 701,61
36.007.000043.EQH | Retroescavadeira sobre pneus, pot. nom. no volante do motor 76 hp, diesel, fator de carga médio, com caçamba dianteira de inclinação simples e aplicação geral, com capacidade nominal de 0,96 m³, braço padrão, profundidade de escavação de 4362mm | SER.CH | H PROD | 1290000 | 92,54 | 119,37
30.001.000005.SER | Concreto projetado via seca com consumo de 350 kg de cimento por m³ | SER.CG | M3 | 1000000 | 1.569,24 | 1.569,24
01.021.000001.MOD | Pedreiro | M.O. | H | 8000000 | 5,90 | 47,20
01.026.000001.MOD | Servente | M.O. | H | 24000000 | 4,85 | 116,40
03.001.000008.MAT | Areia média lavada | MAT. | M3 | 0,700000 | 102,63 | 71,84
03.002.000005.MAT | Brita graduada | MAT. | M3 | 0,700000 | 60,00 | 42,00
04.002.000002.MAT | Cimento CP-32 | MAT. | KG | 385000000 | 0,50 | 192,50
36.001.000005.EQH | Compressor de ar, 269 HP 201 kW, capacidade 21,6 m³/min 762 pcm | SER.CH | H PROD | 8000000 | 126,28 | 1.010,28
36.003.000019.EQH | Betoneira elétrica trifásica, 4 HP 3 kW, capacidade 600 L | SER.CH | H PROD | 2000000 | 8,41 | 16,83
36.003.000045.EQH | Bomba de projetar concreto | SER.CH | H PROD | 8000000 | 9,02 | 72,19
30.002 | Drenagem
30.002.000001.SER | Boca de lançamento simples em concreto ciclópico para tubo Ø 0,80 m | SER.CG | UN | 1000000 | 1.115,16 | 1.115,16
01.001.000001.MOD | Ajudante | M.O. | H | 38100000 | 4,85 | 184,79
01.007.000001.MOD | Carpinteiro | M.O. | H | 19100000 | 5,90 | 112,69
01.021.000001.MOD | Pedreiro | M.O. | H | 4690000 | 5,90 | 27,67
01.026.000001.MOD | Servente | M.O. | H | 10100000 | 4,85 | 48,99
03.001.000008.MAT | Areia média lavada | MAT. | M3 | 0,998000 | 102,63 | 102,42
03.002.000007.MAT | Pedra de mão - rachão | MAT. | M3 | 0,642000 | 62,50 | 40,13
03.002.000013.MAT | Seixo rolado fino | MAT. | M3 | 0,183000 | 97,33 | 17,81
03.002.000014.MAT | Brita 2 | MAT. | M3 | 1280000 | 96,33 | 123,30
04.002.000002.MAT | Cimento CP-32 | MAT. | KG | 473000000 | 0,50 | 236,50
08.005.000010.MAT | Sarrafo 1" x 2" | MAT. | M | 5590000 | 0,73 | 4,08
08.005.000019.MAT | Tábua de cedrinho 1" x 9" | MAT. | M2 | 16800000 | 12,36 | 207,65
25.007.000010.MAT | Prego com cabeça 18 x 30, 69 mm x Ø 3,4 mm | MAT. | KG | 1680000 | 5,44 | 9,14
30.002.000002.SER | Boca de lançamento dupla em concreto armado para tubo Ø 1,20 m | SER.CG | UN | 1000000 | 6.695,29 | 6.695,29
01.007.000001.MOD | Carpinteiro | M.O. | H | 44300000 | 5,90 | 261,37
01.011.000001.MOD | Armador | M.O. | H | 35900000 | 5,90 | 211,81
01.021.000001.MOD | Pedreiro | M.O. | H | 29000000 | 5,90 | 171,10
01.026.000001.MOD | Servente | M.O. | H | 149000000 | 4,85 | 722,65
03.001.000008.MAT | Areia média lavada | MAT. | M3 | 3840000 | 102,63 | 394,10
03.002.000013.MAT | Seixo rolado fino | MAT. | M3 | 3870000 | 97,33 | 376,67
04.002.000002.MAT | Cimento CP-32 | MAT. | KG | 2.010,000000 | 0,50 | 1.005,00
07.007.000013.MAT | Aço CA-50 Ø 8,0 mm, em barra, massa nominal 0,395 kg/m | MAT. | KG | 517000000 | 4,16 | 2.150,72
07.009.000007.MAT | Arame recozido 18 BWG, Ø 1,25 mm, 0,010 kg/m | MAT. | KG | 9040000 | 6,38 | 57,68
08.005.000003.MAT | Pontalete de cedro 3a 7,5 x 7,5 cm | MAT. | M | 23200000 | 2,22 | 51,50
08.005.000010.MAT | Sarrafo 1" x 2" | MAT. | M | 35500000 | 0,73 | 25,92
08.005.000019.MAT | Tábua de cedrinho 1" x 9" | MAT. | M2 | 98800000 | 12,36 | 1.221,17
12.004.000002.MAT | Desmoldante de formas de madeira para concreto | MAT. | L | 3880000 | 5,25 | 20,37
25.007.000010.MAT | Prego com cabeça 18 x 30, 69 mm x Ø 3,4 mm | MAT. | KG | 4640000 | 5,44 | 25,24
30.002.000003.SER | Boca de lançamento simples em concreto ciclópico para tubo Ø 1,00 m | SER.CG | UN | 1000000 | 1.718,23 | 1.718,23
01.001.000001.MOD | Ajudante | M.O. | H | 59600000 | 4,85 | 289,06
01.007.000001.MOD | Carpinteiro | M.O. | H | 26800000 | 5,90 | 158,12
01.021.000001.MOD | Pedreiro | M.O. | H | 7680000 | 5,90 | 45,31
01.026.000001.MOD | Servente | M.O. | H | 13700000 | 4,85 | 66,45
03.001.000008.MAT | Areia média lavada | MAT. | M3 | 1620000 | 102,63 | 166,26
03.002.000007.MAT | Pedra de mão - rachão | MAT. | M3 | 1070000 | 62,50 | 66,88
03.002.000013.MAT | Seixo rolado fino | MAT. | M3 | 0,247000 | 97,33 | 24,04
03.002.000014.MAT | Brita 2 | MAT. | M3 | 2140000 | 96,33 | 206,15
04.002.000002.MAT | Cimento CP-32 | MAT. | KG | 774000000 | 0,50 | 387,00
08.005.000010.MAT | Sarrafo 1" x 2" | MAT. | M | 7840000 | 0,73 | 5,72
08.005.000019.MAT | Tábua de cedrinho 1" x 9" | MAT. | M2 | 23500000 | 12,36 | 290,46
25.007.000010.MAT | Prego com cabeça 18 x 30, 69 mm x Ø 3,4 mm | MAT. | KG | 2350000 | 5,44 | 12,78
30.002.000004.SER | Boca de lançamento simples em concreto ciclópico para tubo Ø 1,20 m | SER.CG | UN | 1000000 | 2.487,31 | 2.487,31
01.001.000001.MOD | Ajudante | M.O. | H | 87400000 | 4,85 | 423,89
01.007.000001.MOD | Carpinteiro | M.O. | H | 35300000 | 5,90 | 208,27
01.021.000001.MOD | Pedreiro | M.O. | H | 11700000 | 5,90 | 69,03
01.026.000001.MOD | Servente | M.O. | H | 17600000 | 4,85 | 85,36
03.001.000008.MAT | Areia média lavada | MAT. | M3 | 2450000 | 102,63 | 251,44
03.002.000007.MAT | Pedra de mão - rachão | MAT. | M3 | 1650000 | 62,50 | 103,13
03.002.000013.MAT | Seixo rolado fino | MAT. | M3 | 0,316000 | 97,33 | 30,76
03.002.000014.MAT | Brita 2 | MAT. | M3 | 3300000 | 96,33 | 317,89
04.002.000002.MAT | Cimento CP-32 | MAT. | KG | 1.180,000000 | 0,50 | 590,00
08.005.000010.MAT | Sarrafo 1" x 2" | MAT. | M | 10300000 | 0,73 | 7,52
08.005.000019.MAT | Tábua de cedrinho 1" x 9" | MAT. | M2 | 31000000 | 12,36 | 383,16
25.007.000010.MAT | Prego com cabeça 18 x 30, 69 mm x Ø 3,4 mm | MAT. | KG | 3100000 | 5,44 | 16,86
30.002.000005.SER | Boca de lançamento simples em concreto armado para tubo Ø 0,80 m | SER.CG | UN | 1000000 | 2.787,43 | 2.787,43
01.001.000001.MOD | Ajudante | M.O. | H | 60400000 | 4,85 | 292,94
01.007.000001.MOD | Carpinteiro | M.O. | H | 21300000 | 5,90 | 125,67
01.011.000001.MOD | Armador | M.O. | H | 13700000 | 5,90 | 80,83
01.021.000001.MOD | Pedreiro | M.O. | H | 11100000 | 5,90 | 65,49
01.026.000001.MOD | Servente | M.O. | H | 10100000 | 4,85 | 48,99
03.001.000008.MAT | Areia média lavada | MAT. | M3 | 1480000 | 102,63 | 151,89
03.002.000013.MAT | Seixo rolado fino | MAT. | M3 | 1500000 | 97,33 | 146,00
04.002.000002.MAT | Cimento CP-32 | MAT. | KG | 773000000 | 0,50 | 386,50
07.007.000013.MAT | Aço CA-50 Ø 8,0 mm, em barra, massa nominal 0,395 kg/m | MAT. | KG | 197000000 | 4,16 | 819,52
07.009.000007.MAT | Arame recozido 18 BWG, Ø 1,25 mm, 0,010 kg/m | MAT. | KG | 3420000 | 6,38 | 21,82
08.005.000003.MAT | Pontalete de cedro 3a 7,5 x 7,5 cm | MAT. | M | 11200000 | 2,22 | 24,86
08.005.000010.MAT | Sarrafo 1" x 2" | MAT. | M | 17100000 | 0,73 | 12,48
08.005.000019.MAT | Tábua de cedrinho 1" x 9" | MAT. | M2 | 47600000 | 12,36 | 588,34
12.004.000002.MAT | Desmoldante de formas de madeira para concreto | MAT. | L | 1900000 | 5,25 | 9,98
25.007.000010.MAT | Prego com cabeça 18 x 30, 69 mm x Ø 3,4 mm | MAT. | KG | 2230000 | 5,44 | 12,13
30.002.000006.SER | Boca de lançamento simples em concreto armado para tubo Ø 1,00 m | SER.CG | UN | 1000000 | 4.384,90 | 4.384,90
01.001.000001.MOD | Ajudante | M.O. | H | 96300000 | 4,85 | 467,06
01.007.000001.MOD | Carpinteiro | M.O. | H | 29900000 | 5,90 | 176,41
01.011.000001.MOD | Armador | M.O. | H | 22800000 | 5,90 | 134,52
01.021.000001.MOD | Pedreiro | M.O. | H | 18400000 | 5,90 | 108,56
01.026.000001.MOD | Servente | M.O. | H | 13700000 | 4,85 | 66,45
03.001.000008.MAT | Areia média lavada | MAT. | M3 | 2430000 | 102,63 | 249,39
03.002.000013.MAT | Seixo rolado fino | MAT. | M3 | 2440000 | 97,33 | 237,49
04.002.000002.MAT | Cimento CP-32 | MAT. | KG | 1.270,000000 | 0,50 | 635,00
07.007.000013.MAT | Aço CA-50 Ø 8,0 mm, em barra, massa nominal 0,395 kg/m | MAT. | KG | 328000000 | 4,16 | 1.364,48
07.009.000007.MAT | Arame recozido 18 BWG, Ø 1,25 mm, 0,010 kg/m | MAT. | KG | 5710000 | 6,38 | 36,43
08.005.000003.MAT | Pontalete de cedro 3a 7,5 x 7,5 cm | MAT. | M | 15700000 | 2,22 | 34,85
08.005.000010.MAT | Sarrafo 1" x 2" | MAT. | M | 24000000 | 0,73 | 17,52
08.005.000019.MAT | Tábua de cedrinho 1" x 9" | MAT. | M2 | 66800000 | 12,36 | 825,65
12.004.000002.MAT | Desmoldante de formas de madeira para concreto | MAT. | L | 2670000 | 5,25 | 14,02
25.007.000010.MAT | Prego com cabeça 18 x 30, 69 mm x Ø 3,4 mm | MAT. | KG | 3140000 | 5,44 | 17,08
30.002.000007.SER | Boca de lançamento dupla em concreto armado para tubo Ø 1,00 m | SER.CG | UN | 1000000 | 6.193,60 | 6.193,60
01.001.000001.MOD | Ajudante | M.O. | H | 136000000 | 4,85 | 659,60
01.007.000001.MOD | Carpinteiro | M.O. | H | 40300000 | 5,90 | 237,77
01.011.000001.MOD | Armador | M.O. | H | 32700000 | 5,90 | 192,93
01.021.000001.MOD | Pedreiro | M.O. | H | 26400000 | 5,90 | 155,76
01.026.000001.MOD | Servente | M.O. | H | 21100000 | 4,85 | 102,34
03.001.000008.MAT | Areia média lavada | MAT. | M3 | 3490000 | 102,63 | 358,18
03.002.000013.MAT | Seixo rolado fino | MAT. | M3 | 3520000 | 97,33 | 342,60
04.002.000002.MAT | Cimento CP-32 | MAT. | KG | 1.830,000000 | 0,50 | 915,00
07.007.000013.MAT | Aço CA-50 Ø 8,0 mm, em barra, massa nominal 0,395 kg/m | MAT. | KG | 470000000 | 4,16 | 1.955,20
07.009.000007.MAT | Arame recozido 18 BWG, Ø 1,25 mm, 0,010 kg/m | MAT. | KG | 8170000 | 6,38 | 52,12
08.005.000003.MAT | Pontalete de cedro 3a 7,5 x 7,5 cm | MAT. | M | 21100000 | 2,22 | 46,84
08.005.000010.MAT | Sarrafo 1" x 2" | MAT. | M | 32300000 | 0,73 | 23,58
08.005.000019.MAT | Tábua de cedrinho 1" x 9" | MAT. | M2 | 89800000 | 12,36 | 1.109,93
12.004.000002.MAT | Desmoldante de formas de madeira para concreto | MAT. | L | 3580000 | 5,25 | 18,80
25.007.000010.MAT | Prego com cabeça 18 x 30, 69 mm x Ø 3,4 mm | MAT. | KG | 4220000 | 5,44 | 22,96
30.002.000008.SER | Boca de lançamento dupla em concreto armado para tubo Ø 1,50 m | SER.CG | UN | 1000000 | 7.748,53 | 7.748,53
01.001.000001.MOD | Ajudante | M.O. | H | 157000000 | 4,85 | 761,45
01.007.000001.MOD | Carpinteiro | M.O. | H | 50900000 | 5,90 | 300,31
01.011.000001.MOD | Armador | M.O. | H | 41300000 | 5,90 | 243,67
01.021.000001.MOD | Pedreiro | M.O. | H | 33400000 | 5,90 | 197,06
01.026.000001.MOD | Servente | M.O. | H | 24000000 | 4,85 | 116,40
03.001.000008.MAT | Areia média lavada | MAT. | M3 | 4420000 | 102,63 | 453,62
03.002.000013.MAT | Seixo rolado fino | MAT. | M3 | 4450000 | 97,33 | 433,12
04.002.000002.MAT | Cimento CP-32 | MAT. | KG | 2.310,000000 | 0,50 | 1.155,00
07.007.000013.MAT | Aço CA-50 Ø 8,0 mm, em barra, massa nominal 0,395 kg/m | MAT. | KG | 594000000 | 4,16 | 2.471,04
07.009.000007.MAT | Arame recozido 18 BWG, Ø 1,25 mm, 0,010 kg/m | MAT. | KG | 10400000 | 6,38 | 66,35
08.005.000003.MAT | Pontalete de cedro 3a 7,5 x 7,5 cm | MAT. | M | 26700000 | 2,22 | 59,27
08.005.000010.MAT | Sarrafo 1" x 2" | MAT. | M | 40800000 | 0,73 | 29,78
08.005.000019.MAT | Tábua de cedrinho 1" x 9" | MAT. | M2 | 114000000 | 12,36 | 1.409,04
12.004.000002.MAT | Desmoldante de formas de madeira para concreto | MAT. | L | 4460000 | 5,25 | 23,42
25.007.000010.MAT | Prego com cabeça 18 x 30, 69 mm x Ø 3,4 mm | MAT. | KG | 5330000 | 5,44 | 29,00
30.002.000009.SER | Boca-de-lobo de alvenaria de tijolo comum empregando argamassa mista de cimento, cal hidratada e areia sem peneirar traço 1:2:8, emboço com argamassa de cimento e areia sem peneirar traço 1:3, concreto fck=20 MPa, controle tipo "B", lastro de brit | SER.CG | UN | 1000000 | 488,97 | 488,97
01.021.000001.MOD | Pedreiro | M.O. | H | 8300000 | 5,90 | 48,97
01.026.000001.MOD | Servente | M.O. | H | 16600000 | 4,85 | 80,51
03.001.000008.MAT | Areia média lavada | MAT. | M3 | 0,508000 | 102,63 | 52,14
03.002.000014.MAT | Brita 2 | MAT. | M3 | 0,445000 | 96,33 | 42,87
04.001.000001.MAT | Cal hidratada CH III | MAT. | KG | 36800000 | 0,44 | 16,19
04.002.000002.MAT | Cimento CP-32 | MAT. | KG | 205000000 | 0,50 | 102,50
05.004.000006.MAT | Tijolo cerâmico comum para alvenaria 6 x 9 x 19 cm | MAT. | UN | 537000000 | 0,27 | 144,99
36.003.000017.EQH | Betoneira elétrica trifásica, 2 HP 1,5 kW, capacidade 400 L | SER.CH | H PROD | 0,138000 | 5,82 | 0,80
30.002.000010.SER | Boca-de-lobo simples de alvenaria bloco de concreto 19 x 19 x 39cm, empregando argamassa de cimento e areia sem peneirar traço 1:3, lastro de concreto fck=15 MPa | SER.CG | UN | 1000000 | 802,80 | 802,80
01.001.000003.MOD | Ajudante de carpinteiro | M.O. | H | 2210000 | 4,85 | 10,72
01.007.000001.MOD | Carpinteiro | M.O. | H | 2210000 | 5,90 | 13,04
01.011.000001.MOD | Armador | M.O. | H | 3420000 | 5,90 | 20,18
01.021.000001.MOD | Pedreiro | M.O. | H | 12000000 | 5,90 | 70,80
01.026.000001.MOD | Servente | M.O. | H | 16300000 | 4,85 | 79,06
03.001.000008.MAT | Areia média lavada | MAT. | M3 | 0,319000 | 102,63 | 32,74
04.002.000002.MAT | Cimento CP-32 | MAT. | KG | 80300000 | 0,50 | 40,15
04.002.000030.SER | Concreto preparado na obra, controle "A", brita 1 e 2, fck 20 MPa, abatimento 8±1 cm | SER.CG | M3 | 0,420000 | 356,07 | 149,55
05.001.000008.MAT | Bloco de concreto para alvenaria 19 x 19 x 39 cm | MAT. | UN | 59600000 | 2,31 | 137,68
07.007.000010.MAT | Aço CA-50 Ø 10,0 mm, em barra, massa nominal 0,617 kg/m | MAT. | KG | 38200000 | 3,63 | 138,67
07.009.000007.MAT | Arame recozido 18 BWG, Ø 1,25 mm, 0,010 kg/m | MAT. | KG | 0,683000 | 6,38 | 4,36
08.005.000011.MAT | Sarrafo 1" x 4" | MAT. | M | 0,994000 | 1,45 | 1,44
08.005.000020.MAT | Tábua de cedrinho 1" x 12" | MAT. | M | 1580000 | 4,43 | 7,00
25.007.000009.MAT | Prego com cabeça 18 x 27, 62,1 mm x Ø 3,4 mm | MAT. | KG | 0,237000 | 5,50 | 1,30
30.002.000012.SER | Tampa de concreto para boca de lobo, dimensões 7 x 70 x 120 cm | SER.CG | UN | 1000000 | 96,12 | 96,12
30.002.000011.SER | Boca-de-lobo dupla de alvenaria bloco de concreto 19 x 19 x 39cm, empregando argamassa de cimento e areia sem peneirar traço 1:3, lastro de concreto fck=15 MPa | SER.CG | UN | 1000000 | 1.454,91 | 1.454,91
01.001.000003.MOD | Ajudante de carpinteiro | M.O. | H | 3710000 | 4,85 | 17,99
01.007.000001.MOD | Carpinteiro | M.O. | H | 3710000 | 5,90 | 21,89
01.011.000001.MOD | Armador | M.O. | H | 6210000 | 5,90 | 36,64
01.021.000001.MOD | Pedreiro | M.O. | H | 23300000 | 5,90 | 137,47
01.026.000001.MOD | Servente | M.O. | H | 34600000 | 4,85 | 167,81
03.001.000008.MAT | Areia média lavada | MAT. | M3 | 0,508000 | 102,63 | 52,14
04.002.000002.MAT | Cimento CP-32 | MAT. | KG | 141000000 | 0,50 | 70,50
04.002.000030.SER | Concreto preparado na obra, controle "A", brita 1 e 2, fck 20 MPa, abatimento 8±1 cm | SER.CG | M3 | 0,712000 | 356,07 | 253,52
05.001.000008.MAT | Bloco de concreto para alvenaria 19 x 19 x 39 cm | MAT. | UN | 98600000 | 2,31 | 227,77
07.007.000010.MAT | Aço CA-50 Ø 10,0 mm, em barra, massa nominal 0,617 kg/m | MAT. | KG | 69600000 | 3,63 | 252,65
07.009.000007.MAT | Arame recozido 18 BWG, Ø 1,25 mm, 0,010 kg/m | MAT. | KG | 1240000 | 6,38 | 7,91
08.005.000011.MAT | Sarrafo 1" x 4" | MAT. | M | 1690000 | 1,45 | 2,45
08.005.000020.MAT | Tábua de cedrinho 1" x 12" | MAT. | M | 2650000 | 4,43 | 11,74
25.007.000009.MAT | Prego com cabeça 18 x 27, 62,1 mm x Ø 3,4 mm | MAT. | KG | 0,398000 | 5,50 | 2,19
30.002.000012.SER | Tampa de concreto para boca de lobo, dimensões 7 x 70 x 120 cm | SER.CG | UN | 2000000 | 96,12 | 192,24
30.002.000012.SER | Tampa de concreto para boca de lobo, dimensões 7 x 70 x 120 cm | SER.CG | UN | 1000000 | 96,12 | 96,12
01.021.000001.MOD | Pedreiro | M.O. | H | 0,200000 | 5,90 | 1,18
01.026.000001.MOD | Servente | M.O. | H | 0,200000 | 4,85 | 0,97
04.007.000011.SER | Forma de madeira para fundação, com tábuas e sarrafos | SER.CG | M2 | 1110000 | 55,12 | 61,18
06.004.000005.MAT | Concreto usinado fck 15 MPa brita 1 e 2 abatimento 8±1 | MAT. | M3 | 0,060000 | 232,34 | 13,94
07.007.000008.MAT | Aço CA-50 Ø 6,3 mm, em barra, massa nominal 0,245 kg/m | MAT. | KG | 5000000 | 3,77 | 18,85
30.002.000013.SER | Caixa de distribuição 2 câmaras | SER.CG | UN | 1000000 | 242,68 | 242,68
01.001.000002.MOD | Ajudante de armador | M.O. | H | 0,073000 | 4,85 | 0,35
01.001.000003.MOD | Ajudante de carpinteiro | M.O. | H | 0,960000 | 4,85 | 4,66
01.007.000001.MOD | Carpinteiro | M.O. | H | 0,960000 | 5,90 | 5,66
01.011.000001.MOD | Armador | M.O. | H | 0,073000 | 5,90 | 0,43
01.021.000001.MOD | Pedreiro | M.O. | H | 4980000 | 5,90 | 29,38
01.026.000001.MOD | Servente | M.O. | H | 10180000 | 4,85 | 49,37
03.001.000004.MAT | Areia grossa lavada | MAT. | M3 | 0,136000 | 105,48 | 14,35
04.001.000001.MAT | Cal hidratada CH III | MAT. | KG | 15300000 | 0,44 | 6,73
04.002.000002.MAT | Cimento CP-32 | MAT. | KG | 28280000 | 0,50 | 14,14
05.004.000006.MAT | Tijolo cerâmico comum para alvenaria 6 x 9 x 19 cm | MAT. | UN | 216000000 | 0,27 | 58,32
06.004.000007.MAT | Concreto usinado fck 20 MPa brita 1 e 2 abatimento 8±1 | MAT. | M3 | 0,073000 | 245,38 | 17,91
07.007.000013.MAT | Aço CA-50 Ø 8,0 mm, em barra, massa nominal 0,395 kg/m | MAT. | KG | 6460000 | 4,16 | 26,87
07.007.000016.MAT | Aço CA-60 Ø 4,20 mm, em barra, massa nominal 0,109 kg/m | MAT. | KG | 0,840000 | 3,59 | 3,02
07.009.000007.MAT | Arame recozido 18 BWG, Ø 1,25 mm, 0,010 kg/m | MAT. | KG | 0,146000 | 6,38 | 0,93
08.005.000016.MAT | Tábua de pinus 1" x 12" | MAT. | M2 | 0,370000 | 14,67 | 5,43
12.003.000012.MAT | Aditivo impermeabilizante e plastificante em pó para argamassas | MAT. | KG | 0,480000 | 8,97 | 4,31
25.007.000009.MAT | Prego com cabeça 18 x 27, 62,1 mm x Ø 3,4 mm | MAT. | KG | 0,148000 | 5,50 | 0,81
30.002.000014.SER | Caixa de distribuição 3 câmaras | SER.CG | UN | 1000000 | 330,02 | 330,02
01.001.000002.MOD | Ajudante de armador | M.O. | H | 1024000 | 4,85 | 4,97
01.001.000003.MOD | Ajudante de carpinteiro | M.O. | H | 1360000 | 4,85 | 6,60
01.007.000001.MOD | Carpinteiro | M.O. | H | 1360000 | 5,90 | 8,02
01.011.000001.MOD | Armador | M.O. | H | 1024000 | 5,90 | 6,04
01.021.000001.MOD | Pedreiro | M.O. | H | 6111000 | 5,90 | 36,05
01.026.000001.MOD | Servente | M.O. | H | 12580000 | 4,85 | 61,01
03.001.000004.MAT | Areia grossa lavada | MAT. | M3 | 0,180000 | 105,48 | 18,99
04.001.000001.MAT | Cal hidratada CH III | MAT. | KG | 17640000 | 0,44 | 7,76
04.002.000002.MAT | Cimento CP-32 | MAT. | KG | 43260000 | 0,50 | 21,63
05.004.000006.MAT | Tijolo cerâmico comum para alvenaria 6 x 9 x 19 cm | MAT. | UN | 280000000 | 0,27 | 75,60
06.004.000007.MAT | Concreto usinado fck 20 MPa brita 1 e 2 abatimento 8±1 | MAT. | M3 | 0,102400 | 245,38 | 25,13
07.007.000013.MAT | Aço CA-50 Ø 8,0 mm, em barra, massa nominal 0,395 kg/m | MAT. | KG | 9010000 | 4,16 | 37,48
07.007.000016.MAT | Aço CA-60 Ø 4,20 mm, em barra, massa nominal 0,109 kg/m | MAT. | KG | 1230000 | 3,59 | 4,42
07.009.000007.MAT | Arame recozido 18 BWG, Ø 1,25 mm, 0,010 kg/m | MAT. | KG | 0,205000 | 6,38 | 1,31
08.005.000016.MAT | Tábua de pinus 1" x 12" | MAT. | M2 | 0,523000 | 14,67 | 7,67
12.003.000012.MAT | Aditivo impermeabilizante e plastificante em pó para argamassas | MAT. | KG | 0,690000 | 8,97 | 6,19
25.007.000009.MAT | Prego com cabeça 18 x 27, 62,1 mm x Ø 3,4 mm | MAT. | KG | 0,210000 | 5,50 | 1,16
30.002.000015.SER | Caixa de distribuição 4 câmaras | SER.CG | UN | 1000000 | 411,65 | 411,65
01.001.000002.MOD | Ajudante de armador | M.O. | H | 1323000 | 4,85 | 6,42
01.001.000003.MOD | Ajudante de carpinteiro | M.O. | H | 1750000 | 4,85 | 8,49
01.007.000001.MOD | Carpinteiro | M.O. | H | 1750000 | 5,90 | 10,33
01.011.000001.MOD | Armador | M.O. | H | 1323000 | 5,90 | 7,81
01.021.000001.MOD | Pedreiro | M.O. | H | 7953000 | 5,90 | 46,92
01.026.000001.MOD | Servente | M.O. | H | 15864000 | 4,85 | 76,94
03.001.000004.MAT | Areia grossa lavada | MAT. | M3 | 0,220000 | 105,48 | 23,21
04.001.000001.MAT | Cal hidratada CH III | MAT. | KG | 24036000 | 0,44 | 10,58
04.002.000002.MAT | Cimento CP-32 | MAT. | KG | 47436000 | 0,50 | 23,72
05.004.000006.MAT | Tijolo cerâmico comum para alvenaria 6 x 9 x 19 cm | MAT. | UN | 336000000 | 0,27 | 90,72
06.004.000007.MAT | Concreto usinado fck 20 MPa brita 1 e 2 abatimento 8±1 | MAT. | M3 | 0,132300 | 245,38 | 32,46
07.007.000013.MAT | Aço CA-50 Ø 8,0 mm, em barra, massa nominal 0,395 kg/m | MAT. | KG | 11520000 | 4,16 | 47,92
07.007.000016.MAT | Aço CA-60 Ø 4,20 mm, em barra, massa nominal 0,109 kg/m | MAT. | KG | 1710000 | 3,59 | 6,14
07.009.000007.MAT | Arame recozido 18 BWG, Ø 1,25 mm, 0,010 kg/m | MAT. | KG | 0,230400 | 6,38 | 1,47
08.005.000016.MAT | Tábua de pinus 1" x 12" | MAT. | M2 | 0,670000 | 14,67 | 9,83
12.003.000012.MAT | Aditivo impermeabilizante e plastificante em pó para argamassas | MAT. | KG | 0,805000 | 8,97 | 7,22
25.007.000009.MAT | Prego com cabeça 18 x 27, 62,1 mm x Ø 3,4 mm | MAT. | KG | 0,270000 | 5,50 | 1,49
30.002.000019.SER | Caixa de inspeção em alvenaria - 1/2 tijolo comum maciço revestido internamente com argamassa de cimento e areia sem peneirar, traço 1:3, lastro de concreto e = 10 cm, tampa e = 5 cm, dimensões 40 x 40 x 60 cm | SER.CG | UN | 1000000 | 114,90 | 114,90
01.001.000002.MOD | Ajudante de armador | M.O. | H | 0,115000 | 4,85 | 0,56
01.001.000003.MOD | Ajudante de carpinteiro | M.O. | H | 0,605000 | 4,85 | 2,93
01.007.000001.MOD | Carpinteiro | M.O. | H | 0,605000 | 5,90 | 3,57
01.011.000001.MOD | Armador | M.O. | H | 0,115000 | 5,90 | 0,68
01.021.000001.MOD | Pedreiro | M.O. | H | 2910000 | 5,90 | 17,17
01.026.000001.MOD | Servente | M.O. | H | 5310000 | 4,85 | 25,75
03.001.000008.MAT | Areia média lavada | MAT. | M3 | 0,105000 | 102,63 | 10,78
03.002.000011.MAT | Brita 1 | MAT. | M3 | 0,010000 | 92,45 | 0,92
03.002.000014.MAT | Brita 2 | MAT. | M3 | 0,032000 | 96,33 | 3,08
04.001.000001.MAT | Cal hidratada CH III | MAT. | KG | 5460000 | 0,44 | 2,40
04.002.000002.MAT | Cimento CP-32 | MAT. | KG | 26200000 | 0,50 | 13,10
05.004.000006.MAT | Tijolo cerâmico comum para alvenaria 6 x 9 x 19 cm | MAT. | UN | 101000000 | 0,27 | 27,27
07.007.000014.MAT | Aço CA-60 Ø 5,00 mm, em barra, massa nominal 0,154 kg/m | MAT. | KG | 1320000 | 3,59 | 4,74
07.009.000007.MAT | Arame recozido 18 BWG, Ø 1,25 mm, 0,010 kg/m | MAT. | KG | 0,022000 | 6,38 | 0,14
08.002.000004.MAT | Chapa de madeira compensada resinada 1,10 x 2,20 m # 12 mm | MAT. | M2 | 0,100000 | 13,49 | 1,35
08.005.000022.MAT | Tábua de cedrinho 3a 1" x 12" | MAT. | M2 | 0,030000 | 15,19 | 0,46
30.002.000020.SER | Caixa de inspeção em alvenaria - 1/2 tijolo comum maciço revestido internamente com argamassa de cimento e areia sem peneirar, traço 1:3, lastro de concreto e = 10 cm, tampa e = 5 cm, dimensões 60 x 60 x 60 cm | SER.CG | UN | 1000000 | 178,74 | 178,74
01.001.000002.MOD | Ajudante de armador | M.O. | H | 0,225000 | 4,85 | 1,09
01.001.000003.MOD | Ajudante de carpinteiro | M.O. | H | 1190000 | 4,85 | 5,77
01.007.000001.MOD | Carpinteiro | M.O. | H | 1190000 | 5,90 | 7,02
01.011.000001.MOD | Armador | M.O. | H | 0,225000 | 5,90 | 1,33
01.021.000001.MOD | Pedreiro | M.O. | H | 4140000 | 5,90 | 24,43
01.026.000001.MOD | Servente | M.O. | H | 8190000 | 4,85 | 39,72
03.001.000008.MAT | Areia média lavada | MAT. | M3 | 0,161000 | 102,63 | 16,52
03.002.000011.MAT | Brita 1 | MAT. | M3 | 0,020000 | 92,45 | 1,85
03.002.000014.MAT | Brita 2 | MAT. | M3 | 0,057000 | 96,33 | 5,49
04.001.000001.MAT | Cal hidratada CH III | MAT. | KG | 7640000 | 0,44 | 3,36
04.002.000002.MAT | Cimento CP-32 | MAT. | KG | 41900000 | 0,50 | 20,95
05.004.000006.MAT | Tijolo cerâmico comum para alvenaria 6 x 9 x 19 cm | MAT. | UN | 141000000 | 0,27 | 38,07
07.007.000014.MAT | Aço CA-60 Ø 5,00 mm, em barra, massa nominal 0,154 kg/m | MAT. | KG | 2580000 | 3,59 | 9,26
07.009.000007.MAT | Arame recozido 18 BWG, Ø 1,25 mm, 0,010 kg/m | MAT. | KG | 0,044000 | 6,38 | 0,28
08.002.000004.MAT | Chapa de madeira compensada resinada 1,10 x 2,20 m # 12 mm | MAT. | M2 | 0,200000 | 13,49 | 2,70
08.005.000022.MAT | Tábua de cedrinho 3a 1" x 12" | MAT. | M2 | 0,059000 | 15,19 | 0,90
30.002.000021.SER | Caixa de inspeção em alvenaria - 1/2 tijolo comum maciço revestido internamente com argamassa de cimento e areia sem peneirar, traço 1:3, lastro de concreto e = 10 cm, tampa e = 5 cm, dimensões 80 x 80 x 60 cm | SER.CG | UN | 1000000 | 250,88 | 250,88
01.001.000002.MOD | Ajudante de armador | M.O. | H | 0,413000 | 4,85 | 2,00
01.001.000003.MOD | Ajudante de carpinteiro | M.O. | H | 1960000 | 4,85 | 9,51
01.007.000001.MOD | Carpinteiro | M.O. | H | 1960000 | 5,90 | 11,56
01.011.000001.MOD | Armador | M.O. | H | 0,413000 | 5,90 | 2,44
01.021.000001.MOD | Pedreiro | M.O. | H | 5410000 | 5,90 | 31,92
01.026.000001.MOD | Servente | M.O. | H | 10900000 | 4,85 | 52,87
03.001.000008.MAT | Areia média lavada | MAT. | M3 | 0,231000 | 102,63 | 23,71
03.002.000011.MAT | Brita 1 | MAT. | M3 | 0,032000 | 92,45 | 2,96
03.002.000014.MAT | Brita 2 | MAT. | M3 | 0,088000 | 96,33 | 8,48
04.001.000001.MAT | Cal hidratada CH III | MAT. | KG | 9830000 | 0,44 | 4,33
04.002.000002.MAT | Cimento CP-32 | MAT. | KG | 60700000 | 0,50 | 30,35
05.004.000006.MAT | Tijolo cerâmico comum para alvenaria 6 x 9 x 19 cm | MAT. | UN | 182000000 | 0,27 | 49,14
07.007.000014.MAT | Aço CA-60 Ø 5,00 mm, em barra, massa nominal 0,154 kg/m | MAT. | KG | 4270000 | 3,59 | 15,33
07.009.000007.MAT | Arame recozido 18 BWG, Ø 1,25 mm, 0,010 kg/m | MAT. | KG | 0,072000 | 6,38 | 0,46
08.002.000004.MAT | Chapa de madeira compensada resinada 1,10 x 2,20 m # 12 mm | MAT. | M2 | 0,324000 | 13,49 | 4,37
08.005.000022.MAT | Tábua de cedrinho 3a 1" x 12" | MAT. | M2 | 0,097000 | 15,19 | 1,47
30.002.000022.SER | Caixa de inspeção em alvenaria - 1 tijolo comum maciço revestido internamente com argamassa de cimento e areia sem peneirar traço 1:3, lastro de concreto e = 10 cm, tampa e = 5 cm, dimensões 40 x 40 x 60 cm | SER.CG | UN | 1000000 | 203,50 | 203,50
01.001.000002.MOD | Ajudante de armador | M.O. | H | 0,115000 | 4,85 | 0,56
01.001.000003.MOD | Ajudante de carpinteiro | M.O. | H | 0,605000 | 4,85 | 2,93
01.007.000001.MOD | Carpinteiro | M.O. | H | 0,605000 | 5,90 | 3,57
01.011.000001.MOD | Armador | M.O. | H | 0,115000 | 5,90 | 0,68
01.021.000001.MOD | Pedreiro | M.O. | H | 4810000 | 5,90 | 28,38
01.026.000001.MOD | Servente | M.O. | H | 9090000 | 4,85 | 44,09
03.001.000008.MAT | Areia média lavada | MAT. | M3 | 0,195000 | 102,63 | 20,01
03.002.000011.MAT | Brita 1 | MAT. | M3 | 0,010000 | 92,45 | 0,92
03.002.000014.MAT | Brita 2 | MAT. | M3 | 0,057000 | 96,33 | 5,49
04.001.000001.MAT | Cal hidratada CH III | MAT. | KG | 14900000 | 0,44 | 6,56
04.002.000002.MAT | Cimento CP-32 | MAT. | KG | 43600000 | 0,50 | 21,80
05.004.000006.MAT | Tijolo cerâmico comum para alvenaria 6 x 9 x 19 cm | MAT. | UN | 229000000 | 0,27 | 61,83
07.007.000014.MAT | Aço CA-60 Ø 5,00 mm, em barra, massa nominal 0,154 kg/m | MAT. | KG | 1320000 | 3,59 | 4,74
07.009.000007.MAT | Arame recozido 18 BWG, Ø 1,25 mm, 0,010 kg/m | MAT. | KG | 0,022000 | 6,38 | 0,14
08.002.000004.MAT | Chapa de madeira compensada resinada 1,10 x 2,20 m # 12 mm | MAT. | M2 | 0,100000 | 13,49 | 1,35
08.005.000022.MAT | Tábua de cedrinho 3a 1" x 12" | MAT. | M2 | 0,030000 | 15,19 | 0,46
30.002.000023.SER | Caixa de inspeção em alvenaria - 1 tijolo comum maciço revestido internamente com argamassa de cimento e areia sem peneirar traço 1:3, lastro de concreto e = 10 cm, tampa e = 5 cm, dimensões 60 x 60 x 60 cm | SER.CG | UN | 1000000 | 291,24 | 291,24
01.001.000002.MOD | Ajudante de armador | M.O. | H | 0,225000 | 4,85 | 1,09
01.001.000003.MOD | Ajudante de carpinteiro | M.O. | H | 1190000 | 4,85 | 5,77
01.007.000001.MOD | Carpinteiro | M.O. | H | 1190000 | 5,90 | 7,02
01.011.000001.MOD | Armador | M.O. | H | 0,225000 | 5,90 | 1,33
01.021.000001.MOD | Pedreiro | M.O. | H | 6490000 | 5,90 | 38,29
01.026.000001.MOD | Servente | M.O. | H | 13000000 | 4,85 | 63,05
03.001.000008.MAT | Areia média lavada | MAT. | M3 | 0,275000 | 102,63 | 28,22
03.002.000011.MAT | Brita 1 | MAT. | M3 | 0,020000 | 92,45 | 1,85
03.002.000014.MAT | Brita 2 | MAT. | M3 | 0,088000 | 96,33 | 8,48
04.001.000001.MAT | Cal hidratada CH III | MAT. | KG | 19900000 | 0,44 | 8,76
04.002.000002.MAT | Cimento CP-32 | MAT. | KG | 63800000 | 0,50 | 31,90
05.004.000006.MAT | Tijolo cerâmico comum para alvenaria 6 x 9 x 19 cm | MAT. | UN | 305000000 | 0,27 | 82,35
07.007.000014.MAT | Aço CA-60 Ø 5,00 mm, em barra, massa nominal 0,154 kg/m | MAT. | KG | 2580000 | 3,59 | 9,26
07.009.000007.MAT | Arame recozido 18 BWG, Ø 1,25 mm, 0,010 kg/m | MAT. | KG | 0,044000 | 6,38 | 0,28
08.002.000004.MAT | Chapa de madeira compensada resinada 1,10 x 2,20 m # 12 mm | MAT. | M2 | 0,200000 | 13,49 | 2,70
08.005.000022.MAT | Tábua de cedrinho 3a 1" x 12" | MAT. | M2 | 0,059000 | 15,19 | 0,90
30.002.000024.SER | Caixa de inspeção em alvenaria - 1 tijolo comum maciço revestido internamente com argamassa de cimento e areia sem peneirar traço 1:3, lastro de concreto e = 10 cm, tampa e = 5 cm, dimensões 80 x 80 x 60 cm | SER.CG | UN | 1000000 | 382,87 | 382,87
01.001.000002.MOD | Ajudante de armador | M.O. | H | 0,413000 | 4,85 | 2,00
01.001.000003.MOD | Ajudante de carpinteiro | M.O. | H | 1960000 | 4,85 | 9,51
01.007.000001.MOD | Carpinteiro | M.O. | H | 1960000 | 5,90 | 11,56
01.011.000001.MOD | Armador | M.O. | H | 0,413000 | 5,90 | 2,44
01.021.000001.MOD | Pedreiro | M.O. | H | 8210000 | 5,90 | 48,44
01.026.000001.MOD | Servente | M.O. | H | 15800000 | 4,85 | 76,63
03.001.000008.MAT | Areia média lavada | MAT. | M3 | 0,369000 | 102,63 | 37,87
03.002.000011.MAT | Brita 1 | MAT. | M3 | 0,032000 | 92,45 | 2,96
03.002.000014.MAT | Brita 2 | MAT. | M3 | 0,126000 | 96,33 | 12,14
04.001.000001.MAT | Cal hidratada CH III | MAT. | KG | 24900000 | 0,44 | 10,96
04.002.000002.MAT | Cimento CP-32 | MAT. | KG | 87200000 | 0,50 | 43,60
05.004.000006.MAT | Tijolo cerâmico comum para alvenaria 6 x 9 x 19 cm | MAT. | UN | 382000000 | 0,27 | 103,14
07.007.000014.MAT | Aço CA-60 Ø 5,00 mm, em barra, massa nominal 0,154 kg/m | MAT. | KG | 4270000 | 3,59 | 15,33
07.009.000007.MAT | Arame recozido 18 BWG, Ø 1,25 mm, 0,010 kg/m | MAT. | KG | 0,072000 | 6,38 | 0,46
08.002.000004.MAT | Chapa de madeira compensada resinada 1,10 x 2,20 m # 12 mm | MAT. | M2 | 0,324000 | 13,49 | 4,37
08.005.000022.MAT | Tábua de cedrinho 3a 1" x 12" | MAT. | M2 | 0,097000 | 15,19 | 1,47
30.002.000026.SER | Canaleta em tubo de concreto meia-cana para águas pluviais, Ø 300 mm | SER.CG | M | 1000000 | 21,88 | 21,88
01.021.000001.MOD | Pedreiro | M.O. | H | 0,200000 | 5,90 | 1,18
01.026.000001.MOD | Servente | M.O. | H | 1000000 | 4,85 | 4,85
03.001.000008.MAT | Areia média lavada | MAT. | M3 | 0,000575 | 102,63 | 0,06
03.002.000011.MAT | Brita 1 | MAT. | M3 | 0,040000 | 92,45 | 3,70
04.002.000002.MAT | Cimento CP-32 | MAT. | KG | 0,230000 | 0,50 | 0,12
14.001.001111.MAT | Canaleta de concreto tipo meio tubo para águas pluviais Ø 300 mm | MAT. | M | 1000000 | 11,98 | 11,98
30.002.000027.SER | Canaleta em tubo de concreto meia cana para águas pluviais, Ø 400 mm | SER.CG | M | 1000000 | 34,38 | 34,38
01.021.000001.MOD | Pedreiro | M.O. | H | 0,230000 | 5,90 | 1,36
01.026.000001.MOD | Servente | M.O. | H | 1310000 | 4,85 | 6,35
03.001.000008.MAT | Areia média lavada | MAT. | M3 | 0,001150 | 102,63 | 0,12
03.002.000011.MAT | Brita 1 | MAT. | M3 | 0,050000 | 92,45 | 4,62
04.002.000002.MAT | Cimento CP-32 | MAT. | KG | 0,460000 | 0,50 | 0,23
14.001.001118.MAT | Canaleta de concreto tipo meio tubo para águas pluviais Ø 400 mm | MAT. | M | 1000000 | 21,70 | 21,70
30.002.000028.SER | Canaleta em tubo de concreto meia cana para águas pluviais, Ø 500 mm | SER.CG | M | 1000000 | 42,66 | 42,66
01.021.000001.MOD | Pedreiro | M.O. | H | 0,250000 | 5,90 | 1,48
01.026.000001.MOD | Servente | M.O. | H | 1760000 | 4,85 | 8,54
03.001.000008.MAT | Areia média lavada | MAT. | M3 | 0,001700 | 102,63 | 0,17
03.002.000011.MAT | Brita 1 | MAT. | M3 | 0,070000 | 92,45 | 6,47
04.002.000002.MAT | Cimento CP-32 | MAT. | KG | 0,680000 | 0,50 | 0,34
14.001.001121.MAT | Canaleta de concreto tipo meio tubo para águas pluviais Ø 500 mm | MAT. | M | 1000000 | 25,66 | 25,66
30.002.000029.SER | Canaleta em tubo de concreto meia cana para águas pluviais, Ø 600 mm | SER.CG | M | 1000000 | 55,19 | 55,19
01.021.000001.MOD | Pedreiro | M.O. | H | 0,300000 | 5,90 | 1,77
01.026.000001.MOD | Servente | M.O. | H | 2230000 | 4,85 | 10,82
03.001.000008.MAT | Areia média lavada | MAT. | M3 | 0,002500 | 102,63 | 0,26
03.002.000011.MAT | Brita 1 | MAT. | M3 | 0,090000 | 92,45 | 8,32
04.002.000002.MAT | Cimento CP-32 | MAT. | KG | 0,910000 | 0,50 | 0,46
14.001.001114.MAT | Canaleta de concreto tipo meio tubo para águas pluviais Ø 600 mm | MAT. | M | 1000000 | 33,57 | 33,57
30.002.000030.SER | Canaleta para águas pluviais em concreto moldada in-loco, largura 15 cm | SER.CG | M | 1000000 | 52,68 | 52,68
01.001.000003.MOD | Ajudante de carpinteiro | M.O. | H | 1450000 | 4,85 | 7,03
01.007.000001.MOD | Carpinteiro | M.O. | H | 1450000 | 5,90 | 8,56
01.021.000001.MOD | Pedreiro | M.O. | H | 0,310000 | 5,90 | 1,83
01.026.000001.MOD | Servente | M.O. | H | 1600000 | 4,85 | 7,76
06.004.000005.MAT | Concreto usinado fck 15 MPa brita 1 e 2 abatimento 8±1 | MAT. | M3 | 0,050000 | 232,34 | 11,62
08.002.000004.MAT | Chapa de madeira compensada resinada 1,10 x 2,20 m # 12 mm | MAT. | M2 | 0,660000 | 13,49 | 8,90
08.005.000009.MAT | Sarrafo de cedro aparelhado 1" x 2" | MAT. | M | 2640000 | 2,07 | 5,46
25.007.000007.MAT | Prego com cabeça 16 x 24, 55 mm x Ø 2,7 mm | MAT. | KG | 0,260000 | 5,83 | 1,52
30.002.000031.SER | Canaleta para águas pluviais em concreto moldada in-loco, largura 20 cm | SER.CG | M | 1000000 | 55,51 | 55,51
01.001.000003.MOD | Ajudante de carpinteiro | M.O. | H | 1450000 | 4,85 | 7,03
01.007.000001.MOD | Carpinteiro | M.O. | H | 1450000 | 5,90 | 8,56
01.021.000001.MOD | Pedreiro | M.O. | H | 0,330000 | 5,90 | 1,95
01.026.000001.MOD | Servente | M.O. | H | 1680000 | 4,85 | 8,15
06.004.000005.MAT | Concreto usinado fck 15 MPa brita 1 e 2 abatimento 8±1 | MAT. | M3 | 0,060000 | 232,34 | 13,94
08.002.000004.MAT | Chapa de madeira compensada resinada 1,10 x 2,20 m # 12 mm | MAT. | M2 | 0,660000 | 13,49 | 8,90
08.005.000009.MAT | Sarrafo de cedro aparelhado 1" x 2" | MAT. | M | 2640000 | 2,07 | 5,46
25.007.000007.MAT | Prego com cabeça 16 x 24, 55 mm x Ø 2,7 mm | MAT. | KG | 0,260000 | 5,83 | 1,52
30.002.000032.SER | Canaleta para águas pluviais em concreto moldada in-loco, largura 30 cm | SER.CG | M | 1000000 | 56,52 | 56,52
01.001.000003.MOD | Ajudante de carpinteiro | M.O. | H | 1450000 | 4,85 | 7,03
01.007.000001.MOD | Carpinteiro | M.O. | H | 1450000 | 5,90 | 8,56
01.021.000001.MOD | Pedreiro | M.O. | H | 0,370000 | 5,90 | 2,18
01.026.000001.MOD | Servente | M.O. | H | 1840000 | 4,85 | 8,92
06.004.000005.MAT | Concreto usinado fck 15 MPa brita 1 e 2 abatimento 8±1 | MAT. | M3 | 0,060000 | 232,34 | 13,94
08.002.000004.MAT | Chapa de madeira compensada resinada 1,10 x 2,20 m # 12 mm | MAT. | M2 | 0,660000 | 13,49 | 8,90
08.005.000009.MAT | Sarrafo de cedro aparelhado 1" x 2" | MAT. | M | 2640000 | 2,07 | 5,46
25.007.000007.MAT | Prego com cabeça 16 x 24, 55 mm x Ø 2,7 mm | MAT. | KG | 0,260000 | 5,83 | 1,52
30.002.000033.SER | Canaleta para águas pluviais em concreto moldada in-loco, largura 60 cm | SER.CG | M | 1000000 | 57,83 | 57,83
01.001.000003.MOD | Ajudante de carpinteiro | M.O. | H | 1450000 | 4,85 | 7,03
01.007.000001.MOD | Carpinteiro | M.O. | H | 1450000 | 5,90 | 8,56
01.021.000001.MOD | Pedreiro | M.O. | H | 0,420000 | 5,90 | 2,48
01.026.000001.MOD | Servente | M.O. | H | 2050000 | 4,85 | 9,94
06.004.000005.MAT | Concreto usinado fck 15 MPa brita 1 e 2 abatimento 8±1 | MAT. | M3 | 0,060000 | 232,34 | 13,94
08.002.000004.MAT | Chapa de madeira compensada resinada 1,10 x 2,20 m # 12 mm | MAT. | M2 | 0,660000 | 13,49 | 8,90
08.005.000009.MAT | Sarrafo de cedro aparelhado 1" x 2" | MAT. | M | 2640000 | 2,07 | 5,46
25.007.000007.MAT | Prego com cabeça 16 x 24, 55 mm x Ø 2,7 mm | MAT. | KG | 0,260000 | 5,83 | 1,52
30.002.000034.SER | Canaleta para águas pluviais em concreto moldada in-loco, largura 90 cm | SER.CG | M | 1000000 | 64,20 | 64,20
01.001.000003.MOD | Ajudante de carpinteiro | M.O. | H | 1450000 | 4,85 | 7,03
01.007.000001.MOD | Carpinteiro | M.O. | H | 1450000 | 5,90 | 8,56
01.021.000001.MOD | Pedreiro | M.O. | H | 0,530000 | 5,90 | 3,13
01.026.000001.MOD | Servente | M.O. | H | 2270000 | 4,85 | 11,01
06.004.000005.MAT | Concreto usinado fck 15 MPa brita 1 e 2 abatimento 8±1 | MAT. | M3 | 0,080000 | 232,34 | 18,59
08.002.000004.MAT | Chapa de madeira compensada resinada 1,10 x 2,20 m # 12 mm | MAT. | M2 | 0,660000 | 13,49 | 8,90
08.005.000009.MAT | Sarrafo de cedro aparelhado 1" x 2" | MAT. | M | 2640000 | 2,07 | 5,46
25.007.000007.MAT | Prego com cabeça 16 x 24, 55 mm x Ø 2,7 mm | MAT. | KG | 0,260000 | 5,83 | 1,52
30.002.000040.SER | Geotêxtil usado como filtro em substituição à transição granulométrica e como proteção à erosão em canais revestidos com gabiões | SER.CG | M2 | 1000000 | 4,36 | 4,36
01.026.000001.MOD | Servente | M.O. | H | 0,030000 | 4,85 | 0,15
24.002.000001.MAT | Geotêxtil não-tecido densidade 300 g/m², largura 2,15 m # 2,3 mm | MAT. | M2 | 1050000 | 4,01 | 4,21
30.002.000042.SER | Geotêxtil em colchão drenante usado como filtro e distribuidor de carga onde a movimentação do colchão será considerável ao longo do tempo | SER.CG | M2 | 1000000 | 4,51 | 4,51
01.026.000001.MOD | Servente | M.O. | H | 0,020000 | 4,85 | 0,10
24.002.000001.MAT | Geotêxtil não-tecido densidade 300 g/m², largura 2,15 m # 2,3 mm | MAT. | M2 | 1100000 | 4,01 | 4,41
30.002.000043.SER | Meio-fio e sarjeta 0,15 x 0,30 m moldado no local concreto fck 15 MPa | SER.CG | M | 1000000 | 39,62 | 39,62
01.001.000001.MOD | Ajudante | M.O. | H | 1470000 | 4,85 | 7,13
01.021.000001.MOD | Pedreiro | M.O. | H | 0,420000 | 5,90 | 2,48
03.001.000004.MAT | Areia grossa lavada | MAT. | M3 | 0,037000 | 105,48 | 3,90
03.002.000013.MAT | Seixo rolado fino | MAT. | M3 | 0,053000 | 97,33 | 5,16
04.002.000002.MAT | Cimento CP-32 | MAT. | KG | 21200000 | 0,50 | 10,60
08.005.000007.MAT | Ripa de peroba 7 x 1 cm | MAT. | M | 0,333000 | 3,95 | 1,32
08.005.000010.MAT | Sarrafo 1" x 2" | MAT. | M | 0,333000 | 0,73 | 0,24
08.005.000019.MAT | Tábua de cedrinho 1" x 9" | MAT. | M2 | 0,667000 | 12,36 | 8,24
25.007.000010.MAT | Prego com cabeça 18 x 30, 69 mm x Ø 3,4 mm | MAT. | KG | 0,100000 | 5,44 | 0,54
30.002.000044.SER | Guia pré-fabricada de concreto e execução de sarjeta moldada "in loco" 0,15x 0,30m, concreto fck 15 MPa, controle tipo "C" | SER.CG | M | 1000000 | 59,14 | 59,14
01.007.000001.MOD | Carpinteiro | M.O. | H | 0,220000 | 5,90 | 1,30
01.021.000001.MOD | Pedreiro | M.O. | H | 0,420000 | 5,90 | 2,48
01.026.000001.MOD | Servente | M.O. | H | 1470000 | 4,85 | 7,13
03.001.000008.MAT | Areia média lavada | MAT. | M3 | 0,077600 | 102,63 | 7,96
03.002.000011.MAT | Brita 1 | MAT. | M3 | 0,017800 | 92,45 | 1,65
03.002.000014.MAT | Brita 2 | MAT. | M3 | 0,053300 | 96,33 | 5,13
04.002.000002.MAT | Cimento CP-32 | MAT. | KG | 25000000 | 0,50 | 12,50
06.006.000023.MAT | Guia pré-moldada de concreto 0,15 x 0,30 x 1 m | MAT. | UN | 1000000 | 17,50 | 17,50
08.005.000022.MAT | Tábua de cedrinho 3a 1" x 12" | MAT. | M2 | 0,200000 | 15,19 | 3,04
25.007.000005.MAT | Prego com cabeça 10 x 10, 23,0 mm x Ø 1,5 mm | MAT. | KG | 0,030000 | 9,82 | 0,29
36.003.000017.EQH | Betoneira elétrica trifásica, 2 HP 1,5 kW, capacidade 400 L | SER.CH | H PROD | 0,026300 | 5,82 | 0,15
30.002.000045.SER | Guia pré-fabricada de concreto reta ou curva assentada com concreto, fck 15 MPa, controle tipo "C" | SER.CG | M | 1000000 | 36,07 | 36,07
01.021.000001.MOD | Pedreiro | M.O. | H | 0,300000 | 5,90 | 1,77
01.026.000001.MOD | Servente | M.O. | H | 0,780000 | 4,85 | 3,78
03.001.000008.MAT | Areia média lavada | MAT. | M3 | 0,036500 | 102,63 | 3,75
03.002.000011.MAT | Brita 1 | MAT. | M3 | 0,008400 | 92,45 | 0,78
03.002.000014.MAT | Brita 2 | MAT. | M3 | 0,025100 | 96,33 | 2,42
04.002.000002.MAT | Cimento CP-32 | MAT. | KG | 12000000 | 0,50 | 6,00
06.006.000023.MAT | Guia pré-moldada de concreto 0,15 x 0,30 x 1 m | MAT. | UN | 1000000 | 17,50 | 17,50
36.003.000017.EQH | Betoneira elétrica trifásica, 2 HP 1,5 kW, capacidade 400 L | SER.CH | H PROD | 0,013100 | 5,82 | 0,08
30.002.000047.SER | Sarjeta ou sarjetão de concreto inclusive preparo de caixa concreto fck 20 MPa, controle tipo "B" | SER.CG | M3 | 1000000 | 460,28 | 460,28
01.021.000001.MOD | Pedreiro | M.O. | H | 12500000 | 5,90 | 73,75
01.026.000001.MOD | Servente | M.O. | H | 2660000 | 4,85 | 12,90
03.001.000008.MAT | Areia média lavada | MAT. | M3 | 0,904000 | 102,63 | 92,78
03.002.000003.MAT | Brita 3 | MAT. | M3 | 0,400000 | 91,33 | 36,53
03.002.000011.MAT | Brita 1 | MAT. | M3 | 0,209000 | 92,45 | 19,32
03.002.000014.MAT | Brita 2 | MAT. | M3 | 0,627000 | 96,33 | 60,40
04.002.000002.MAT | Cimento CP-32 | MAT. | KG | 304000000 | 0,50 | 152,00
07.007.000011.MAT | Aço CA-50 Ø 12,5 mm, em barra, massa nominal 0,963 kg/m | MAT. | KG | 1600000 | 3,44 | 5,50
08.005.000022.MAT | Tábua de cedrinho 3a 1" x 12" | MAT. | M2 | 0,350000 | 15,19 | 5,32
36.003.000017.EQH | Betoneira elétrica trifásica, 2 HP 1,5 kW, capacidade 400 L | SER.CH | H PROD | 0,306000 | 5,82 | 1,78
30.002.000048.SER | Sarjeta ou sarjetão de concreto, e=15 cm, largura=80 cm | SER.CG | M | 1000000 | 82,82 | 82,82
01.021.000001.MOD | Pedreiro | M.O. | H | 2310000 | 5,90 | 13,63
01.026.000001.MOD | Servente | M.O. | H | 4370000 | 4,85 | 21,19
03.001.000004.MAT | Areia grossa lavada | MAT. | M3 | 0,140000 | 105,48 | 14,77
03.002.000013.MAT | Seixo rolado fino | MAT. | M3 | 0,140000 | 97,33 | 13,63
04.002.000002.MAT | Cimento CP-32 | MAT. | KG | 39200000 | 0,50 | 19,60
30.002.000049.SER | Sarjeta ou sarjetão de concreto, e=8 cm, largura=40 cm | SER.CG | M | 1000000 | 23,87 | 23,87
01.021.000001.MOD | Pedreiro | M.O. | H | 0,660000 | 5,90 | 3,89
01.026.000001.MOD | Servente | M.O. | H | 1250000 | 4,85 | 6,06
03.001.000004.MAT | Areia grossa lavada | MAT. | M3 | 0,041000 | 105,48 | 4,32
03.002.000013.MAT | Seixo rolado fino | MAT. | M3 | 0,041000 | 97,33 | 3,99
04.002.000002.MAT | Cimento CP-32 | MAT. | KG | 11200000 | 0,50 | 5,60
30.002.000051.SER | Poço de visita de alvenaria para galeria de águas pluviais, Ø 1 m, profundidade 2 m | SER.CG | UN | 1000000 | 2.366,76 | 2.366,76
01.001.000002.MOD | Ajudante de armador | M.O. | H | 6350000 | 4,85 | 30,80
01.001.000003.MOD | Ajudante de carpinteiro | M.O. | H | 4740000 | 4,85 | 22,99
01.007.000001.MOD | Carpinteiro | M.O. | H | 18900000 | 5,90 | 111,51
01.011.000001.MOD | Armador | M.O. | H | 6350000 | 5,90 | 37,47
01.021.000001.MOD | Pedreiro | M.O. | H | 12300000 | 5,90 | 72,57
01.026.000001.MOD | Servente | M.O. | H | 81700000 | 4,85 | 396,25
03.001.000008.MAT | Areia média lavada | MAT. | M3 | 1280000 | 102,63 | 131,37
03.002.000011.MAT | Brita 1 | MAT. | M3 | 0,242000 | 92,45 | 22,37
03.002.000014.MAT | Brita 2 | MAT. | M3 | 0,841000 | 96,33 | 81,01
04.001.000001.MAT | Cal hidratada CH III | MAT. | KG | 70000000 | 0,44 | 30,80
04.002.000002.MAT | Cimento CP-32 | MAT. | KG | 400000000 | 0,50 | 200,00
05.004.000006.MAT | Tijolo cerâmico comum para alvenaria 6 x 9 x 19 cm | MAT. | UN | 1.020,000000 | 0,27 | 275,40
07.007.000010.MAT | Aço CA-50 Ø 10,0 mm, em barra, massa nominal 0,617 kg/m | MAT. | KG | 91300000 | 3,63 | 331,42
07.009.000007.MAT | Arame recozido 18 BWG, Ø 1,25 mm, 0,010 kg/m | MAT. | KG | 1590000 | 6,38 | 10,14
08.001.000007.MAT | Escora de eucalipto Ø 20 cm | MAT. | M | 1420000 | 1,55 | 2,20
08.005.000003.MAT | Pontalete de cedro 3a 7,5 x 7,5 cm | MAT. | M | 8480000 | 2,22 | 18,83
08.005.000011.MAT | Sarrafo 1" x 4" | MAT. | M | 4840000 | 1,45 | 7,02
08.005.000020.MAT | Tábua de cedrinho 1" x 12" | MAT. | M | 8970000 | 4,43 | 39,74
08.005.000023.MAT | Prancha de peroba 3 x 16 cm | MAT. | M | 12700000 | 12,69 | 161,16
08.005.000025.MAT | Viga de peroba 6 x 16 cm | MAT. | M | 1520000 | 26,11 | 39,69
12.004.000002.MAT | Desmoldante de formas de madeira para concreto | MAT. | L | 0,540000 | 5,25 | 2,84
14.017.000002.MAT | Tampão em ferro fundido tipo TD-600 para poço de visita Ø 0,66 m | MAT. | UN | 1000000 | 325,00 | 325,00
25.007.000009.MAT | Prego com cabeça 18 x 27, 62,1 mm x Ø 3,4 mm | MAT. | KG | 2650000 | 5,50 | 14,58
36.003.000017.EQH | Betoneira elétrica trifásica, 2 HP 1,5 kW, capacidade 400 L | SER.CH | H PROD | 0,280000 | 5,82 | 1,63
30.002.000052.SER | Poço de visita de alvenaria para galeria de águas pluviais, Ø 1 m, profundidade 4 m | SER.CG | UN | 1000000 | 3.359,48 | 3.359,48
01.001.000002.MOD | Ajudante de armador | M.O. | H | 6350000 | 4,85 | 30,80
01.001.000003.MOD | Ajudante de carpinteiro | M.O. | H | 4740000 | 4,85 | 22,99
01.007.000001.MOD | Carpinteiro | M.O. | H | 31200000 | 5,90 | 184,08
01.011.000001.MOD | Armador | M.O. | H | 6350000 | 5,90 | 37,47
01.021.000001.MOD | Pedreiro | M.O. | H | 20900000 | 5,90 | 123,31
01.026.000001.MOD | Servente | M.O. | H | 156000000 | 4,85 | 756,60
03.001.000008.MAT | Areia média lavada | MAT. | M3 | 1640000 | 102,63 | 168,31
03.002.000011.MAT | Brita 1 | MAT. | M3 | 0,242000 | 92,45 | 22,37
03.002.000014.MAT | Brita 2 | MAT. | M3 | 0,841000 | 96,33 | 81,01
04.001.000001.MAT | Cal hidratada CH III | MAT. | KG | 126000000 | 0,44 | 55,44
04.002.000002.MAT | Cimento CP-32 | MAT. | KG | 471000000 | 0,50 | 235,50
05.004.000006.MAT | Tijolo cerâmico comum para alvenaria 6 x 9 x 19 cm | MAT. | UN | 1.850,000000 | 0,27 | 499,50
07.007.000010.MAT | Aço CA-50 Ø 10,0 mm, em barra, massa nominal 0,617 kg/m | MAT. | KG | 91300000 | 3,63 | 331,42
07.009.000007.MAT | Arame recozido 18 BWG, Ø 1,25 mm, 0,010 kg/m | MAT. | KG | 1590000 | 6,38 | 10,14
08.001.000007.MAT | Escora de eucalipto Ø 20 cm | MAT. | M | 2650000 | 1,55 | 4,11
08.005.000003.MAT | Pontalete de cedro 3a 7,5 x 7,5 cm | MAT. | M | 9480000 | 2,22 | 21,05
08.005.000011.MAT | Sarrafo 1" x 4" | MAT. | M | 4840000 | 1,45 | 7,02
08.005.000020.MAT | Tábua de cedrinho 1" x 12" | MAT. | M | 8970000 | 4,43 | 39,74
08.005.000023.MAT | Prancha de peroba 3 x 16 cm | MAT. | M | 23700000 | 12,69 | 300,75
08.005.000025.MAT | Viga de peroba 6 x 16 cm | MAT. | M | 2840000 | 26,11 | 74,15
12.004.000002.MAT | Desmoldante de formas de madeira para concreto | MAT. | L | 0,540000 | 5,25 | 2,84
14.017.000002.MAT | Tampão em ferro fundido tipo TD-600 para poço de visita Ø 0,66 m | MAT. | UN | 1000000 | 325,00 | 325,00
25.007.000009.MAT | Prego com cabeça 18 x 27, 62,1 mm x Ø 3,4 mm | MAT. | KG | 4410000 | 5,50 | 24,26
36.003.000017.EQH | Betoneira elétrica trifásica, 2 HP 1,5 kW, capacidade 400 L | SER.CH | H PROD | 0,280000 | 5,82 | 1,63
30.002.000053.SER | Poço de visita de alvenaria para galeria de águas pluviais, Ø 1 m, profundidade 6 m | SER.CG | UN | 1000000 | 4.391,52 | 4.391,52
01.001.000002.MOD | Ajudante de armador | M.O. | H | 6350000 | 4,85 | 30,80
01.001.000003.MOD | Ajudante de carpinteiro | M.O. | H | 4740000 | 4,85 | 22,99
01.007.000001.MOD | Carpinteiro | M.O. | H | 43600000 | 5,90 | 257,24
01.011.000001.MOD | Armador | M.O. | H | 6350000 | 5,90 | 37,47
01.021.000001.MOD | Pedreiro | M.O. | H | 29500000 | 5,90 | 174,05
01.026.000001.MOD | Servente | M.O. | H | 239000000 | 4,85 | 1.159,15
03.001.000008.MAT | Areia média lavada | MAT. | M3 | 2010000 | 102,63 | 206,29
03.002.000011.MAT | Brita 1 | MAT. | M3 | 0,242000 | 92,45 | 22,37
03.002.000014.MAT | Brita 2 | MAT. | M3 | 0,841000 | 96,33 | 81,01
04.001.000001.MAT | Cal hidratada CH III | MAT. | KG | 183000000 | 0,44 | 80,52
04.002.000002.MAT | Cimento CP-32 | MAT. | KG | 542000000 | 0,50 | 271,00
05.004.000006.MAT | Tijolo cerâmico comum para alvenaria 6 x 9 x 19 cm | MAT. | UN | 2.670,000000 | 0,27 | 720,90
07.007.000010.MAT | Aço CA-50 Ø 10,0 mm, em barra, massa nominal 0,617 kg/m | MAT. | KG | 91300000 | 3,63 | 331,42
07.009.000007.MAT | Arame recozido 18 BWG, Ø 1,25 mm, 0,010 kg/m | MAT. | KG | 1590000 | 6,38 | 10,14
08.001.000007.MAT | Escora de eucalipto Ø 20 cm | MAT. | M | 3880000 | 1,55 | 6,01
08.005.000003.MAT | Pontalete de cedro 3a 7,5 x 7,5 cm | MAT. | M | 9480000 | 2,22 | 21,05
08.005.000011.MAT | Sarrafo 1" x 4" | MAT. | M | 4840000 | 1,45 | 7,02
08.005.000020.MAT | Tábua de cedrinho 1" x 12" | MAT. | M | 8970000 | 4,43 | 39,74
08.005.000023.MAT | Prancha de peroba 3 x 16 cm | MAT. | M | 34700000 | 12,69 | 440,34
08.005.000025.MAT | Viga de peroba 6 x 16 cm | MAT. | M | 4160000 | 26,11 | 108,62
12.004.000002.MAT | Desmoldante de formas de madeira para concreto | MAT. | L | 0,540000 | 5,25 | 2,84
14.017.000002.MAT | Tampão em ferro fundido tipo TD-600 para poço de visita Ø 0,66 m | MAT. | UN | 1000000 | 325,00 | 325,00
25.007.000009.MAT | Prego com cabeça 18 x 27, 62,1 mm x Ø 3,4 mm | MAT. | KG | 6170000 | 5,50 | 33,94
36.003.000017.EQH | Betoneira elétrica trifásica, 2 HP 1,5 kW, capacidade 400 L | SER.CH | H PROD | 0,280000 | 5,82 | 1,63
30.002.000055.SER | Tubo cerâmico para drenagem, Ø 200 mm, embocado sem argamassa, sob camada de brita 2 e 3, em valas previamente abertas | SER.CG | M | 1000000 | 61,05 | 61,05
01.021.000001.MOD | Pedreiro | M.O. | H | 0,450000 | 5,90 | 2,66
01.026.000001.MOD | Servente | M.O. | H | 1300000 | 4,85 | 6,31
03.002.000003.MAT | Brita 3 | MAT. | M3 | 0,135000 | 91,33 | 12,33
03.002.000014.MAT | Brita 2 | MAT. | M3 | 0,135000 | 96,33 | 13,00
14.001.001090.MAT | Tubo cerâmico para esgoto Ø 200 mm | MAT. | M | 1050000 | 25,48 | 26,75
30.002.000056.SER | Tubo de concreto para dreno simples ou poroso, Ø 200 mm | SER.CG | M | 1000000 | 27,18 | 27,18
01.021.000001.MOD | Pedreiro | M.O. | H | 0,200000 | 5,90 | 1,18
01.026.000001.MOD | Servente | M.O. | H | 0,800000 | 4,85 | 3,88
06.003.000027.SER | Argamassa de cimento e areia sem peneirar traço 1:3 | SER.CG | M3 | 0,000750 | 416,71 | 0,31
14.001.000013.MAT | Tubo de concreto para dreno Ø 200 mm | MAT. | M | 1020000 | 21,38 | 21,81
30.002.000057.SER | Tubo de concreto para dreno, concreto simples, Ø 300 mm, rejuntado com argamassa de cimento e areia sem peneirar no traço 1:3 | SER.CG | M | 1000000 | 39,47 | 39,47
01.021.000001.MOD | Pedreiro | M.O. | H | 0,300000 | 5,90 | 1,77
01.026.000001.MOD | Servente | M.O. | H | 1200000 | 4,85 | 5,82
06.003.000027.SER | Argamassa de cimento e areia sem peneirar traço 1:3 | SER.CG | M3 | 0,001000 | 416,71 | 0,42
14.001.001112.MAT | Tubo de concreto simples tipo PS-1 para águas pluviais Ø 300 mm | MAT. | M | 1020000 | 30,85 | 31,47
30.002.000058.SER | Tubo de concreto para dreno, concreto simples, Ø 400 mm, rejuntado com argamassa de cimento e areia sem peneirar no traço 1:3 | SER.CG | M | 1000000 | 48,56 | 48,56
01.021.000001.MOD | Pedreiro | M.O. | H | 0,400000 | 5,90 | 2,36
01.026.000001.MOD | Servente | M.O. | H | 1500000 | 4,85 | 7,28
06.003.000027.SER | Argamassa de cimento e areia sem peneirar traço 1:3 | SER.CG | M3 | 0,002000 | 416,71 | 0,83
14.001.001119.MAT | Tubo de concreto simples tipo PS-1 para águas pluviais Ø 400 mm | MAT. | M | 1020000 | 37,34 | 38,09
30.002.000059.SER | Tubo de concreto para dreno, concreto simples, Ø 500 mm, rejuntado com argamassa de cimento e areia sem peneirar no traço 1:3 | SER.CG | M | 1000000 | 63,35 | 63,35
01.021.000001.MOD | Pedreiro | M.O. | H | 0,500000 | 5,90 | 2,95
01.026.000001.MOD | Servente | M.O. | H | 0,500000 | 4,85 | 2,43
06.003.000027.SER | Argamassa de cimento e areia sem peneirar traço 1:3 | SER.CG | M3 | 0,003000 | 416,71 | 1,25
14.001.001116.MAT | Tubo de concreto simples tipo PS-1 para águas pluviais Ø 500 mm | MAT. | M | 1020000 | 53,63 | 54,70
36.010.000019.EQH | Guindaste hidráulico, 10 t, sobre pneus, autopropelido, 124 HP 93 kW | SER.CH | H PROD | 0,016000 | 126,64 | 2,03
30.002.000060.SER | Tubo de concreto para dreno, concreto armado, Ø 600 mm, rejuntado com argamassa de cimento e areia sem peneirar no traço 1:3 | SER.CG | M | 1000000 | 91,10 | 91,10
01.021.000001.MOD | Pedreiro | M.O. | H | 0,700000 | 5,90 | 4,13
01.026.000001.MOD | Servente | M.O. | H | 0,700000 | 4,85 | 3,40
06.003.000027.SER | Argamassa de cimento e areia sem peneirar traço 1:3 | SER.CG | M3 | 0,004000 | 416,71 | 1,67
14.001.001105.MAT | Tubo de concreto armado tipo PA-2 para águas pluviais Ø 600 mm | MAT. | M | 1020000 | 76,95 | 78,49
36.010.000019.EQH | Guindaste hidráulico, 10 t, sobre pneus, autopropelido, 124 HP 93 kW | SER.CH | H PROD | 0,027000 | 126,64 | 3,42
30.002.000061.SER | Tubo de concreto para dreno, concreto armado, Ø 800 mm, rejuntado com argamassa de cimento e areia sem peneirar no traço 1:3 | SER.CG | M | 1000000 | 155,34 | 155,34
01.021.000001.MOD | Pedreiro | M.O. | H | 1000000 | 5,90 | 5,90
01.026.000001.MOD | Servente | M.O. | H | 1000000 | 4,85 | 4,85
06.003.000027.SER | Argamassa de cimento e areia sem peneirar traço 1:3 | SER.CG | M3 | 0,008000 | 416,71 | 3,33
14.001.001095.MAT | Tubo de concreto armado tipo PA-2 para águas pluviais Ø 800 mm | MAT. | M | 1020000 | 131,78 | 134,42
36.010.000019.EQH | Guindaste hidráulico, 10 t, sobre pneus, autopropelido, 124 HP 93 kW | SER.CH | H PROD | 0,054000 | 126,64 | 6,84
30.002.000062.SER | Tubo de concreto para dreno, concreto armado, Ø 1000 mm, rejuntado com argamassa de cimento e areia sem peneirar no traço 1:3 | SER.CG | M | 1000000 | 225,32 | 225,32
01.021.000001.MOD | Pedreiro | M.O. | H | 1400000 | 5,90 | 8,26
01.026.000001.MOD | Servente | M.O. | H | 1400000 | 4,85 | 6,79
06.003.000027.SER | Argamassa de cimento e areia sem peneirar traço 1:3 | SER.CG | M3 | 0,015000 | 416,71 | 6,25
14.001.001108.MAT | Tubo de concreto armado tipo PA-2 para águas pluviais Ø 1000 mm | MAT. | M | 1020000 | 183,13 | 186,79
36.010.000019.EQH | Guindaste hidráulico, 10 t, sobre pneus, autopropelido, 124 HP 93 kW | SER.CH | H PROD | 0,136000 | 126,64 | 17,22
30.002.000063.SER | Tubo de concreto para dreno, concreto armado, Ø 1200 mm, rejuntado com argamassa de cimento e areia sem peneirar no traço 1:3 | SER.CG | M | 1000000 | 335,15 | 335,15
01.021.000001.MOD | Pedreiro | M.O. | H | 2000000 | 5,90 | 11,80
01.026.000001.MOD | Servente | M.O. | H | 2000000 | 4,85 | 9,70
06.003.000027.SER | Argamassa de cimento e areia sem peneirar traço 1:3 | SER.CG | M3 | 0,025000 | 416,71 | 10,42
14.001.001101.MAT | Tubo de concreto armado tipo PA-2 para águas pluviais Ø 1200 mm | MAT. | M | 1020000 | 269,23 | 274,61
36.010.000019.EQH | Guindaste hidráulico, 10 t, sobre pneus, autopropelido, 124 HP 93 kW | SER.CH | H PROD | 0,226000 | 126,64 | 28,62
30.002.000064.SER | Tubo de concreto para dreno, concreto armado, Ø 1500 mm, rejuntado com argamassa de cimento e areia sem peneirar no traço 1:3 | SER.CG | M | 1000000 | 509,43 | 509,43
01.021.000001.MOD | Pedreiro | M.O. | H | 3000000 | 5,90 | 17,70
01.026.000001.MOD | Servente | M.O. | H | 3000000 | 4,85 | 14,55
06.003.000027.SER | Argamassa de cimento e areia sem peneirar traço 1:3 | SER.CG | M3 | 0,035000 | 416,71 | 14,58
14.001.000008.MAT | Tubo de concreto armado para águas pluviais Ø 1500 mm | MAT. | M | 1020000 | 404,36 | 412,45
36.010.000019.EQH | Guindaste hidráulico, 10 t, sobre pneus, autopropelido, 124 HP 93 kW | SER.CH | H PROD | 0,396000 | 126,64 | 50,15
30.002.000065.SER | Tampa de concreto para caixa de inspeção em alvenaria e = 5 cm | SER.CG | M2 | 1000000 | 79,04 | 79,04
01.001.000002.MOD | Ajudante de armador | M.O. | H | 0,460000 | 4,85 | 2,23
01.001.000003.MOD | Ajudante de carpinteiro | M.O. | H | 2420000 | 4,85 | 11,74
01.007.000001.MOD | Carpinteiro | M.O. | H | 2420000 | 5,90 | 14,28
01.011.000001.MOD | Armador | M.O. | H | 0,460000 | 5,90 | 2,71
01.021.000001.MOD | Pedreiro | M.O. | H | 0,300000 | 5,90 | 1,77
01.026.000001.MOD | Servente | M.O. | H | 0,800000 | 4,85 | 3,88
03.001.000008.MAT | Areia média lavada | MAT. | M3 | 0,033000 | 102,63 | 3,39
03.002.000011.MAT | Brita 1 | MAT. | M3 | 0,040000 | 92,45 | 3,70
04.002.000002.MAT | Cimento CP-32 | MAT. | KG | 16200000 | 0,50 | 8,10
07.007.000014.MAT | Aço CA-60 Ø 5,00 mm, em barra, massa nominal 0,154 kg/m | MAT. | KG | 5270000 | 3,59 | 18,92
07.009.000007.MAT | Arame recozido 18 BWG, Ø 1,25 mm, 0,010 kg/m | MAT. | KG | 0,090000 | 6,38 | 0,57
08.002.000004.MAT | Chapa de madeira compensada resinada 1,10 x 2,20 m # 12 mm | MAT. | M2 | 0,400000 | 13,49 | 5,40
08.005.000020.MAT | Tábua de cedrinho 1" x 12" | MAT. | M | 0,120000 | 4,43 | 0,53
08.005.000022.MAT | Tábua de cedrinho 3a 1" x 12" | MAT. | M2 | 0,120000 | 15,19 | 1,82
30.002.000066.SER | Tampão de ferro fundido para poço de visita empregando argamassa de cimento e areia sem peneirar, traço 1:3 | SER.CG | UN | 1000000 | 348,34 | 348,34
01.021.000001.MOD | Pedreiro | M.O. | H | 1500000 | 5,90 | 8,85
01.026.000001.MOD | Servente | M.O. | H | 1500000 | 4,85 | 7,28
03.001.000008.MAT | Areia média lavada | MAT. | M3 | 0,021900 | 102,63 | 2,25
04.002.000002.MAT | Cimento CP-32 | MAT. | KG | 9940000 | 0,50 | 4,97
14.017.000002.MAT | Tampão em ferro fundido tipo TD-600 para poço de visita Ø 0,66 m | MAT. | UN | 1000000 | 325,00 | 325,00
30.002.000067.SER | Tampa de concreto pré-moldada perfurada para canaleta largura 195 mm / comprimento 595 mm / espessura: 50 mm | SER.CG | M | 1000000 | 47,74 | 47,74
01.021.000001.MOD | Pedreiro | M.O. | H | 0,250000 | 5,90 | 1,48
01.026.000001.MOD | Servente | M.O. | H | 0,500000 | 4,85 | 2,43
06.006.000020.MAT | Grelha pré-moldada de concreto para canaleta 20 x 60 x 5 cm | MAT. | UN | 1700000 | 25,79 | 43,84
30.002.000068.SER | Tampa de concreto pré-moldada perfurada para canaleta largura 245 mm / comprimento 595 mm / espessura: 50 mm | SER.CG | M | 1000000 | 56,84 | 56,84
01.021.000001.MOD | Pedreiro | M.O. | H | 0,250000 | 5,90 | 1,48
01.026.000001.MOD | Servente | M.O. | H | 0,500000 | 4,85 | 2,43
06.006.000019.MAT | Grelha pré-moldada de concreto para canaleta 25 x 60 x 5 cm | MAT. | UN | 1700000 | 31,14 | 52,94
30.002.000069.SER | Tampa de concreto pré-moldada perfurada para canaleta largura 345 mm / comprimento 595 mm / espessura: 50 mm | SER.CG | M | 1000000 | 65,70 | 65,70
01.021.000001.MOD | Pedreiro | M.O. | H | 0,250000 | 5,90 | 1,48
01.026.000001.MOD | Servente | M.O. | H | 0,500000 | 4,85 | 2,43
06.006.000018.MAT | Grelha pré-moldada de concreto para canaleta 35 x 60 x 5 cm | MAT. | UN | 1700000 | 36,35 | 61,80
30.002.000070.SER | Vala para drenagem de terreno: escavação de valeta, largura 50 cm, profundidade 70 cm, preenchimento até 30 cm com brita 2 e 3, incluindo abertura, enchimento e retaerro | SER.CG | M | 1000000 | 35,93 | 35,93
01.021.000001.MOD | Pedreiro | M.O. | H | 1000000 | 5,90 | 5,90
01.026.000001.MOD | Servente | M.O. | H | 3000000 | 4,85 | 14,55
03.002.000003.MAT | Brita 3 | MAT. | M3 | 0,082500 | 91,33 | 7,53
03.002.000014.MAT | Brita 2 | MAT. | M3 | 0,082500 | 96,33 | 7,95
30.002.000071.SER | Tubo cerâmico para drenagem, Ø 150 mm, embocado sem argamassa, sob camada de brita 2 e 3, em valas previamente abertas | SER.CG | M | 1000000 | 41,99 | 41,99
01.021.000001.MOD | Pedreiro | M.O. | H | 0,350000 | 5,90 | 2,07
01.026.000001.MOD | Servente | M.O. | H | 1200000 | 4,85 | 5,82
03.002.000003.MAT | Brita 3 | MAT. | M3 | 0,100000 | 91,33 | 9,13
03.002.000014.MAT | Brita 2 | MAT. | M3 | 0,100000 | 96,33 | 9,63
14.001.001089.MAT | Tubo cerâmico para esgoto Ø 150 mm | MAT. | M | 1050000 | 14,61 | 15,34
30.003 | Fechamento perimétrico
30.003.000001.SER | Alambrado com tela de arame galvanizado, fixada em mourão de concreto armado, altura livre 2 m | SER.CG | M | 1000000 | 61,20 | 61,20
01.001.000001.MOD | Ajudante | M.O. | H | 1600000 | 4,85 | 7,76
01.018.000001.MOD | Montador | M.O. | H | 0,800000 | 5,90 | 4,72
01.026.000001.MOD | Servente | M.O. | H | 0,040000 | 4,85 | 0,19
03.001.000008.MAT | Areia média lavada | MAT. | M3 | 0,020100 | 102,63 | 2,06
03.002.000014.MAT | Brita 2 | MAT. | M3 | 0,025300 | 96,33 | 2,44
04.002.000002.MAT | Cimento CP-32 | MAT. | KG | 7000000 | 0,50 | 3,50
06.006.000014.MAT | Mourão de concreto armado seção "T" 15 x 13 cm x 2,60 m com trecho inclinado de 40 cm | MAT. | UN | 0,400000 | 26,68 | 10,67
07.001.000019.MAT | Tela de arame galvanizado fio 12 para alambrado, malha de 2" | MAT. | M2 | 2100000 | 13,13 | 27,57
07.009.000002.MAT | Arame galvanizado 14 BWG, Ø 2,00 mm, 0,025 kg/m | MAT. | KG | 0,060000 | 6,62 | 0,40
07.009.000005.MAT | Arame galvanizado 10 BWG, Ø 3,40 mm, 0,071 kg/m | MAT. | KG | 0,150000 | 5,58 | 0,84
07.009.000006.MAT | Arame farpado fio Ø 1,6 mm | MAT. | KG | 0,141000 | 7,39 | 1,04
30.003.000002.SER | Alambrado com tela soldada galvanizada, fixada em mourão de concreto armado reto, altura livre 2 m | SER.CG | M | 1000000 | 50,97 | 50,97
01.001.000001.MOD | Ajudante | M.O. | H | 1600000 | 4,85 | 7,76
01.018.000001.MOD | Montador | M.O. | H | 0,800000 | 5,90 | 4,72
01.026.000001.MOD | Servente | M.O. | H | 0,040000 | 4,85 | 0,19
03.001.000008.MAT | Areia média lavada | MAT. | M3 | 0,020100 | 102,63 | 2,06
03.002.000014.MAT | Brita 2 | MAT. | M3 | 0,025300 | 96,33 | 2,44
04.002.000002.MAT | Cimento CP-32 | MAT. | KG | 7000000 | 0,50 | 3,50
06.006.000016.MAT | Mourão de concreto armado seção triangular 14 x 14 x 14 cm x 2,20 m | MAT. | UN | 0,300000 | 23,04 | 6,91
07.001.000012.MAT | Tela de aço soldada galvanizada, Ø 3 mm, malha 15 x 15 cm | MAT. | M2 | 2000000 | 11,66 | 23,32
07.009.000002.MAT | Arame galvanizado 14 BWG, Ø 2,00 mm, 0,025 kg/m | MAT. | KG | 0,010000 | 6,62 | 0,07
30.003.000003.SER | Alambrado para quadra esportiva, com tela de arame galvanizado, fixada em quadros de tubos de aço galvanizado, altura 1 m | SER.CG | M | 1000000 | 131,14 | 131,14
01.001.000001.MOD | Ajudante | M.O. | H | 1000000 | 4,85 | 4,85
01.018.000001.MOD | Montador | M.O. | H | 0,500000 | 5,90 | 2,95
07.001.000016.MAT | Tela de arame galvanizado fio 14 para alambrado, malha de 2" | MAT. | M2 | 1050000 | 9,08 | 9,53
07.009.000002.MAT | Arame galvanizado 14 BWG, Ø 2,00 mm, 0,025 kg/m | MAT. | KG | 0,070000 | 6,62 | 0,46
07.009.000005.MAT | Arame galvanizado 10 BWG, Ø 3,40 mm, 0,071 kg/m | MAT. | KG | 0,150000 | 5,58 | 0,84
14.001.000334.MAT | Tubo de aço galvanizado com costura Ø 2" | MAT. | M | 2730000 | 41,21 | 112,50
30.003.000004.SER | Alambrado para quadra esportiva, com tela de arame galvanizado, fixada em quadros de tubos de aço galvanizado, altura 4 m | SER.CG | M | 1000000 | 232,06 | 232,06
01.001.000001.MOD | Ajudante | M.O. | H | 2400000 | 4,85 | 11,64
01.018.000001.MOD | Montador | M.O. | H | 1200000 | 5,90 | 7,08
07.001.000016.MAT | Tela de arame galvanizado fio 14 para alambrado, malha de 2" | MAT. | M2 | 4200000 | 9,08 | 38,14
07.009.000002.MAT | Arame galvanizado 14 BWG, Ø 2,00 mm, 0,025 kg/m | MAT. | KG | 0,110000 | 6,62 | 0,73
07.009.000005.MAT | Arame galvanizado 10 BWG, Ø 3,40 mm, 0,071 kg/m | MAT. | KG | 0,250000 | 5,58 | 1,40
14.001.000334.MAT | Tubo de aço galvanizado com costura Ø 2" | MAT. | M | 4200000 | 41,21 | 173,08
30.003.000005.SER | Alambrado com tela de arame galvanizado, fixada em mourão de concreto armado altura livre 1,5 m | SER.CG | M | 1000000 | 57,40 | 57,40
01.014.000001.MOD | Jardineiro | M.O. | H | 0,360000 | 3,64 | 1,31
01.021.000001.MOD | Pedreiro | M.O. | H | 0,500000 | 5,90 | 2,95
01.026.000001.MOD | Servente | M.O. | H | 1360000 | 4,85 | 6,60
03.002.000012.MAT | Calcário dolomítico | MAT. | KG | 0,296000 | 0,23 | 0,07
06.006.000013.MAT | Mourão concreto armado seção quadrada 10 x 10 cm x 2,20 m | MAT. | UN | 0,500000 | 18,33 | 9,17
07.009.000005.MAT | Arame galvanizado 10 BWG, Ø 3,40 mm, 0,071 kg/m | MAT. | KG | 0,489500 | 5,58 | 2,73
24.001.000005.MAT | Terra vegetal preta | MAT. | M3 | 0,128000 | 71,67 | 9,17
24.001.000006.MAT | Adubo mineral NPK com formulação 10 - 10 - 10 | MAT. | KG | 0,296000 | 2,01 | 0,59
24.001.000007.MAT | Adubo orgânico curtido - esterco | MAT. | M3 | 0,020000 | 122,50 | 2,45
24.001.000016.MAT | Arbusto hibisco, HIBISCUS ROSA SINESIS, altura de 50 a 70 cm | MAT. | UN | 4000000 | 5,58 | 22,32
24.001.000075.MAT | Fosfato de rochas | MAT. | KG | 0,296000 | 0,13 | 0,04
30.003.000006.SER | Cerca com mourão pré-fabricado de concreto com 12 furos e arame altura livre 1,70 m | SER.CG | M | 1000000 | 22,74 | 22,74
01.021.000001.MOD | Pedreiro | M.O. | H | 0,600000 | 5,90 | 3,54
01.026.000001.MOD | Servente | M.O. | H | 1200000 | 4,85 | 5,82
06.006.000016.MAT | Mourão de concreto armado seção triangular 14 x 14 x 14 cm x 2,20 m | MAT. | UN | 0,400000 | 23,04 | 9,22
07.009.000006.MAT | Arame farpado fio Ø 1,6 mm | MAT. | KG | 0,564000 | 7,39 | 4,17
30.003.000007.SER | Muro com mourão e placa pré-fabricada de concreto altura livre 2 m | SER.CG | M | 1000000 | 83,50 | 83,50
01.021.000001.MOD | Pedreiro | M.O. | H | 0,800000 | 5,90 | 4,72
01.026.000001.MOD | Servente | M.O. | H | 1600000 | 4,85 | 7,76
03.001.000008.MAT | Areia média lavada | MAT. | M3 | 0,038800 | 102,63 | 3,98
03.002.000014.MAT | Brita 2 | MAT. | M3 | 0,045500 | 96,33 | 4,38
04.002.000002.MAT | Cimento CP-32 | MAT. | KG | 13000000 | 0,50 | 6,50
06.006.000015.MAT | Mourão de concreto armado seção quadrada com encaixe para 4 placas pré-moldadas 12 x 12 cm x 2,60 m | MAT. | UN | 0,500000 | 26,70 | 13,35
06.006.000017.MAT | Placa de concreto pré-fabricada para muro de encaixe em mourão 2 m x 0,5 m x 3,5 cm | MAT. | UN | 2000000 | 21,40 | 42,80
30.003.000008.SER | Muro divisório com bloco de concreto 14x19x39 cm, e=14 cm, altura 1,80 m, sobre sapata corrida | SER.CG | M | 1000000 | 255,51 | 255,51
01.001.000002.MOD | Ajudante de armador | M.O. | H | 0,670000 | 4,85 | 3,25
01.001.000003.MOD | Ajudante de carpinteiro | M.O. | H | 1610000 | 4,85 | 7,81
01.007.000001.MOD | Carpinteiro | M.O. | H | 1610000 | 5,90 | 9,50
01.011.000001.MOD | Armador | M.O. | H | 0,670000 | 5,90 | 3,95
01.021.000001.MOD | Pedreiro | M.O. | H | 2680000 | 5,90 | 15,81
01.026.000001.MOD | Servente | M.O. | H | 9470000 | 4,85 | 45,93
03.001.000008.MAT | Areia média lavada | MAT. | M3 | 0,180000 | 102,63 | 18,47
03.002.000008.MAT | Pedrisco | MAT. | M3 | 0,020000 | 97,60 | 1,95
03.002.000011.MAT | Brita 1 | MAT. | M3 | 0,030000 | 92,45 | 2,77
03.002.000014.MAT | Brita 2 | MAT. | M3 | 0,060000 | 96,33 | 5,78
04.001.000001.MAT | Cal hidratada CH III | MAT. | KG | 1640000 | 0,44 | 0,72
04.002.000002.MAT | Cimento CP-32 | MAT. | KG | 57400000 | 0,50 | 28,70
05.001.000007.MAT | Bloco de concreto para alvenaria 14 x 19 x 39 cm | MAT. | UN | 28000000 | 1,67 | 46,76
07.007.000003.MAT | Aço CA-25 Ø 6,3 mm, em barra, massa nominal 0,245 kg/m | MAT. | KG | 2770000 | 4,76 | 13,19
07.007.000010.MAT | Aço CA-50 Ø 10,0 mm, em barra, massa nominal 0,617 kg/m | MAT. | KG | 6820000 | 3,63 | 24,76
07.009.000007.MAT | Arame recozido 18 BWG, Ø 1,25 mm, 0,010 kg/m | MAT. | KG | 0,170000 | 6,38 | 1,08
08.005.000003.MAT | Pontalete de cedro 3a 7,5 x 7,5 cm | MAT. | M | 3210000 | 2,22 | 7,13
08.005.000011.MAT | Sarrafo 1" x 4" | MAT. | M | 1640000 | 1,45 | 2,38
08.005.000020.MAT | Tábua de cedrinho 1" x 12" | MAT. | M | 3040000 | 4,43 | 13,47
12.004.000002.MAT | Desmoldante de formas de madeira para concreto | MAT. | L | 0,180000 | 5,25 | 0,95
25.007.000009.MAT | Prego com cabeça 18 x 27, 62,1 mm x Ø 3,4 mm | MAT. | KG | 0,210000 | 5,50 | 1,16
30.004 | Paisagismo
30.004.000001.SER | Aplicação de herbicida esterilizante de solo | SER.CG | M2 | 1000000 | 0,84 | 0,84
01.026.000001.MOD | Servente | M.O. | H | 0,170000 | 4,85 | 0,82
24.001.000073.MAT | Herbicida em solução aquosa pronta para pulverização | MAT. | L | 0,000700 | 17,00 | 0,01
30.004.000002.SER | Preparo e substituição de terra para plantio | SER.CG | M3 | 1000000 | 86,75 | 86,75
01.026.000001.MOD | Servente | M.O. | H | 1600000 | 4,85 | 7,76
03.002.000012.MAT | Calcário dolomítico | MAT. | KG | 1000000 | 0,23 | 0,23
24.001.000005.MAT | Terra vegetal preta | MAT. | M3 | 0,900000 | 71,67 | 64,50
24.001.000006.MAT | Adubo mineral NPK com formulação 10 - 10 - 10 | MAT. | KG | 1000000 | 2,01 | 2,01
24.001.000007.MAT | Adubo orgânico curtido - esterco | MAT. | M3 | 0,100000 | 122,50 | 12,25
30.004.000003.SER | Revolvimento mecanizado de terra para plantio de grama, profundidade de 20 a 30 cm | SER.CG | M2 | 1000000 | 0,17 | 0,17
01.001.000001.MOD | Ajudante | M.O. | H | 0,020000 | 4,85 | 0,10
36.014.000061.EQH | Grade de disco rebocável, faixa de trabalho 2,65 m | SER.CH | H PROD | 0,000900 | 1,37 | 0,00
36.014.000235.EQH | Trator sobre pneus 120 HP 90 kW | SER.CH | H PROD | 0,000900 | 83,69 | 0,08
30.004.000004.SER | Roçado manual inclusive rastelamento para plantio de herbácea, arbusto ou árvore em geral | SER.CG | M2 | 1000000 | 0,38 | 0,38
01.026.000001.MOD | Servente | M.O. | H | 0,077400 | 4,85 | 0,38
30.004.000005.SER | Manutenção mensal de área verde em canteiros área de 7.000 m² | SER.CG | M2 | 1000000 | 0,39 | 0,39
01.014.000001.MOD | Jardineiro | M.O. | H | 0,029000 | 3,64 | 0,11
01.026.000001.MOD | Servente | M.O. | H | 0,059000 | 4,85 | 0,29
30.004.000006.SER | Grama Batatais em placas de 40 x 40 cm | SER.CG | M2 | 1000000 | 4,67 | 4,67
01.014.000001.MOD | Jardineiro | M.O. | H | 0,080000 | 3,64 | 0,29
01.026.000001.MOD | Servente | M.O. | H | 0,080000 | 4,85 | 0,39
03.002.000012.MAT | Calcário dolomítico | MAT. | KG | 0,150000 | 0,23 | 0,03
24.001.000004.MAT | Grama batatais em placas, PASPALUM NOTATUM | MAT. | M2 | 1000000 | 3,13 | 3,13
24.001.000006.MAT | Adubo mineral NPK com formulação 10 - 10 - 10 | MAT. | KG | 0,100000 | 2,01 | 0,20
24.001.000007.MAT | Adubo orgânico curtido - esterco | MAT. | M3 | 0,005000 | 122,50 | 0,61
24.001.000075.MAT | Fosfato de rochas | MAT. | KG | 0,100000 | 0,13 | 0,01
30.004.000007.SER | Grama São Carlos em placas de 40 x 40 cm | SER.CG | M2 | 1000000 | 6,48 | 6,48
01.014.000001.MOD | Jardineiro | M.O. | H | 0,080000 | 3,64 | 0,29
01.026.000001.MOD | Servente | M.O. | H | 0,080000 | 4,85 | 0,39
03.002.000012.MAT | Calcário dolomítico | MAT. | KG | 0,150000 | 0,23 | 0,03
24.001.000003.MAT | Grama são carlos em placas, AXONOPUS OBTUSIFOLIUS | MAT. | M2 | 1000000 | 4,94 | 4,94
24.001.000006.MAT | Adubo mineral NPK com formulação 10 - 10 - 10 | MAT. | KG | 0,100000 | 2,01 | 0,20
24.001.000007.MAT | Adubo orgânico curtido - esterco | MAT. | M3 | 0,005000 | 122,50 | 0,61
24.001.000075.MAT | Fosfato de rochas | MAT. | KG | 0,100000 | 0,13 | 0,01
30.004.000008.SER | Grama preta, em mudas em canteiro de 25 cm de profundidade | SER.CG | M2 | 1000000 | 12,13 | 12,13
01.014.000001.MOD | Jardineiro | M.O. | H | 0,160000 | 3,64 | 0,58
01.026.000001.MOD | Servente | M.O. | H | 0,080000 | 4,85 | 0,39
03.002.000012.MAT | Calcário dolomítico | MAT. | KG | 0,150000 | 0,23 | 0,03
24.001.000002.MAT | Grama preta em mudas, OPHIOPOGON JAPONICUS | MAT. | M2 | 1000000 | 10,30 | 10,30
24.001.000006.MAT | Adubo mineral NPK com formulação 10 - 10 - 10 | MAT. | KG | 0,100000 | 2,01 | 0,20
24.001.000007.MAT | Adubo orgânico curtido - esterco | MAT. | M3 | 0,005000 | 122,50 | 0,61
24.001.000075.MAT | Fosfato de rochas | MAT. | KG | 0,100000 | 0,13 | 0,01
30.004.000009.SER | Arbusto acalifa com altura 0,5 a 0,7 m; em cava de 60 x 60 x 60 cm | SER.CG | UN | 1000000 | 20,85 | 20,85
01.014.000001.MOD | Jardineiro | M.O. | H | 0,090000 | 3,64 | 0,33
01.026.000001.MOD | Servente | M.O. | H | 0,090000 | 4,85 | 0,44
03.002.000012.MAT | Calcário dolomítico | MAT. | KG | 0,074000 | 0,23 | 0,02
24.001.000005.MAT | Terra vegetal preta | MAT. | M3 | 0,032000 | 71,67 | 2,29
24.001.000006.MAT | Adubo mineral NPK com formulação 10 - 10 - 10 | MAT. | KG | 0,074000 | 2,01 | 0,15
24.001.000007.MAT | Adubo orgânico curtido - esterco | MAT. | M3 | 0,005000 | 122,50 | 0,61
24.001.000012.MAT | Arbusto acalifa, ACALYPHA WILKESIANA, altura de 50 a 70 cm | MAT. | UN | 1000000 | 17,00 | 17,00
24.001.000075.MAT | Fosfato de rochas | MAT. | KG | 0,074000 | 0,13 | 0,01
30.004.000010.SER | Arbusto azalea com altura 0,5 a 0,7 m; em cava de 60 x 60 x 60 cm | SER.CG | UN | 1000000 | 21,60 | 21,60
01.014.000001.MOD | Jardineiro | M.O. | H | 0,090000 | 3,64 | 0,33
01.026.000001.MOD | Servente | M.O. | H | 0,090000 | 4,85 | 0,44
03.002.000012.MAT | Calcário dolomítico | MAT. | KG | 0,074000 | 0,23 | 0,02
24.001.000005.MAT | Terra vegetal preta | MAT. | M3 | 0,032000 | 71,67 | 2,29
24.001.000006.MAT | Adubo mineral NPK com formulação 10 - 10 - 10 | MAT. | KG | 0,074000 | 2,01 | 0,15
24.001.000007.MAT | Adubo orgânico curtido - esterco | MAT. | M3 | 0,005000 | 122,50 | 0,61
24.001.000013.MAT | Arbusto azaleia, RHODODENDRON INDICUM, altura de 50 a 70 cm | MAT. | UN | 1000000 | 17,75 | 17,75
24.001.000075.MAT | Fosfato de rochas | MAT. | KG | 0,074000 | 0,13 | 0,01
30.004.000011.SER | Arbusto bela emília com altura 0,5 a 0,7 m; em cava de 60 x 60 x 60 cm | SER.CG | UN | 1000000 | 4,86 | 4,86
01.014.000001.MOD | Jardineiro | M.O. | H | 0,090000 | 3,64 | 0,33
01.026.000001.MOD | Servente | M.O. | H | 0,090000 | 4,85 | 0,44
03.002.000012.MAT | Calcário dolomítico | MAT. | KG | 0,074000 | 0,23 | 0,02
24.001.000005.MAT | Terra vegetal preta | MAT. | M3 | 0,032000 | 71,67 | 2,29
24.001.000006.MAT | Adubo mineral NPK com formulação 10 - 10 - 10 | MAT. | KG | 0,074000 | 2,01 | 0,15
24.001.000007.MAT | Adubo orgânico curtido - esterco | MAT. | M3 | 0,005000 | 122,50 | 0,61
24.001.000014.MAT | Arbusto bela emilia, PLUMBAGO CAPENSIS, altura de 50 a 70 cm | MAT. | UN | 1000000 | 1,01 | 1,01
24.001.000075.MAT | Fosfato de rochas | MAT. | KG | 0,074000 | 0,13 | 0,01
30.004.000012.SER | Arbusto bico de papagaio com altura 0,5 a 0,7 m; em cava de 60 x 60 x 60 cm | SER.CG | UN | 1000000 | 18,93 | 18,93
01.014.000001.MOD | Jardineiro | M.O. | H | 0,090000 | 3,64 | 0,33
01.026.000001.MOD | Servente | M.O. | H | 0,090000 | 4,85 | 0,44
03.002.000012.MAT | Calcário dolomítico | MAT. | KG | 0,074000 | 0,23 | 0,02
24.001.000005.MAT | Terra vegetal preta | MAT. | M3 | 0,032000 | 71,67 | 2,29
24.001.000006.MAT | Adubo mineral NPK com formulação 10 - 10 - 10 | MAT. | KG | 0,074000 | 2,01 | 0,15
24.001.000007.MAT | Adubo orgânico curtido - esterco | MAT. | M3 | 0,005000 | 122,50 | 0,61
24.001.000015.MAT | Arbusto bico de papagaio, EUPHORBIA PULCHERRIMA, altura de 50 a 70 cm | MAT. | UN | 1000000 | 15,08 | 15,08
24.001.000075.MAT | Fosfato de rochas | MAT. | KG | 0,074000 | 0,13 | 0,01
30.004.000013.SER | Arbusto hibisco com altura 0,5 a 0,7 m; em cava de 60 x 60 x 60 cm | SER.CG | UN | 1000000 | 9,43 | 9,43
01.014.000001.MOD | Jardineiro | M.O. | H | 0,090000 | 3,64 | 0,33
01.026.000001.MOD | Servente | M.O. | H | 0,090000 | 4,85 | 0,44
03.002.000012.MAT | Calcário dolomítico | MAT. | KG | 0,074000 | 0,23 | 0,02
24.001.000005.MAT | Terra vegetal preta | MAT. | M3 | 0,032000 | 71,67 | 2,29
24.001.000006.MAT | Adubo mineral NPK com formulação 10 - 10 - 10 | MAT. | KG | 0,074000 | 2,01 | 0,15
24.001.000007.MAT | Adubo orgânico curtido - esterco | MAT. | M3 | 0,005000 | 122,50 | 0,61
24.001.000016.MAT | Arbusto hibisco, HIBISCUS ROSA SINESIS, altura de 50 a 70 cm | MAT. | UN | 1000000 | 5,58 | 5,58
24.001.000075.MAT | Fosfato de rochas | MAT. | KG | 0,074000 | 0,13 | 0,01
30.004.000014.SER | Arbusto malvavisco com altura 0,5 a 0,7 m; em cava de 60 x 60 x 60 cm | SER.CG | UN | 1000000 | 10,58 | 10,58
01.014.000001.MOD | Jardineiro | M.O. | H | 0,090000 | 3,64 | 0,33
01.026.000001.MOD | Servente | M.O. | H | 0,090000 | 4,85 | 0,44
03.002.000012.MAT | Calcário dolomítico | MAT. | KG | 0,074000 | 0,23 | 0,02
24.001.000005.MAT | Terra vegetal preta | MAT. | M3 | 0,032000 | 71,67 | 2,29
24.001.000006.MAT | Adubo mineral NPK com formulação 10 - 10 - 10 | MAT. | KG | 0,074000 | 2,01 | 0,15
24.001.000007.MAT | Adubo orgânico curtido - esterco | MAT. | M3 | 0,005000 | 122,50 | 0,61
24.001.000017.MAT | Arbusto malvavisco, MALVAVISCUS MOLLIS, altura de 50 a 70 cm | MAT. | UN | 1000000 | 6,73 | 6,73
24.001.000075.MAT | Fosfato de rochas | MAT. | KG | 0,074000 | 0,13 | 0,01
30.004.000015.SER | Arbusto murta de cheiro com altura 0,5 a 0,7 m; em cava de 60 x 60 x 60 cm | SER.CG | UN | 1000000 | 13,15 | 13,15
01.014.000001.MOD | Jardineiro | M.O. | H | 0,090000 | 3,64 | 0,33
01.026.000001.MOD | Servente | M.O. | H | 0,090000 | 4,85 | 0,44
03.002.000012.MAT | Calcário dolomítico | MAT. | KG | 0,074000 | 0,23 | 0,02
24.001.000005.MAT | Terra vegetal preta | MAT. | M3 | 0,032000 | 71,67 | 2,29
24.001.000006.MAT | Adubo mineral NPK com formulação 10 - 10 - 10 | MAT. | KG | 0,074000 | 2,01 | 0,15
24.001.000007.MAT | Adubo orgânico curtido - esterco | MAT. | M3 | 0,005000 | 122,50 | 0,61
24.001.000018.MAT | Arbusto murta de cheiro, MURRAYA EXOTICA, altura de 50 a 70 cm | MAT. | UN | 1000000 | 9,30 | 9,30
24.001.000075.MAT | Fosfato de rochas | MAT. | KG | 0,074000 | 0,13 | 0,01
30.004.000016.SER | Arbusto piracanta com altura 0,5 a 0,7 m; em cava de 60 x 60 x 60 cm | SER.CG | UN | 1000000 | 19,35 | 19,35
01.014.000001.MOD | Jardineiro | M.O. | H | 0,090000 | 3,64 | 0,33
01.026.000001.MOD | Servente | M.O. | H | 0,090000 | 4,85 | 0,44
03.002.000012.MAT | Calcário dolomítico | MAT. | KG | 0,074000 | 0,23 | 0,02
24.001.000005.MAT | Terra vegetal preta | MAT. | M3 | 0,032000 | 71,67 | 2,29
24.001.000006.MAT | Adubo mineral NPK com formulação 10 - 10 - 10 | MAT. | KG | 0,074000 | 2,01 | 0,15
24.001.000007.MAT | Adubo orgânico curtido - esterco | MAT. | M3 | 0,005000 | 122,50 | 0,61
24.001.000019.MAT | Arbusto piracanta, PYRACANTHA COCCINEA, altura de 50 a 70 cm | MAT. | UN | 1000000 | 15,50 | 15,50
24.001.000075.MAT | Fosfato de rochas | MAT. | KG | 0,074000 | 0,13 | 0,01
30.004.000017.SER | Arbusto sheflera com altura 0,5 a 0,7 m; em cava de 60 x 60 x 60 cm | SER.CG | UN | 1000000 | 20,60 | 20,60
01.014.000001.MOD | Jardineiro | M.O. | H | 0,090000 | 3,64 | 0,33
01.026.000001.MOD | Servente | M.O. | H | 0,090000 | 4,85 | 0,44
03.002.000012.MAT | Calcário dolomítico | MAT. | KG | 0,074000 | 0,23 | 0,02
24.001.000005.MAT | Terra vegetal preta | MAT. | M3 | 0,032000 | 71,67 | 2,29
24.001.000006.MAT | Adubo mineral NPK com formulação 10 - 10 - 10 | MAT. | KG | 0,074000 | 2,01 | 0,15
24.001.000007.MAT | Adubo orgânico curtido - esterco | MAT. | M3 | 0,005000 | 122,50 | 0,61
24.001.000020.MAT | Arbusto sheflera, SCHEFFLERA ARBONICOLA, altura de 50 a 70 cm | MAT. | UN | 1000000 | 16,75 | 16,75
24.001.000075.MAT | Fosfato de rochas | MAT. | KG | 0,074000 | 0,13 | 0,01
30.004.000018.SER | Árvore frutífera abacateiro com altura 0,5 a 1 m; em cava de 80 x 80 x 80 cm | SER.CG | UN | 1000000 | 50,18 | 50,18
01.014.000001.MOD | Jardineiro | M.O. | H | 0,230000 | 3,64 | 0,84
01.026.000001.MOD | Servente | M.O. | H | 1180000 | 4,85 | 5,72
03.001.000008.MAT | Areia média lavada | MAT. | M3 | 0,006400 | 102,63 | 0,66
03.002.000012.MAT | Calcário dolomítico | MAT. | KG | 0,800000 | 0,23 | 0,18
24.001.000005.MAT | Terra vegetal preta | MAT. | M3 | 0,205000 | 71,67 | 14,69
24.001.000006.MAT | Adubo mineral NPK com formulação 10 - 10 - 10 | MAT. | KG | 0,800000 | 2,01 | 1,61
24.001.000007.MAT | Adubo orgânico curtido - esterco | MAT. | M3 | 0,050000 | 122,50 | 6,13
24.001.000021.MAT | Árvore frutífera abacate, PERSEA AMERICANA (altura - intervalo: 0,50/1,00 m) | MAT. | UN | 1000000 | 20,25 | 20,25
24.001.000075.MAT | Fosfato de rochas | MAT. | KG | 0,800000 | 0,13 | 0,10
30.004.000019.SER | Árvore frutífera pitangueira com altura 0,5 a 1 m; em cava de 80 x 80 x 80 cm | SER.CG | UN | 1000000 | 49,81 | 49,81
01.014.000001.MOD | Jardineiro | M.O. | H | 0,230000 | 3,64 | 0,84
01.026.000001.MOD | Servente | M.O. | H | 1180000 | 4,85 | 5,72
03.001.000008.MAT | Areia média lavada | MAT. | M3 | 0,006400 | 102,63 | 0,66
03.002.000012.MAT | Calcário dolomítico | MAT. | KG | 0,800000 | 0,23 | 0,18
24.001.000005.MAT | Terra vegetal preta | MAT. | M3 | 0,205000 | 71,67 | 14,69
24.001.000006.MAT | Adubo mineral NPK com formulação 10 - 10 - 10 | MAT. | KG | 0,800000 | 2,01 | 1,61
24.001.000007.MAT | Adubo orgânico curtido - esterco | MAT. | M3 | 0,050000 | 122,50 | 6,13
24.001.000022.MAT | Árvore frutífera pitangueira, EUGENIA UNIFLORA, altura 0,5 a 1 m | MAT. | UN | 1000000 | 19,88 | 19,88
24.001.000075.MAT | Fosfato de rochas | MAT. | KG | 0,800000 | 0,13 | 0,10
30.004.000020.SER | Árvore frutífera uvaia com altura 0,5 a 1 m; em cava de 80 x 80 x 80 cm | SER.CG | UN | 1000000 | 49,43 | 49,43
01.014.000001.MOD | Jardineiro | M.O. | H | 0,230000 | 3,64 | 0,84
01.026.000001.MOD | Servente | M.O. | H | 1180000 | 4,85 | 5,72
03.001.000008.MAT | Areia média lavada | MAT. | M3 | 0,006400 | 102,63 | 0,66
03.002.000012.MAT | Calcário dolomítico | MAT. | KG | 0,800000 | 0,23 | 0,18
24.001.000005.MAT | Terra vegetal preta | MAT. | M3 | 0,205000 | 71,67 | 14,69
24.001.000006.MAT | Adubo mineral NPK com formulação 10 - 10 - 10 | MAT. | KG | 0,800000 | 2,01 | 1,61
24.001.000007.MAT | Adubo orgânico curtido - esterco | MAT. | M3 | 0,050000 | 122,50 | 6,13
24.001.000023.MAT | Árvore frutífera uvaia, EUGENIA PYRIFORMIS, altura 0,5 a 1 m | MAT. | UN | 1000000 | 19,50 | 19,50
24.001.000075.MAT | Fosfato de rochas | MAT. | KG | 0,800000 | 0,13 | 0,10
30.004.000021.SER | Árvore frutífera acerola cereja das antilhas com altura 0,5 a 1 m; em cava de 80 x 80 x 80 cm | SER.CG | UN | 1000000 | 48,68 | 48,68
01.014.000001.MOD | Jardineiro | M.O. | H | 0,230000 | 3,64 | 0,84
01.026.000001.MOD | Servente | M.O. | H | 1180000 | 4,85 | 5,72
03.001.000008.MAT | Areia média lavada | MAT. | M3 | 0,006400 | 102,63 | 0,66
03.002.000012.MAT | Calcário dolomítico | MAT. | KG | 0,800000 | 0,23 | 0,18
24.001.000005.MAT | Terra vegetal preta | MAT. | M3 | 0,205000 | 71,67 | 14,69
24.001.000006.MAT | Adubo mineral NPK com formulação 10 - 10 - 10 | MAT. | KG | 0,800000 | 2,01 | 1,61
24.001.000007.MAT | Adubo orgânico curtido - esterco | MAT. | M3 | 0,050000 | 122,50 | 6,13
24.001.000024.MAT | Árvore frutífera acerola, MALPIGHIA GLABRA, altura 0,5 a 1 m | MAT. | UN | 1000000 | 18,75 | 18,75
24.001.000075.MAT | Fosfato de rochas | MAT. | KG | 0,800000 | 0,13 | 0,10
30.004.000022.SER | Árvore frutífera ameixeira amarela nespera com altura 0,5 a 1 m; em cava de 80 x 80 x 80 cm | SER.CG | UN | 1000000 | 44,93 | 44,93
01.014.000001.MOD | Jardineiro | M.O. | H | 0,230000 | 3,64 | 0,84
01.026.000001.MOD | Servente | M.O. | H | 1180000 | 4,85 | 5,72
03.001.000008.MAT | Areia média lavada | MAT. | M3 | 0,006400 | 102,63 | 0,66
03.002.000012.MAT | Calcário dolomítico | MAT. | KG | 0,800000 | 0,23 | 0,18
24.001.000005.MAT | Terra vegetal preta | MAT. | M3 | 0,205000 | 71,67 | 14,69
24.001.000006.MAT | Adubo mineral NPK com formulação 10 - 10 - 10 | MAT. | KG | 0,800000 | 2,01 | 1,61
24.001.000007.MAT | Adubo orgânico curtido - esterco | MAT. | M3 | 0,050000 | 122,50 | 6,13
24.001.000029.MAT | Árvore frutífera nespera, ERIOBOTRYA JAPONICA, altura 0,5 a 1 m | MAT. | UN | 1000000 | 15,00 | 15,00
24.001.000075.MAT | Fosfato de rochas | MAT. | KG | 0,800000 | 0,13 | 0,10
30.004.000023.SER | Árvore frutífera amoreira com altura 0,5 a 1 m; em cava de 80 x 80 x 80 cm | SER.CG | UN | 1000000 | 45,68 | 45,68
01.014.000001.MOD | Jardineiro | M.O. | H | 0,230000 | 3,64 | 0,84
01.026.000001.MOD | Servente | M.O. | H | 1180000 | 4,85 | 5,72
03.001.000008.MAT | Areia média lavada | MAT. | M3 | 0,006400 | 102,63 | 0,66
03.002.000012.MAT | Calcário dolomítico | MAT. | KG | 0,800000 | 0,23 | 0,18
24.001.000005.MAT | Terra vegetal preta | MAT. | M3 | 0,205000 | 71,67 | 14,69
24.001.000006.MAT | Adubo mineral NPK com formulação 10 - 10 - 10 | MAT. | KG | 0,800000 | 2,01 | 1,61
24.001.000007.MAT | Adubo orgânico curtido - esterco | MAT. | M3 | 0,050000 | 122,50 | 6,13
24.001.000025.MAT | Árvore frutífera amoreira, MORUS NIGRA, altura 0,5 a 1 m | MAT. | UN | 1000000 | 15,75 | 15,75
24.001.000075.MAT | Fosfato de rochas | MAT. | KG | 0,800000 | 0,13 | 0,10
30.004.000024.SER | Árvore frutífera bananeira com altura 0,5 a 1 m; em cava de 80 x 80 x 80 cm | SER.CG | UN | 1000000 | 51,35 | 51,35
01.014.000001.MOD | Jardineiro | M.O. | H | 0,230000 | 3,64 | 0,84
01.026.000001.MOD | Servente | M.O. | H | 1180000 | 4,85 | 5,72
03.001.000008.MAT | Areia média lavada | MAT. | M3 | 0,006400 | 102,63 | 0,66
03.002.000012.MAT | Calcário dolomítico | MAT. | KG | 0,800000 | 0,23 | 0,18
24.001.000005.MAT | Terra vegetal preta | MAT. | M3 | 0,205000 | 71,67 | 14,69
24.001.000006.MAT | Adubo mineral NPK com formulação 10 - 10 - 10 | MAT. | KG | 0,800000 | 2,01 | 1,61
24.001.000007.MAT | Adubo orgânico curtido - esterco | MAT. | M3 | 0,050000 | 122,50 | 6,13
24.001.000026.MAT | Árvore frutífera bananeira, MUSA SAPIENTUM, altura 0,5 a 1 m | MAT. | UN | 1000000 | 21,42 | 21,42
24.001.000075.MAT | Fosfato de rochas | MAT. | KG | 0,800000 | 0,13 | 0,10
30.004.000025.SER | Árvore frutífera caramboleira com altura 0,5 a 1 m; em cava de 80 x 80 x 80 cm | SER.CG | UN | 1000000 | 49,56 | 49,56
01.014.000001.MOD | Jardineiro | M.O. | H | 0,230000 | 3,64 | 0,84
01.026.000001.MOD | Servente | M.O. | H | 1180000 | 4,85 | 5,72
03.001.000008.MAT | Areia média lavada | MAT. | M3 | 0,006400 | 102,63 | 0,66
03.002.000012.MAT | Calcário dolomítico | MAT. | KG | 0,800000 | 0,23 | 0,18
24.001.000005.MAT | Terra vegetal preta | MAT. | M3 | 0,205000 | 71,67 | 14,69
24.001.000006.MAT | Adubo mineral NPK com formulação 10 - 10 - 10 | MAT. | KG | 0,800000 | 2,01 | 1,61
24.001.000007.MAT | Adubo orgânico curtido - esterco | MAT. | M3 | 0,050000 | 122,50 | 6,13
24.001.000027.MAT | Árvore frutífera carambola, AVERRHOA CARAMBOLA, altura 0,5 a 1 m | MAT. | UN | 1000000 | 19,63 | 19,63
24.001.000075.MAT | Fosfato de rochas | MAT. | KG | 0,800000 | 0,13 | 0,10
30.004.000026.SER | Árvore frutífera jambolão com altura 0,5 a 1 m; em cava de 80 x 80 x 80 cm | SER.CG | UN | 1000000 | 49,60 | 49,60
01.014.000001.MOD | Jardineiro | M.O. | H | 0,230000 | 3,64 | 0,84
01.026.000001.MOD | Servente | M.O. | H | 1180000 | 4,85 | 5,72
03.001.000008.MAT | Areia média lavada | MAT. | M3 | 0,006400 | 102,63 | 0,66
03.002.000012.MAT | Calcário dolomítico | MAT. | KG | 0,800000 | 0,23 | 0,18
24.001.000005.MAT | Terra vegetal preta | MAT. | M3 | 0,205000 | 71,67 | 14,69
24.001.000006.MAT | Adubo mineral NPK com formulação 10 - 10 - 10 | MAT. | KG | 0,800000 | 2,01 | 1,61
24.001.000007.MAT | Adubo orgânico curtido - esterco | MAT. | M3 | 0,050000 | 122,50 | 6,13
24.001.000030.MAT | Árvore frutífera jambolão, SYZYGIUM JAMBOLANA, altura 0,5 a 1 m | MAT. | UN | 1000000 | 19,67 | 19,67
24.001.000075.MAT | Fosfato de rochas | MAT. | KG | 0,800000 | 0,13 | 0,10
30.004.000027.SER | Árvore frutífera limoeiro com altura 0,5 a 1 m; em cava de 80 x 80 x 80 cm | SER.CG | UN | 1000000 | 44,93 | 44,93
01.014.000001.MOD | Jardineiro | M.O. | H | 0,230000 | 3,64 | 0,84
01.026.000001.MOD | Servente | M.O. | H | 1180000 | 4,85 | 5,72
03.001.000008.MAT | Areia média lavada | MAT. | M3 | 0,006400 | 102,63 | 0,66
03.002.000012.MAT | Calcário dolomítico | MAT. | KG | 0,800000 | 0,23 | 0,18
24.001.000005.MAT | Terra vegetal preta | MAT. | M3 | 0,205000 | 71,67 | 14,69
24.001.000006.MAT | Adubo mineral NPK com formulação 10 - 10 - 10 | MAT. | KG | 0,800000 | 2,01 | 1,61
24.001.000007.MAT | Adubo orgânico curtido - esterco | MAT. | M3 | 0,050000 | 122,50 | 6,13
24.001.000031.MAT | Árvore frutífera limoeiro, CITRUS LIMONUM, altura 0,5 a 1 m | MAT. | UN | 1000000 | 15,00 | 15,00
24.001.000075.MAT | Fosfato de rochas | MAT. | KG | 0,800000 | 0,13 | 0,10
30.004.000028.SER | Árvore frutífera mangueira com altura 0,5 a 1 m; em cava de 80 x 80 x 80 cm | SER.CG | UN | 1000000 | 50,13 | 50,13
01.014.000001.MOD | Jardineiro | M.O. | H | 0,230000 | 3,64 | 0,84
01.026.000001.MOD | Servente | M.O. | H | 1180000 | 4,85 | 5,72
03.001.000008.MAT | Areia média lavada | MAT. | M3 | 0,006400 | 102,63 | 0,66
03.002.000012.MAT | Calcário dolomítico | MAT. | KG | 0,800000 | 0,23 | 0,18
24.001.000005.MAT | Terra vegetal preta | MAT. | M3 | 0,205000 | 71,67 | 14,69
24.001.000006.MAT | Adubo mineral NPK com formulação 10 - 10 - 10 | MAT. | KG | 0,800000 | 2,01 | 1,61
24.001.000007.MAT | Adubo orgânico curtido - esterco | MAT. | M3 | 0,050000 | 122,50 | 6,13
24.001.000028.MAT | Árvore frutífera mangueira, MANGIFERA INDICA, altura 0,5 a 1 m | MAT. | UN | 1000000 | 20,20 | 20,20
24.001.000075.MAT | Fosfato de rochas | MAT. | KG | 0,800000 | 0,13 | 0,10
30.004.000029.SER | Árvore ornamental álamo com altura 1,5 a 2 m, em cava de 80 x 80 x 80 cm | SER.CG | UN | 1000000 | 52,26 | 52,26
01.014.000001.MOD | Jardineiro | M.O. | H | 0,230000 | 3,64 | 0,84
01.026.000001.MOD | Servente | M.O. | H | 1180000 | 4,85 | 5,72
03.001.000008.MAT | Areia média lavada | MAT. | M3 | 0,006400 | 102,63 | 0,66
03.002.000012.MAT | Calcário dolomítico | MAT. | KG | 0,800000 | 0,23 | 0,18
24.001.000005.MAT | Terra vegetal preta | MAT. | M3 | 0,205000 | 71,67 | 14,69
24.001.000006.MAT | Adubo mineral NPK com formulação 10 - 10 - 10 | MAT. | KG | 0,800000 | 2,01 | 1,61
24.001.000007.MAT | Adubo orgânico curtido - esterco | MAT. | M3 | 0,050000 | 122,50 | 6,13
24.001.000032.MAT | Árvore ornamental álamo, POPULUS NIGRA ITALICA, altura 1,5 a 2 m | MAT. | UN | 1000000 | 22,33 | 22,33
24.001.000075.MAT | Fosfato de rochas | MAT. | KG | 0,800000 | 0,13 | 0,10
30.004.000030.SER | Árvore ornamental ipê roxo com altura 1,5 a 2 m; em cava de 0,80 x 0,80 x 0,80 cm | SER.CG | UN | 1000000 | 48,73 | 48,73
01.014.000001.MOD | Jardineiro | M.O. | H | 0,230000 | 3,64 | 0,84
01.026.000001.MOD | Servente | M.O. | H | 1180000 | 4,85 | 5,72
03.001.000008.MAT | Areia média lavada | MAT. | M3 | 0,006400 | 102,63 | 0,66
03.002.000012.MAT | Calcário dolomítico | MAT. | KG | 0,800000 | 0,23 | 0,18
24.001.000005.MAT | Terra vegetal preta | MAT. | M3 | 0,205000 | 71,67 | 14,69
24.001.000006.MAT | Adubo mineral NPK com formulação 10 - 10 - 10 | MAT. | KG | 0,800000 | 2,01 | 1,61
24.001.000007.MAT | Adubo orgânico curtido - esterco | MAT. | M3 | 0,050000 | 122,50 | 6,13
24.001.000033.MAT | Árvore ornamental ipê amarelo/roxo, TABEBUIA CHRYSOTRICHIA/IMPETIGINOSA, altura 1,5 a 2 m | MAT. | UN | 1000000 | 18,80 | 18,80
24.001.000075.MAT | Fosfato de rochas | MAT. | KG | 0,800000 | 0,13 | 0,10
30.004.000031.SER | Árvore ornamental jasmim manga frangipani com altura 1,5 a 2 m; em cava de 80 x 80 x 80 cm | SER.CG | UN | 1000000 | 49,26 | 49,26
01.014.000001.MOD | Jardineiro | M.O. | H | 0,230000 | 3,64 | 0,84
01.026.000001.MOD | Servente | M.O. | H | 1180000 | 4,85 | 5,72
03.001.000008.MAT | Areia média lavada | MAT. | M3 | 0,006400 | 102,63 | 0,66
03.002.000012.MAT | Calcário dolomítico | MAT. | KG | 0,800000 | 0,23 | 0,18
24.001.000005.MAT | Terra vegetal preta | MAT. | M3 | 0,205000 | 71,67 | 14,69
24.001.000006.MAT | Adubo mineral NPK com formulação 10 - 10 - 10 | MAT. | KG | 0,800000 | 2,01 | 1,61
24.001.000007.MAT | Adubo orgânico curtido - esterco | MAT. | M3 | 0,050000 | 122,50 | 6,13
24.001.000034.MAT | Árvore ornamental jasmim manga, PLUMERIA ACUTITOLIA, altura 1,5 a 2 m | MAT. | UN | 1000000 | 19,33 | 19,33
24.001.000075.MAT | Fosfato de rochas | MAT. | KG | 0,800000 | 0,13 | 0,10
30.004.000032.SER | Árvore ornamental jatobá com altura 1,5 a 2 m; em cava de 80 x 80 x 80 cm | SER.CG | UN | 1000000 | 53,60 | 53,60
01.014.000001.MOD | Jardineiro | M.O. | H | 0,230000 | 3,64 | 0,84
01.026.000001.MOD | Servente | M.O. | H | 1180000 | 4,85 | 5,72
03.001.000008.MAT | Areia média lavada | MAT. | M3 | 0,006400 | 102,63 | 0,66
03.002.000012.MAT | Calcário dolomítico | MAT. | KG | 0,800000 | 0,23 | 0,18
24.001.000005.MAT | Terra vegetal preta | MAT. | M3 | 0,205000 | 71,67 | 14,69
24.001.000006.MAT | Adubo mineral NPK com formulação 10 - 10 - 10 | MAT. | KG | 0,800000 | 2,01 | 1,61
24.001.000007.MAT | Adubo orgânico curtido - esterco | MAT. | M3 | 0,050000 | 122,50 | 6,13
24.001.000035.MAT | Árvore ornamental jatobá, HYMENAEA STILBOCARPA, altura 1,5 a 2 m | MAT. | UN | 1000000 | 23,67 | 23,67
24.001.000075.MAT | Fosfato de rochas | MAT. | KG | 0,800000 | 0,13 | 0,10
30.004.000033.SER | Árvore ornamental magnólia amarela com altura 1,5 a 2 m; em cava de 80 x 80 x 80 cm | SER.CG | UN | 1000000 | 58,18 | 58,18
01.014.000001.MOD | Jardineiro | M.O. | H | 0,230000 | 3,64 | 0,84
01.026.000001.MOD | Servente | M.O. | H | 1180000 | 4,85 | 5,72
03.001.000008.MAT | Areia média lavada | MAT. | M3 | 0,006400 | 102,63 | 0,66
03.002.000012.MAT | Calcário dolomítico | MAT. | KG | 0,800000 | 0,23 | 0,18
24.001.000005.MAT | Terra vegetal preta | MAT. | M3 | 0,205000 | 71,67 | 14,69
24.001.000006.MAT | Adubo mineral NPK com formulação 10 - 10 - 10 | MAT. | KG | 0,800000 | 2,01 | 1,61
24.001.000007.MAT | Adubo orgânico curtido - esterco | MAT. | M3 | 0,050000 | 122,50 | 6,13
24.001.000036.MAT | Árvore ornamental magnólia amarela, MAGNOLIA LILIFLORA, altura 1,5 a 2 m | MAT. | UN | 1000000 | 28,25 | 28,25
24.001.000075.MAT | Fosfato de rochas | MAT. | KG | 0,800000 | 0,13 | 0,10
30.004.000034.SER | Árvore ornamental manacá da serra com altura 1,5 a 2 m; em cava de 80 x 80 x 80 cm | SER.CG | UN | 1000000 | 54,18 | 54,18
01.014.000001.MOD | Jardineiro | M.O. | H | 0,230000 | 3,64 | 0,84
01.026.000001.MOD | Servente | M.O. | H | 1180000 | 4,85 | 5,72
03.001.000008.MAT | Areia média lavada | MAT. | M3 | 0,006400 | 102,63 | 0,66
03.002.000012.MAT | Calcário dolomítico | MAT. | KG | 0,800000 | 0,23 | 0,18
24.001.000005.MAT | Terra vegetal preta | MAT. | M3 | 0,205000 | 71,67 | 14,69
24.001.000006.MAT | Adubo mineral NPK com formulação 10 - 10 - 10 | MAT. | KG | 0,800000 | 2,01 | 1,61
24.001.000007.MAT | Adubo orgânico curtido - esterco | MAT. | M3 | 0,050000 | 122,50 | 6,13
24.001.000037.MAT | Árvore ornamental manacá da serra, TIBOUCHINA MUTABILIS, altura 1,5 a 2 m | MAT. | UN | 1000000 | 24,25 | 24,25
24.001.000075.MAT | Fosfato de rochas | MAT. | KG | 0,800000 | 0,13 | 0,10
30.004.000035.SER | Árvore ornamental paineira com altura 1,5 a 2 m; em cava de 80 x 80 x 80 cm | SER.CG | UN | 1000000 | 70,18 | 70,18
01.014.000001.MOD | Jardineiro | M.O. | H | 0,230000 | 3,64 | 0,84
01.026.000001.MOD | Servente | M.O. | H | 1180000 | 4,85 | 5,72
03.001.000008.MAT | Areia média lavada | MAT. | M3 | 0,006400 | 102,63 | 0,66
03.002.000012.MAT | Calcário dolomítico | MAT. | KG | 0,800000 | 0,23 | 0,18
24.001.000005.MAT | Terra vegetal preta | MAT. | M3 | 0,205000 | 71,67 | 14,69
24.001.000006.MAT | Adubo mineral NPK com formulação 10 - 10 - 10 | MAT. | KG | 0,800000 | 2,01 | 1,61
24.001.000007.MAT | Adubo orgânico curtido - esterco | MAT. | M3 | 0,050000 | 122,50 | 6,13
24.001.000038.MAT | Árvore ornamental paineira rosa, CHORISIA SPECIOSA, altura 1,5 a 2 m | MAT. | UN | 1000000 | 40,25 | 40,25
24.001.000075.MAT | Fosfato de rochas | MAT. | KG | 0,800000 | 0,13 | 0,10
30.004.000036.SER | Árvore ornamental pata de vaca com altura 1,5 a 2 m; em cava de 80 x 80 x 80 cm | SER.CG | UN | 1000000 | 57,31 | 57,31
01.014.000001.MOD | Jardineiro | M.O. | H | 0,230000 | 3,64 | 0,84
01.026.000001.MOD | Servente | M.O. | H | 1180000 | 4,85 | 5,72
03.001.000008.MAT | Areia média lavada | MAT. | M3 | 0,006400 | 102,63 | 0,66
03.002.000012.MAT | Calcário dolomítico | MAT. | KG | 0,800000 | 0,23 | 0,18
24.001.000005.MAT | Terra vegetal preta | MAT. | M3 | 0,205000 | 71,67 | 14,69
24.001.000006.MAT | Adubo mineral NPK com formulação 10 - 10 - 10 | MAT. | KG | 0,800000 | 2,01 | 1,61
24.001.000007.MAT | Adubo orgânico curtido - esterco | MAT. | M3 | 0,050000 | 122,50 | 6,13
24.001.000039.MAT | Árvore ornamental pata de vaca rosa/branca, BAUHINIA VARIEGATA/CANDIDA, altura 1,5 a 2 m | MAT. | UN | 1000000 | 27,38 | 27,38
24.001.000075.MAT | Fosfato de rochas | MAT. | KG | 0,800000 | 0,13 | 0,10
30.004.000037.SER | Árvore ornamental pau brasil com altura 1,5 a 2 m; em cava de 80 x 80 x 80 cm | SER.CG | UN | 1000000 | 62,26 | 62,26
01.014.000001.MOD | Jardineiro | M.O. | H | 0,230000 | 3,64 | 0,84
01.026.000001.MOD | Servente | M.O. | H | 1180000 | 4,85 | 5,72
03.001.000008.MAT | Areia média lavada | MAT. | M3 | 0,006400 | 102,63 | 0,66
03.002.000012.MAT | Calcário dolomítico | MAT. | KG | 0,800000 | 0,23 | 0,18
24.001.000005.MAT | Terra vegetal preta | MAT. | M3 | 0,205000 | 71,67 | 14,69
24.001.000006.MAT | Adubo mineral NPK com formulação 10 - 10 - 10 | MAT. | KG | 0,800000 | 2,01 | 1,61
24.001.000007.MAT | Adubo orgânico curtido - esterco | MAT. | M3 | 0,050000 | 122,50 | 6,13
24.001.000040.MAT | Árvore ornamental pau brasil, CAESALPINIA ECHINATA, altura 1,5 a 2 m | MAT. | UN | 1000000 | 32,33 | 32,33
24.001.000075.MAT | Fosfato de rochas | MAT. | KG | 0,800000 | 0,13 | 0,10
30.004.000038.SER | Árvore ornamental pau ferro com altura 1,5 a 2 m; em cava de 80 x 80 x 80 cm | SER.CG | UN | 1000000 | 56,68 | 56,68
01.014.000001.MOD | Jardineiro | M.O. | H | 0,230000 | 3,64 | 0,84
01.026.000001.MOD | Servente | M.O. | H | 1180000 | 4,85 | 5,72
03.001.000008.MAT | Areia média lavada | MAT. | M3 | 0,006400 | 102,63 | 0,66
03.002.000012.MAT | Calcário dolomítico | MAT. | KG | 0,800000 | 0,23 | 0,18
24.001.000005.MAT | Terra vegetal preta | MAT. | M3 | 0,205000 | 71,67 | 14,69
24.001.000006.MAT | Adubo mineral NPK com formulação 10 - 10 - 10 | MAT. | KG | 0,800000 | 2,01 | 1,61
24.001.000007.MAT | Adubo orgânico curtido - esterco | MAT. | M3 | 0,050000 | 122,50 | 6,13
24.001.000041.MAT | Árvore ornamental pau ferro, CAESALPINEA FERREA, altura 1,5 a 2 m | MAT. | UN | 1000000 | 26,75 | 26,75
24.001.000075.MAT | Fosfato de rochas | MAT. | KG | 0,800000 | 0,13 | 0,10
30.004.000039.SER | Árvore ornamental plátano com altura 1,5 a 2 m; em cava de 80 x 80 x 80 cm | SER.CG | UN | 1000000 | 56,60 | 56,60
01.014.000001.MOD | Jardineiro | M.O. | H | 0,230000 | 3,64 | 0,84
01.026.000001.MOD | Servente | M.O. | H | 1180000 | 4,85 | 5,72
03.001.000008.MAT | Areia média lavada | MAT. | M3 | 0,006400 | 102,63 | 0,66
03.002.000012.MAT | Calcário dolomítico | MAT. | KG | 0,800000 | 0,23 | 0,18
24.001.000005.MAT | Terra vegetal preta | MAT. | M3 | 0,205000 | 71,67 | 14,69
24.001.000006.MAT | Adubo mineral NPK com formulação 10 - 10 - 10 | MAT. | KG | 0,800000 | 2,01 | 1,61
24.001.000007.MAT | Adubo orgânico curtido - esterco | MAT. | M3 | 0,050000 | 122,50 | 6,13
24.001.000042.MAT | Árvore ornamental plátano, PLATANUS ACERIFOLIA, altura 1,5 a 2 m | MAT. | UN | 1000000 | 26,67 | 26,67
24.001.000075.MAT | Fosfato de rochas | MAT. | KG | 0,800000 | 0,13 | 0,10
30.004.000040.SER | Árvore ornamental alecrim de campinas com altura 1,5 a 2 m; em cava de 80 x 80 x 80 cm | SER.CG | UN | 1000000 | 57,68 | 57,68
01.014.000001.MOD | Jardineiro | M.O. | H | 0,230000 | 3,64 | 0,84
01.026.000001.MOD | Servente | M.O. | H | 1180000 | 4,85 | 5,72
03.001.000008.MAT | Areia média lavada | MAT. | M3 | 0,006400 | 102,63 | 0,66
03.002.000012.MAT | Calcário dolomítico | MAT. | KG | 0,800000 | 0,23 | 0,18
24.001.000005.MAT | Terra vegetal preta | MAT. | M3 | 0,205000 | 71,67 | 14,69
24.001.000006.MAT | Adubo mineral NPK com formulação 10 - 10 - 10 | MAT. | KG | 0,800000 | 2,01 | 1,61
24.001.000007.MAT | Adubo orgânico curtido - esterco | MAT. | M3 | 0,050000 | 122,50 | 6,13
24.001.000043.MAT | Árvore ornamental alecrim de campinas, HOLOCALIX GLAZIOVII, altura 1,5 a 2 m | MAT. | UN | 1000000 | 27,75 | 27,75
24.001.000075.MAT | Fosfato de rochas | MAT. | KG | 0,800000 | 0,13 | 0,10
30.004.000041.SER | Árvore ornamental quaresmeira com altura 1,5 a 2 m; em cava de 80 x 80 x 80 cm | SER.CG | UN | 1000000 | 57,93 | 57,93
01.014.000001.MOD | Jardineiro | M.O. | H | 0,230000 | 3,64 | 0,84
01.026.000001.MOD | Servente | M.O. | H | 1180000 | 4,85 | 5,72
03.001.000008.MAT | Areia média lavada | MAT. | M3 | 0,006400 | 102,63 | 0,66
03.002.000012.MAT | Calcário dolomítico | MAT. | KG | 0,800000 | 0,23 | 0,18
24.001.000005.MAT | Terra vegetal preta | MAT. | M3 | 0,205000 | 71,67 | 14,69
24.001.000006.MAT | Adubo mineral NPK com formulação 10 - 10 - 10 | MAT. | KG | 0,800000 | 2,01 | 1,61
24.001.000007.MAT | Adubo orgânico curtido - esterco | MAT. | M3 | 0,050000 | 122,50 | 6,13
24.001.000044.MAT | Árvore ornamental quaresmeira roxa/rosa, TIBOUCHINA GRANULOSA ROSEA, altura 1,5 a 2 m | MAT. | UN | 1000000 | 28,00 | 28,00
24.001.000075.MAT | Fosfato de rochas | MAT. | KG | 0,800000 | 0,13 | 0,10
30.004.000042.SER | Árvore ornamental resedá com altura 1,5 a 2 m; em cava de 80 x 80 x 80 cm | SER.CG | UN | 1000000 | 58,18 | 58,18
01.014.000001.MOD | Jardineiro | M.O. | H | 0,230000 | 3,64 | 0,84
01.026.000001.MOD | Servente | M.O. | H | 1180000 | 4,85 | 5,72
03.001.000008.MAT | Areia média lavada | MAT. | M3 | 0,006400 | 102,63 | 0,66
03.002.000012.MAT | Calcário dolomítico | MAT. | KG | 0,800000 | 0,23 | 0,18
24.001.000005.MAT | Terra vegetal preta | MAT. | M3 | 0,205000 | 71,67 | 14,69
24.001.000006.MAT | Adubo mineral NPK com formulação 10 - 10 - 10 | MAT. | KG | 0,800000 | 2,01 | 1,61
24.001.000007.MAT | Adubo orgânico curtido - esterco | MAT. | M3 | 0,050000 | 122,50 | 6,13
24.001.000045.MAT | Árvore ornamental resedá extremosa rosa/branca/púrpura, LAGERSTROEMIA INDICA/PURPUREA, altura 1,5 a 2 m | MAT. | UN | 1000000 | 28,25 | 28,25
24.001.000075.MAT | Fosfato de rochas | MAT. | KG | 0,800000 | 0,13 | 0,10
30.004.000043.SER | Árvore ornamental salgueiro chorão com altura 1,5 a 2 m; em cava de 80 x 80 x 80 cm | SER.CG | UN | 1000000 | 50,18 | 50,18
01.014.000001.MOD | Jardineiro | M.O. | H | 0,230000 | 3,64 | 0,84
01.026.000001.MOD | Servente | M.O. | H | 1180000 | 4,85 | 5,72
03.001.000008.MAT | Areia média lavada | MAT. | M3 | 0,006400 | 102,63 | 0,66
03.002.000012.MAT | Calcário dolomítico | MAT. | KG | 0,800000 | 0,23 | 0,18
24.001.000005.MAT | Terra vegetal preta | MAT. | M3 | 0,205000 | 71,67 | 14,69
24.001.000006.MAT | Adubo mineral NPK com formulação 10 - 10 - 10 | MAT. | KG | 0,800000 | 2,01 | 1,61
24.001.000007.MAT | Adubo orgânico curtido - esterco | MAT. | M3 | 0,050000 | 122,50 | 6,13
24.001.000051.MAT | Árvore ornamental salgueiro chorao, SALIX BABYLONICA, altura 1,5 a 2 m | MAT. | UN | 1000000 | 20,25 | 20,25
24.001.000075.MAT | Fosfato de rochas | MAT. | KG | 0,800000 | 0,13 | 0,10
30.004.000044.SER | Árvore ornamental sibipiruna com altura 1,5 a 2 m; em cava de 80 x 80 x 80 cm | SER.CG | UN | 1000000 | 49,68 | 49,68
01.014.000001.MOD | Jardineiro | M.O. | H | 0,230000 | 3,64 | 0,84
01.026.000001.MOD | Servente | M.O. | H | 1180000 | 4,85 | 5,72
03.001.000008.MAT | Areia média lavada | MAT. | M3 | 0,006400 | 102,63 | 0,66
03.002.000012.MAT | Calcário dolomítico | MAT. | KG | 0,800000 | 0,23 | 0,18
24.001.000005.MAT | Terra vegetal preta | MAT. | M3 | 0,205000 | 71,67 | 14,69
24.001.000006.MAT | Adubo mineral NPK com formulação 10 - 10 - 10 | MAT. | KG | 0,800000 | 2,01 | 1,61
24.001.000007.MAT | Adubo orgânico curtido - esterco | MAT. | M3 | 0,050000 | 122,50 | 6,13
24.001.000046.MAT | Árvore ornamental sibipiruna, CAESALPINA PELTOPHOROIDES, altura 1,5 a 2 m | MAT. | UN | 1000000 | 19,75 | 19,75
24.001.000075.MAT | Fosfato de rochas | MAT. | KG | 0,800000 | 0,13 | 0,10
30.004.000045.SER | Árvore ornamental suinã com altura 1,5 a 2 m; em cava de 80 x 80 x 80 cm | SER.CG | UN | 1000000 | 44,93 | 44,93
01.014.000001.MOD | Jardineiro | M.O. | H | 0,230000 | 3,64 | 0,84
01.026.000001.MOD | Servente | M.O. | H | 1180000 | 4,85 | 5,72
03.001.000008.MAT | Areia média lavada | MAT. | M3 | 0,006400 | 102,63 | 0,66
03.002.000012.MAT | Calcário dolomítico | MAT. | KG | 0,800000 | 0,23 | 0,18
24.001.000005.MAT | Terra vegetal preta | MAT. | M3 | 0,205000 | 71,67 | 14,69
24.001.000006.MAT | Adubo mineral NPK com formulação 10 - 10 - 10 | MAT. | KG | 0,800000 | 2,01 | 1,61
24.001.000007.MAT | Adubo orgânico curtido - esterco | MAT. | M3 | 0,050000 | 122,50 | 6,13
24.001.000047.MAT | Árvore ornamental suina, ERYTHRINA SPECIOSA, altura 1,5 a 2 m | MAT. | UN | 1000000 | 15,00 | 15,00
24.001.000075.MAT | Fosfato de rochas | MAT. | KG | 0,800000 | 0,13 | 0,10
30.004.000046.SER | Árvore ornamental tipuana com altura 1,5 a 2 m; em cava de 80 x 80 x 80 cm | SER.CG | UN | 1000000 | 46,93 | 46,93
01.014.000001.MOD | Jardineiro | M.O. | H | 0,230000 | 3,64 | 0,84
01.026.000001.MOD | Servente | M.O. | H | 1180000 | 4,85 | 5,72
03.001.000008.MAT | Areia média lavada | MAT. | M3 | 0,006400 | 102,63 | 0,66
03.002.000012.MAT | Calcário dolomítico | MAT. | KG | 0,800000 | 0,23 | 0,18
24.001.000005.MAT | Terra vegetal preta | MAT. | M3 | 0,205000 | 71,67 | 14,69
24.001.000006.MAT | Adubo mineral NPK com formulação 10 - 10 - 10 | MAT. | KG | 0,800000 | 2,01 | 1,61
24.001.000007.MAT | Adubo orgânico curtido - esterco | MAT. | M3 | 0,050000 | 122,50 | 6,13
24.001.000048.MAT | Árvore ornamental tipuana, TIPUANA TIPU, altura 1,5 a 2 m | MAT. | UN | 1000000 | 17,00 | 17,00
24.001.000075.MAT | Fosfato de rochas | MAT. | KG | 0,800000 | 0,13 | 0,10
30.004.000047.SER | Árvore ornamental cassia aleluia com altura 1,5 a 2 m; em cava de 80 x 80 x 80 cm | SER.CG | UN | 1000000 | 63,93 | 63,93
01.014.000001.MOD | Jardineiro | M.O. | H | 0,230000 | 3,64 | 0,84
01.026.000001.MOD | Servente | M.O. | H | 1180000 | 4,85 | 5,72
03.001.000008.MAT | Areia média lavada | MAT. | M3 | 0,006400 | 102,63 | 0,66
03.002.000012.MAT | Calcário dolomítico | MAT. | KG | 0,800000 | 0,23 | 0,18
24.001.000005.MAT | Terra vegetal preta | MAT. | M3 | 0,205000 | 71,67 | 14,69
24.001.000006.MAT | Adubo mineral NPK com formulação 10 - 10 - 10 | MAT. | KG | 0,800000 | 2,01 | 1,61
24.001.000007.MAT | Adubo orgânico curtido - esterco | MAT. | M3 | 0,050000 | 122,50 | 6,13
24.001.000049.MAT | Árvore ornamental cássia aleluia, CASSIA MULTIJUGA, altura 1,5 a 2 m | MAT. | UN | 1000000 | 34,00 | 34,00
24.001.000075.MAT | Fosfato de rochas | MAT. | KG | 0,800000 | 0,13 | 0,10
30.004.000048.SER | Árvore ornamental chapéu de sol com altura 1,5 a 2 m; em cava de 80 x 80 x 80 cm | SER.CG | UN | 1000000 | 67,26 | 67,26
01.014.000001.MOD | Jardineiro | M.O. | H | 0,230000 | 3,64 | 0,84
01.026.000001.MOD | Servente | M.O. | H | 1180000 | 4,85 | 5,72
03.001.000008.MAT | Areia média lavada | MAT. | M3 | 0,006400 | 102,63 | 0,66
03.002.000012.MAT | Calcário dolomítico | MAT. | KG | 0,800000 | 0,23 | 0,18
24.001.000005.MAT | Terra vegetal preta | MAT. | M3 | 0,205000 | 71,67 | 14,69
24.001.000006.MAT | Adubo mineral NPK com formulação 10 - 10 - 10 | MAT. | KG | 0,800000 | 2,01 | 1,61
24.001.000007.MAT | Adubo orgânico curtido - esterco | MAT. | M3 | 0,050000 | 122,50 | 6,13
24.001.000050.MAT | Árvore ornamental chapéu de sol, TERMINALIA CATAPPA, altura 1,5 a 2 m | MAT. | UN | 1000000 | 37,33 | 37,33
24.001.000075.MAT | Fosfato de rochas | MAT. | KG | 0,800000 | 0,13 | 0,10
30.004.000049.SER | Árvore ornamental cipreste com altura 1,5 a 2 m; em cava de 80 x 80 x 80 cm | SER.CG | UN | 1000000 | 109,93 | 109,93
01.014.000001.MOD | Jardineiro | M.O. | H | 0,230000 | 3,64 | 0,84
01.026.000001.MOD | Servente | M.O. | H | 1180000 | 4,85 | 5,72
03.001.000008.MAT | Areia média lavada | MAT. | M3 | 0,006400 | 102,63 | 0,66
03.002.000012.MAT | Calcário dolomítico | MAT. | KG | 0,800000 | 0,23 | 0,18
24.001.000005.MAT | Terra vegetal preta | MAT. | M3 | 0,205000 | 71,67 | 14,69
24.001.000006.MAT | Adubo mineral NPK com formulação 10 - 10 - 10 | MAT. | KG | 0,800000 | 2,01 | 1,61
24.001.000007.MAT | Adubo orgânico curtido - esterco | MAT. | M3 | 0,050000 | 122,50 | 6,13
24.001.000052.MAT | Árvore ornamental cipreste, CUPRESSUS PYRAMIDALIS, altura 1,5 a 2 m | MAT. | UN | 1000000 | 80,00 | 80,00
24.001.000075.MAT | Fosfato de rochas | MAT. | KG | 0,800000 | 0,13 | 0,10
30.004.000050.SER | Árvore ornamental figueira pandurata com altura 1,5 a 2 m; em cava de 80 x 80 x 80 cm | SER.CG | UN | 1000000 | 51,43 | 51,43
01.014.000001.MOD | Jardineiro | M.O. | H | 0,230000 | 3,64 | 0,84
01.026.000001.MOD | Servente | M.O. | H | 1180000 | 4,85 | 5,72
03.001.000008.MAT | Areia média lavada | MAT. | M3 | 0,006400 | 102,63 | 0,66
03.002.000012.MAT | Calcário dolomítico | MAT. | KG | 0,800000 | 0,23 | 0,18
24.001.000005.MAT | Terra vegetal preta | MAT. | M3 | 0,205000 | 71,67 | 14,69
24.001.000006.MAT | Adubo mineral NPK com formulação 10 - 10 - 10 | MAT. | KG | 0,800000 | 2,01 | 1,61
24.001.000007.MAT | Adubo orgânico curtido - esterco | MAT. | M3 | 0,050000 | 122,50 | 6,13
24.001.000053.MAT | Árvore ornamental figueira pandurata, FICUS PANDURATA, altura 1,5 a 2 m | MAT. | UN | 1000000 | 21,50 | 21,50
24.001.000075.MAT | Fosfato de rochas | MAT. | KG | 0,800000 | 0,13 | 0,10
30.004.000051.SER | Árvore ornamental flamboyant com altura 1,5 a 2 m; em cava de 80 x 80 x 80 cm | SER.CG | UN | 1000000 | 53,68 | 53,68
01.014.000001.MOD | Jardineiro | M.O. | H | 0,230000 | 3,64 | 0,84
01.026.000001.MOD | Servente | M.O. | H | 1180000 | 4,85 | 5,72
03.001.000008.MAT | Areia média lavada | MAT. | M3 | 0,006400 | 102,63 | 0,66
03.002.000012.MAT | Calcário dolomítico | MAT. | KG | 0,800000 | 0,23 | 0,18
24.001.000005.MAT | Terra vegetal preta | MAT. | M3 | 0,205000 | 71,67 | 14,69
24.001.000006.MAT | Adubo mineral NPK com formulação 10 - 10 - 10 | MAT. | KG | 0,800000 | 2,01 | 1,61
24.001.000007.MAT | Adubo orgânico curtido - esterco | MAT. | M3 | 0,050000 | 122,50 | 6,13
24.001.000054.MAT | Árvore ornamental flamboyant, DELONIX REGIA, altura 1,5 a 2 m | MAT. | UN | 1000000 | 23,75 | 23,75
24.001.000075.MAT | Fosfato de rochas | MAT. | KG | 0,800000 | 0,13 | 0,10
30.004.000052.SER | Árvore ornamental grevilha com altura 1,5 a 2 m; em cava de 0,80 x 0,80 x 0,80 cm | SER.CG | UN | 1000000 | 48,93 | 48,93
01.014.000001.MOD | Jardineiro | M.O. | H | 0,230000 | 3,64 | 0,84
01.026.000001.MOD | Servente | M.O. | H | 1180000 | 4,85 | 5,72
03.001.000008.MAT | Areia média lavada | MAT. | M3 | 0,006400 | 102,63 | 0,66
03.002.000012.MAT | Calcário dolomítico | MAT. | KG | 0,800000 | 0,23 | 0,18
24.001.000005.MAT | Terra vegetal preta | MAT. | M3 | 0,205000 | 71,67 | 14,69
24.001.000006.MAT | Adubo mineral NPK com formulação 10 - 10 - 10 | MAT. | KG | 0,800000 | 2,01 | 1,61
24.001.000007.MAT | Adubo orgânico curtido - esterco | MAT. | M3 | 0,050000 | 122,50 | 6,13
24.001.000055.MAT | Árvore ornamental grevilha, GREVILLEA ROBUSTA, altura 1,5 a 2 m | MAT. | UN | 1000000 | 19,00 | 19,00
24.001.000075.MAT | Fosfato de rochas | MAT. | KG | 0,800000 | 0,13 | 0,10
30.004.000053.SER | Árvore ornamental ipê amarelo com altura 1,5 a 2 m; em cava de 80 x 80 x 80 cm | SER.CG | UN | 1000000 | 48,73 | 48,73
01.014.000001.MOD | Jardineiro | M.O. | H | 0,230000 | 3,64 | 0,84
01.026.000001.MOD | Servente | M.O. | H | 1180000 | 4,85 | 5,72
03.001.000008.MAT | Areia média lavada | MAT. | M3 | 0,006400 | 102,63 | 0,66
03.002.000012.MAT | Calcário dolomítico | MAT. | KG | 0,800000 | 0,23 | 0,18
24.001.000005.MAT | Terra vegetal preta | MAT. | M3 | 0,205000 | 71,67 | 14,69
24.001.000006.MAT | Adubo mineral NPK com formulação 10 - 10 - 10 | MAT. | KG | 0,800000 | 2,01 | 1,61
24.001.000007.MAT | Adubo orgânico curtido - esterco | MAT. | M3 | 0,050000 | 122,50 | 6,13
24.001.000033.MAT | Árvore ornamental ipê amarelo/roxo, TABEBUIA CHRYSOTRICHIA/IMPETIGINOSA, altura 1,5 a 2 m | MAT. | UN | 1000000 | 18,80 | 18,80
24.001.000075.MAT | Fosfato de rochas | MAT. | KG | 0,800000 | 0,13 | 0,10
30.004.000054.SER | Folhagem ornamental bananeira zebrina com altura 0,5 a 0,7 m; em cava de 60 x 60 x 60 cm | SER.CG | UN | 1000000 | 18,85 | 18,85
01.014.000001.MOD | Jardineiro | M.O. | H | 0,090000 | 3,64 | 0,33
01.026.000001.MOD | Servente | M.O. | H | 0,090000 | 4,85 | 0,44
03.002.000012.MAT | Calcário dolomítico | MAT. | KG | 0,074000 | 0,23 | 0,02
24.001.000005.MAT | Terra vegetal preta | MAT. | M3 | 0,032000 | 71,67 | 2,29
24.001.000006.MAT | Adubo mineral NPK com formulação 10 - 10 - 10 | MAT. | KG | 0,074000 | 2,01 | 0,15
24.001.000007.MAT | Adubo orgânico curtido - esterco | MAT. | M3 | 0,005000 | 122,50 | 0,61
24.001.000056.MAT | Folhagem bananeira zebrina, MUSA ZEBRINA, altura 0,5 a 0,7 m | MAT. | UN | 1000000 | 15,00 | 15,00
24.001.000075.MAT | Fosfato de rochas | MAT. | KG | 0,074000 | 0,13 | 0,01
30.004.000055.SER | Folhagem ornamental guaimbé com altura 0,5 a 0,7 m; em cava de 60 x 60 x 60 cm | SER.CG | UN | 1000000 | 19,52 | 19,52
01.014.000001.MOD | Jardineiro | M.O. | H | 0,090000 | 3,64 | 0,33
01.026.000001.MOD | Servente | M.O. | H | 0,090000 | 4,85 | 0,44
03.002.000012.MAT | Calcário dolomítico | MAT. | KG | 0,074000 | 0,23 | 0,02
24.001.000005.MAT | Terra vegetal preta | MAT. | M3 | 0,032000 | 71,67 | 2,29
24.001.000006.MAT | Adubo mineral NPK com formulação 10 - 10 - 10 | MAT. | KG | 0,074000 | 2,01 | 0,15
24.001.000007.MAT | Adubo orgânico curtido - esterco | MAT. | M3 | 0,005000 | 122,50 | 0,61
24.001.000057.MAT | Folhagem guaimbe, PHILODENDRON BIPINNATITIDUM, altura 0,5 a 0,7 m | MAT. | UN | 1000000 | 15,67 | 15,67
24.001.000075.MAT | Fosfato de rochas | MAT. | KG | 0,074000 | 0,13 | 0,01
30.004.000056.SER | Forração clorófito, em canteiro de 25 cm de profundidade | SER.CG | M2 | 1000000 | 16,73 | 16,73
01.014.000001.MOD | Jardineiro | M.O. | H | 0,420000 | 3,64 | 1,53
01.026.000001.MOD | Servente | M.O. | H | 0,420000 | 4,85 | 2,04
03.001.000008.MAT | Areia média lavada | MAT. | M3 | 0,010000 | 102,63 | 1,03
03.002.000012.MAT | Calcário dolomítico | MAT. | KG | 0,250000 | 0,23 | 0,06
24.001.000006.MAT | Adubo mineral NPK com formulação 10 - 10 - 10 | MAT. | KG | 0,250000 | 2,01 | 0,50
24.001.000007.MAT | Adubo orgânico curtido - esterco | MAT. | M3 | 0,015000 | 122,50 | 1,84
24.001.000058.MAT | Forração clorofito, CHLOROPHYTUM COMOSSUM | MAT. | M2 | 1000000 | 9,71 | 9,71
24.001.000075.MAT | Fosfato de rochas | MAT. | KG | 0,250000 | 0,13 | 0,03
30.004.000057.SER | Forração sanchezia, em canteiro de 25 cm de profundidade | SER.CG | M2 | 1000000 | 20,85 | 20,85
01.014.000001.MOD | Jardineiro | M.O. | H | 0,420000 | 3,64 | 1,53
01.026.000001.MOD | Servente | M.O. | H | 0,420000 | 4,85 | 2,04
03.001.000008.MAT | Areia média lavada | MAT. | M3 | 0,010000 | 102,63 | 1,03
03.002.000012.MAT | Calcário dolomítico | MAT. | KG | 0,250000 | 0,23 | 0,06
24.001.000006.MAT | Adubo mineral NPK com formulação 10 - 10 - 10 | MAT. | KG | 0,250000 | 2,01 | 0,50
24.001.000007.MAT | Adubo orgânico curtido - esterco | MAT. | M3 | 0,015000 | 122,50 | 1,84
24.001.000059.MAT | Forração sanghezia, SANCHESIA NOBILIS | MAT. | M2 | 1000000 | 13,83 | 13,83
24.001.000075.MAT | Fosfato de rochas | MAT. | KG | 0,250000 | 0,13 | 0,03
30.004.000058.SER | Forração vedelia, em canteiro de 25 cm de profundidade | SER.CG | M2 | 1000000 | 16,60 | 16,60
01.014.000001.MOD | Jardineiro | M.O. | H | 0,420000 | 3,64 | 1,53
01.026.000001.MOD | Servente | M.O. | H | 0,420000 | 4,85 | 2,04
03.001.000008.MAT | Areia média lavada | MAT. | M3 | 0,010000 | 102,63 | 1,03
03.002.000012.MAT | Calcário dolomítico | MAT. | KG | 0,250000 | 0,23 | 0,06
24.001.000006.MAT | Adubo mineral NPK com formulação 10 - 10 - 10 | MAT. | KG | 0,250000 | 2,01 | 0,50
24.001.000007.MAT | Adubo orgânico curtido - esterco | MAT. | M3 | 0,015000 | 122,50 | 1,84
24.001.000060.MAT | Forração vedelia, WEDELIA PALUDOSA | MAT. | M2 | 1000000 | 9,58 | 9,58
24.001.000075.MAT | Fosfato de rochas | MAT. | KG | 0,250000 | 0,13 | 0,03
30.004.000059.SER | Forração zebrina, em canteiro de 25 cm de profundidade | SER.CG | M2 | 1000000 | 20,02 | 20,02
01.014.000001.MOD | Jardineiro | M.O. | H | 0,420000 | 3,64 | 1,53
01.026.000001.MOD | Servente | M.O. | H | 0,420000 | 4,85 | 2,04
03.001.000008.MAT | Areia média lavada | MAT. | M3 | 0,010000 | 102,63 | 1,03
03.002.000012.MAT | Calcário dolomítico | MAT. | KG | 0,250000 | 0,23 | 0,06
24.001.000006.MAT | Adubo mineral NPK com formulação 10 - 10 - 10 | MAT. | KG | 0,250000 | 2,01 | 0,50
24.001.000007.MAT | Adubo orgânico curtido - esterco | MAT. | M3 | 0,015000 | 122,50 | 1,84
24.001.000061.MAT | Forração zebrina pendula, ZEBRINA PENDULA | MAT. | M2 | 1000000 | 13,00 | 13,00
24.001.000075.MAT | Fosfato de rochas | MAT. | KG | 0,250000 | 0,13 | 0,03
30.004.000060.SER | Forração curculigo, em canteiro de 25 cm de profundidade | SER.CG | M2 | 1000000 | 24,02 | 24,02
01.014.000001.MOD | Jardineiro | M.O. | H | 0,420000 | 3,64 | 1,53
01.026.000001.MOD | Servente | M.O. | H | 0,420000 | 4,85 | 2,04
03.001.000008.MAT | Areia média lavada | MAT. | M3 | 0,010000 | 102,63 | 1,03
03.002.000012.MAT | Calcário dolomítico | MAT. | KG | 0,250000 | 0,23 | 0,06
24.001.000006.MAT | Adubo mineral NPK com formulação 10 - 10 - 10 | MAT. | KG | 0,250000 | 2,01 | 0,50
24.001.000007.MAT | Adubo orgânico curtido - esterco | MAT. | M3 | 0,015000 | 122,50 | 1,84
24.001.000062.MAT | Forração curculigo, CURCULIGO CAPITULATA | MAT. | M2 | 1000000 | 17,00 | 17,00
24.001.000075.MAT | Fosfato de rochas | MAT. | KG | 0,250000 | 0,13 | 0,03
30.004.000061.SER | Forração hera, em canteiro de 25 cm de profundidade | SER.CG | M2 | 1000000 | 22,45 | 22,45
01.014.000001.MOD | Jardineiro | M.O. | H | 0,420000 | 3,64 | 1,53
01.026.000001.MOD | Servente | M.O. | H | 0,420000 | 4,85 | 2,04
03.001.000008.MAT | Areia média lavada | MAT. | M3 | 0,010000 | 102,63 | 1,03
03.002.000012.MAT | Calcário dolomítico | MAT. | KG | 0,250000 | 0,23 | 0,06
24.001.000006.MAT | Adubo mineral NPK com formulação 10 - 10 - 10 | MAT. | KG | 0,250000 | 2,01 | 0,50
24.001.000007.MAT | Adubo orgânico curtido - esterco | MAT. | M3 | 0,015000 | 122,50 | 1,84
24.001.000063.MAT | Forração hera inglesa, HEDERA HELIX | MAT. | M2 | 1000000 | 15,43 | 15,43
24.001.000075.MAT | Fosfato de rochas | MAT. | KG | 0,250000 | 0,13 | 0,03
30.004.000062.SER | Forração lantana, em canteiro de 25 cm de profundidade | SER.CG | M2 | 1000000 | 16,10 | 16,10
01.014.000001.MOD | Jardineiro | M.O. | H | 0,420000 | 3,64 | 1,53
01.026.000001.MOD | Servente | M.O. | H | 0,420000 | 4,85 | 2,04
03.001.000008.MAT | Areia média lavada | MAT. | M3 | 0,010000 | 102,63 | 1,03
03.002.000012.MAT | Calcário dolomítico | MAT. | KG | 0,250000 | 0,23 | 0,06
24.001.000006.MAT | Adubo mineral NPK com formulação 10 - 10 - 10 | MAT. | KG | 0,250000 | 2,01 | 0,50
24.001.000007.MAT | Adubo orgânico curtido - esterco | MAT. | M3 | 0,015000 | 122,50 | 1,84
24.001.000064.MAT | Forração lantana, LANTANA CAMARA | MAT. | M2 | 1000000 | 9,08 | 9,08
24.001.000075.MAT | Fosfato de rochas | MAT. | KG | 0,250000 | 0,13 | 0,03
30.004.000063.SER | Forração lírio amarelo, em canteiro de 25 cm de profundidade | SER.CG | M2 | 1000000 | 24,32 | 24,32
01.014.000001.MOD | Jardineiro | M.O. | H | 0,420000 | 3,64 | 1,53
01.026.000001.MOD | Servente | M.O. | H | 0,420000 | 4,85 | 2,04
03.001.000008.MAT | Areia média lavada | MAT. | M3 | 0,010000 | 102,63 | 1,03
03.002.000012.MAT | Calcário dolomítico | MAT. | KG | 0,250000 | 0,23 | 0,06
24.001.000006.MAT | Adubo mineral NPK com formulação 10 - 10 - 10 | MAT. | KG | 0,250000 | 2,01 | 0,50
24.001.000007.MAT | Adubo orgânico curtido - esterco | MAT. | M3 | 0,015000 | 122,50 | 1,84
24.001.000065.MAT | Forração lirio amarelo, HEMEROCALLIS FLAVA | MAT. | M2 | 1000000 | 17,30 | 17,30
24.001.000075.MAT | Fosfato de rochas | MAT. | KG | 0,250000 | 0,13 | 0,03
30.004.000064.SER | Forração maria sem vergonha, em canteiro de 25 cm de profundidade | SER.CG | M2 | 1000000 | 20,32 | 20,32
01.014.000001.MOD | Jardineiro | M.O. | H | 0,420000 | 3,64 | 1,53
01.026.000001.MOD | Servente | M.O. | H | 0,420000 | 4,85 | 2,04
03.001.000008.MAT | Areia média lavada | MAT. | M3 | 0,010000 | 102,63 | 1,03
03.002.000012.MAT | Calcário dolomítico | MAT. | KG | 0,250000 | 0,23 | 0,06
24.001.000006.MAT | Adubo mineral NPK com formulação 10 - 10 - 10 | MAT. | KG | 0,250000 | 2,01 | 0,50
24.001.000007.MAT | Adubo orgânico curtido - esterco | MAT. | M3 | 0,015000 | 122,50 | 1,84
24.001.000066.MAT | Forração maria sem vergonha, IMPATIENS SULTANI | MAT. | M2 | 1000000 | 13,30 | 13,30
24.001.000075.MAT | Fosfato de rochas | MAT. | KG | 0,250000 | 0,13 | 0,03
30.004.000065.SER | Forração onze horas, em canteiro de 25 cm de profundidade | SER.CG | M2 | 1000000 | 17,40 | 17,40
01.014.000001.MOD | Jardineiro | M.O. | H | 0,420000 | 3,64 | 1,53
01.026.000001.MOD | Servente | M.O. | H | 0,420000 | 4,85 | 2,04
03.001.000008.MAT | Areia média lavada | MAT. | M3 | 0,010000 | 102,63 | 1,03
03.002.000012.MAT | Calcário dolomítico | MAT. | KG | 0,250000 | 0,23 | 0,06
24.001.000006.MAT | Adubo mineral NPK com formulação 10 - 10 - 10 | MAT. | KG | 0,250000 | 2,01 | 0,50
24.001.000007.MAT | Adubo orgânico curtido - esterco | MAT. | M3 | 0,015000 | 122,50 | 1,84
24.001.000067.MAT | Forração onze horas, PORTULACA GRANDIFLORA | MAT. | M2 | 1000000 | 10,38 | 10,38
24.001.000075.MAT | Fosfato de rochas | MAT. | KG | 0,250000 | 0,13 | 0,03
30.004.000066.SER | Forração piléia, em canteiro de 25 cm de profundidade | SER.CG | M2 | 1000000 | 16,42 | 16,42
01.014.000001.MOD | Jardineiro | M.O. | H | 0,420000 | 3,64 | 1,53
01.026.000001.MOD | Servente | M.O. | H | 0,420000 | 4,85 | 2,04
03.001.000008.MAT | Areia média lavada | MAT. | M3 | 0,010000 | 102,63 | 1,03
03.002.000012.MAT | Calcário dolomítico | MAT. | KG | 0,250000 | 0,23 | 0,06
24.001.000006.MAT | Adubo mineral NPK com formulação 10 - 10 - 10 | MAT. | KG | 0,250000 | 2,01 | 0,50
24.001.000007.MAT | Adubo orgânico curtido - esterco | MAT. | M3 | 0,015000 | 122,50 | 1,84
24.001.000068.MAT | Forração pilea, PITEA CARDIEREI | MAT. | M2 | 1000000 | 9,40 | 9,40
24.001.000075.MAT | Fosfato de rochas | MAT. | KG | 0,250000 | 0,13 | 0,03
30.004.000067.SER | Forração salvia, em canteiro de 25 cm de profundidade | SER.CG | M2 | 1000000 | 16,72 | 16,72
01.014.000001.MOD | Jardineiro | M.O. | H | 0,420000 | 3,64 | 1,53
01.026.000001.MOD | Servente | M.O. | H | 0,420000 | 4,85 | 2,04
03.001.000008.MAT | Areia média lavada | MAT. | M3 | 0,010000 | 102,63 | 1,03
03.002.000012.MAT | Calcário dolomítico | MAT. | KG | 0,250000 | 0,23 | 0,06
24.001.000006.MAT | Adubo mineral NPK com formulação 10 - 10 - 10 | MAT. | KG | 0,250000 | 2,01 | 0,50
24.001.000007.MAT | Adubo orgânico curtido - esterco | MAT. | M3 | 0,015000 | 122,50 | 1,84
24.001.000069.MAT | Forração salvia, SALVIA SPLENDENS | MAT. | M2 | 1000000 | 9,70 | 9,70
24.001.000075.MAT | Fosfato de rochas | MAT. | KG | 0,250000 | 0,13 | 0,03
30.004.000068.SER | Palmeira areca bambu com altura 1,5 a 2 m, em cavas de 80 x 80 x 80 cm | SER.CG | UN | 1000000 | 61,93 | 61,93
01.014.000001.MOD | Jardineiro | M.O. | H | 0,230000 | 3,64 | 0,84
01.026.000001.MOD | Servente | M.O. | H | 1180000 | 4,85 | 5,72
03.001.000008.MAT | Areia média lavada | MAT. | M3 | 0,006400 | 102,63 | 0,66
03.002.000012.MAT | Calcário dolomítico | MAT. | KG | 0,800000 | 0,23 | 0,18
24.001.000005.MAT | Terra vegetal preta | MAT. | M3 | 0,205000 | 71,67 | 14,69
24.001.000006.MAT | Adubo mineral NPK com formulação 10 - 10 - 10 | MAT. | KG | 0,800000 | 2,01 | 1,61
24.001.000007.MAT | Adubo orgânico curtido - esterco | MAT. | M3 | 0,050000 | 122,50 | 6,13
24.001.000070.MAT | Palmácea areca bambu, CHRYSALIDOCARPUS LUTESCENS, altura 1,5 a 2 m | MAT. | UN | 1000000 | 32,00 | 32,00
24.001.000075.MAT | Fosfato de rochas | MAT. | KG | 0,800000 | 0,13 | 0,10
30.004.000069.SER | Palmeira falsa latânia com altura 1,5 a 2 m, em cavas de 80 x 80 x 80 cm | SER.CG | UN | 1000000 | 59,93 | 59,93
01.014.000001.MOD | Jardineiro | M.O. | H | 0,230000 | 3,64 | 0,84
01.026.000001.MOD | Servente | M.O. | H | 1180000 | 4,85 | 5,72
03.001.000008.MAT | Areia média lavada | MAT. | M3 | 0,006400 | 102,63 | 0,66
03.002.000012.MAT | Calcário dolomítico | MAT. | KG | 0,800000 | 0,23 | 0,18
24.001.000005.MAT | Terra vegetal preta | MAT. | M3 | 0,205000 | 71,67 | 14,69
24.001.000006.MAT | Adubo mineral NPK com formulação 10 - 10 - 10 | MAT. | KG | 0,800000 | 2,01 | 1,61
24.001.000007.MAT | Adubo orgânico curtido - esterco | MAT. | M3 | 0,050000 | 122,50 | 6,13
24.001.000071.MAT | Palmácea falsa latanta, LIVISTONA CHINENSIS, altura 1,5 a 2 m | MAT. | UN | 1000000 | 30,00 | 30,00
24.001.000075.MAT | Fosfato de rochas | MAT. | KG | 0,800000 | 0,13 | 0,10
30.004.000070.SER | Palmeira seafortia com altura 1,5 a 2 m, em cavas de 80 x 80 x 80 cm | SER.CG | UN | 1000000 | 67,33 | 67,33
01.014.000001.MOD | Jardineiro | M.O. | H | 0,230000 | 3,64 | 0,84
01.026.000001.MOD | Servente | M.O. | H | 1180000 | 4,85 | 5,72
03.001.000008.MAT | Areia média lavada | MAT. | M3 | 0,006400 | 102,63 | 0,66
03.002.000012.MAT | Calcário dolomítico | MAT. | KG | 0,800000 | 0,23 | 0,18
24.001.000005.MAT | Terra vegetal preta | MAT. | M3 | 0,205000 | 71,67 | 14,69
24.001.000006.MAT | Adubo mineral NPK com formulação 10 - 10 - 10 | MAT. | KG | 0,800000 | 2,01 | 1,61
24.001.000007.MAT | Adubo orgânico curtido - esterco | MAT. | M3 | 0,050000 | 122,50 | 6,13
24.001.000072.MAT | Palmácea seafortia, ARCHONTOPHOENIX CUNNINGHAMIANA, altura 1,5 a 2 m | MAT. | UN | 1000000 | 37,40 | 37,40
24.001.000075.MAT | Fosfato de rochas | MAT. | KG | 0,800000 | 0,13 | 0,10
30.004.000071.SER | Trepadeira alamanda com altura 0,5 a 0,7 m, em cavas de 60 x 60 x 60 cm | SER.CG | UN | 1000000 | 16,75 | 16,75
01.014.000001.MOD | Jardineiro | M.O. | H | 0,090000 | 3,64 | 0,33
01.026.000001.MOD | Servente | M.O. | H | 0,090000 | 4,85 | 0,44
03.002.000012.MAT | Calcário dolomítico | MAT. | KG | 0,074000 | 0,23 | 0,02
24.001.000005.MAT | Terra vegetal preta | MAT. | M3 | 0,032000 | 71,67 | 2,29
24.001.000006.MAT | Adubo mineral NPK com formulação 10 - 10 - 10 | MAT. | KG | 0,074000 | 2,01 | 0,15
24.001.000007.MAT | Adubo orgânico curtido - esterco | MAT. | M3 | 0,005000 | 122,50 | 0,61
24.001.000008.MAT | Trepadeira alamanda, ALLAMANDA SCHOTTI, altura 0,5 a 0,7 m | MAT. | UN | 1000000 | 12,90 | 12,90
24.001.000075.MAT | Fosfato de rochas | MAT. | KG | 0,074000 | 0,13 | 0,01
30.004.000072.SER | Trepadeira costela de adão com altura 0,5 a 0,7 m, em cavas de 60 x 60 x 60 cm | SER.CG | UN | 1000000 | 15,35 | 15,35
01.014.000001.MOD | Jardineiro | M.O. | H | 0,090000 | 3,64 | 0,33
01.026.000001.MOD | Servente | M.O. | H | 0,090000 | 4,85 | 0,44
03.002.000012.MAT | Calcário dolomítico | MAT. | KG | 0,074000 | 0,23 | 0,02
24.001.000005.MAT | Terra vegetal preta | MAT. | M3 | 0,032000 | 71,67 | 2,29
24.001.000006.MAT | Adubo mineral NPK com formulação 10 - 10 - 10 | MAT. | KG | 0,074000 | 2,01 | 0,15
24.001.000007.MAT | Adubo orgânico curtido - esterco | MAT. | M3 | 0,005000 | 122,50 | 0,61
24.001.000009.MAT | Trepadeira costela de adao, MONSTERA DELICIOSA, altura 0,5 a 0,7 m | MAT. | UN | 1000000 | 11,50 | 11,50
24.001.000075.MAT | Fosfato de rochas | MAT. | KG | 0,074000 | 0,13 | 0,01
30.004.000073.SER | Trepadeira primavera com altura 0,5 a 0,7 m, em cavas de 60 x 60 x 60 cm | SER.CG | UN | 1000000 | 15,68 | 15,68
01.014.000001.MOD | Jardineiro | M.O. | H | 0,090000 | 3,64 | 0,33
01.026.000001.MOD | Servente | M.O. | H | 0,090000 | 4,85 | 0,44
03.002.000012.MAT | Calcário dolomítico | MAT. | KG | 0,074000 | 0,23 | 0,02
24.001.000005.MAT | Terra vegetal preta | MAT. | M3 | 0,032000 | 71,67 | 2,29
24.001.000006.MAT | Adubo mineral NPK com formulação 10 - 10 - 10 | MAT. | KG | 0,074000 | 2,01 | 0,15
24.001.000007.MAT | Adubo orgânico curtido - esterco | MAT. | M3 | 0,005000 | 122,50 | 0,61
24.001.000010.MAT | Trepadeira primavera, BOUGAINVILLEA GLABRA, altura 0,5 a 0,7 m | MAT. | UN | 1000000 | 11,83 | 11,83
24.001.000075.MAT | Fosfato de rochas | MAT. | KG | 0,074000 | 0,13 | 0,01
30.004.000074.SER | Trepadeira unha de gato com altura 0,5 a 0,7 m, em cavas de 60 x 60 x 60 cm | SER.CG | UN | 1000000 | 4,33 | 4,33
01.014.000001.MOD | Jardineiro | M.O. | H | 0,090000 | 3,64 | 0,33
01.026.000001.MOD | Servente | M.O. | H | 0,090000 | 4,85 | 0,44
03.002.000012.MAT | Calcário dolomítico | MAT. | KG | 0,074000 | 0,23 | 0,02
24.001.000005.MAT | Terra vegetal preta | MAT. | M3 | 0,032000 | 71,67 | 2,29
24.001.000006.MAT | Adubo mineral NPK com formulação 10 - 10 - 10 | MAT. | KG | 0,074000 | 2,01 | 0,15
24.001.000007.MAT | Adubo orgânico curtido - esterco | MAT. | M3 | 0,005000 | 122,50 | 0,61
24.001.000011.MAT | Trepadeira unha de gato, FICUS PUMILA, altura 0,5 a 0,7 m | MAT. | UN | 1000000 | 0,48 | 0,48
24.001.000075.MAT | Fosfato de rochas | MAT. | KG | 0,074000 | 0,13 | 0,01
30.004.000075.SER | Irrigação de área plantada diária com caminhão irrigadeira | SER.CG | M2 | 1000000 | 0,33 | 0,33
01.001.000001.MOD | Ajudante | M.O. | H | 0,002500 | 4,85 | 0,01
28.001.000001.MAT | Água para irrigação de gramados e áreas verdes, em caminhão pipa | MAT. | M3 | 0,007500 | 22,71 | 0,17
36.015.000027.EQH | Caminhão tanque 8.000 L, com irrigador, 174 hp 130 kW, vida útil 12.000 h | SER.CH | H PROD | 0,001300 | 113,28 | 0,15
30.004.000081.SER | Manutenção mensal de área verde para poda e limpeza de árvores e arbustos | SER.CG | M2 | 1000000 | 0,01 | 0,01
01.014.000001.MOD | Jardineiro | M.O. | H | 0,002000 | 3,64 | 0,01
30.004.000082.SER | Manutenção mensal de área verde, cobertura com terra vegetal em área gramada | SER.CG | HA | 1000000 | 15.008,15 | 15.008,15
01.026.000001.MOD | Servente | M.O. | H | 139000000 | 4,85 | 674,15
24.001.000005.MAT | Terra vegetal preta | MAT. | M3 | 200000000 | 71,67 | 14.334,00
30.004.000083.SER | Protetor para ávores | SER.CG | UN | 1000000 | 60,38 | 60,38
01.001.000002.MOD | Ajudante de armador | M.O. | H | 0,800000 | 4,85 | 3,88
01.011.000001.MOD | Armador | M.O. | H | 0,800000 | 5,90 | 4,72
07.007.000005.MAT | Aço CA-25 Ø 10,0 mm, em barra, massa nominal 0,617 kg/m | MAT. | KG | 1000000 | 3,78 | 3,78
07.009.000001.MAT | Arame galvanizado 12 BWG, Ø 2,77 mm, 0,047 kg/m | MAT. | KG | 8000000 | 6,00 | 48,00
30.004.000084.SER | Hidrossemeadura de terrenos | SER.CG | HA | 1000000 | 29.333,33 | 29.333,33
01.005.000001.SET | Serviços de hidrossemeadura | SER.MO | HA | 1000000 | 29.333,33 | 29.333,33
30.005 | Pavimentações
30.005.000001.SER | Base de macadame betuminoso para pavimentação | SER.CG | M3 | 1000000 | 322,65 | 322,65
01.026.000001.MOD | Servente | M.O. | H | 0,450000 | 4,85 | 2,18
03.002.000003.MAT | Brita 3 | MAT. | M3 | 0,658000 | 91,33 | 60,10
03.002.000004.MAT | Brita 4 | MAT. | M3 | 0,658000 | 91,33 | 60,10
03.002.000011.MAT | Brita 1 | MAT. | M3 | 0,090000 | 92,45 | 8,32
03.002.000014.MAT | Brita 2 | MAT. | M3 | 0,090000 | 96,33 | 8,67
09.001.000005.MAT | Emulsão asfáltica RR 2C | MAT. | KG | 150000000 | 1,02 | 153,00
36.014.000078.EQH | Motoniveladora 135 hp 101 kW, lâmina de 3,66 m | SER.CH | H PROD | 0,100000 | 140,52 | 14,05
36.014.000173.EQH | Rolo compactador estático, com pneus 99 HP 74 kW, peso operacional 6 t | SER.CH | H PROD | 0,095000 | 88,24 | 8,38
36.015.000025.EQH | Caminhão espargidor de asfalto, tanque 6000 L, 174 hp 130 kW | SER.CH | H PROD | 0,045000 | 174,54 | 7,85
30.005.000002.SER | Camada asfáltica intermediária para pavimentação usinada a quente (binder) | SER.CG | M3 | 1000000 | 363,21 | 363,21
01.026.000001.MOD | Servente | M.O. | H | 0,600000 | 4,85 | 2,91
03.002.000008.MAT | Pedrisco | MAT. | M3 | 0,350000 | 97,60 | 34,16
03.002.000009.MAT | Pó de pedra | MAT. | M3 | 0,350000 | 75,00 | 26,25
03.002.000011.MAT | Brita 1 | MAT. | M3 | 0,490000 | 92,45 | 45,30
03.002.000014.MAT | Brita 2 | MAT. | M3 | 0,310000 | 96,33 | 29,86
09.002.000001.MAT | Cimento asfáltico CAP 50/70 | MAT. | KG | 99000000 | 1,15 | 113,85
36.014.000106.EQH | Carregadeira de rodas 211 hp, com caçamba de aplicação geral de bordas cortantes aparafusáveis, capacidade nominal da caçamba 3,30 m³, fator de carga baixo | SER.CH | H PROD | 0,050000 | 166,73 | 8,34
36.014.000173.EQH | Rolo compactador estático, com pneus 99 HP 74 kW, peso operacional 6 t | SER.CH | H PROD | 0,058000 | 88,24 | 5,12
36.014.000249.EQH | Usina para asfalto a quente, elétrica 157 HP 117 kW, capacidade 80 t/h | SER.CH | H PROD | 0,030000 | 1.260,85 | 37,83
36.014.000259.EQH | Vibroacabadora sobre esteiras 77 HP 57 KW | SER.CH | H PROD | 0,058000 | 111,34 | 6,46
36.015.000001.EQH | Caminhão basculante 5 m³ 174 hp 130 kW, vida útil 12.000 h | SER.CH | H PROD | 0,500000 | 106,28 | 53,14
30.005.000003.SER | Imprimação ligante betuminosa para pavimentação | SER.CG | M2 | 1000000 | 1,83 | 1,83
01.026.000001.MOD | Servente | M.O. | H | 0,080000 | 4,85 | 0,39
09.001.000005.MAT | Emulsão asfáltica RR 2C | MAT. | KG | 0,800000 | 1,02 | 0,82
36.014.000242.EQH | Trator sobre pneus 61 HP 45 KW | SER.CH | H PROD | 0,001800 | 46,85 | 0,08
36.014.000257.EQH | Vassoura mecânica rebocável, faixa de trabalho 2,44 m | SER.CH | H PROD | 0,001800 | 9,81 | 0,02
36.015.000025.EQH | Caminhão espargidor de asfalto, tanque 6000 L, 174 hp 130 kW | SER.CH | H PROD | 0,003000 | 174,54 | 0,52
30.005.000004.SER | Imprimação impermeabilizante betuminosa para pavimentação | SER.CG | M2 | 1000000 | 3,10 | 3,10
01.026.000001.MOD | Servente | M.O. | H | 0,030000 | 4,85 | 0,15
09.004.000003.MAT | Asfalto diluído CM-30 para impermeabilização | MAT. | KG | 1350000 | 1,88 | 2,54
36.015.000025.EQH | Caminhão espargidor de asfalto, tanque 6000 L, 174 hp 130 kW | SER.CH | H PROD | 0,002400 | 174,54 | 0,42
30.005.000005.SER | Concreto asfáltico usinado a quente para aplicação em pavimentação - preparo e aplicação | SER.CG | M3 | 1000000 | 549,01 | 549,01
01.026.000001.MOD | Servente | M.O. | H | 2000000 | 4,85 | 9,70
30.005.000006.SER | Concreto asfáltico usinado a quente - preparo | SER.CG | T | 2430000 | 194,49 | 472,62
36.014.000106.EQH | Carregadeira de rodas 211 hp, com caçamba de aplicação geral de bordas cortantes aparafusáveis, capacidade nominal da caçamba 3,30 m³, fator de carga baixo | SER.CH | H PROD | 0,070000 | 166,73 | 11,67
36.014.000173.EQH | Rolo compactador estático, com pneus 99 HP 74 kW, peso operacional 6 t | SER.CH | H PROD | 0,068000 | 88,24 | 6,00
36.014.000259.EQH | Vibroacabadora sobre esteiras 77 HP 57 KW | SER.CH | H PROD | 0,068000 | 111,34 | 7,57
36.015.000001.EQH | Caminhão basculante 5 m³ 174 hp 130 kW, vida útil 12.000 h | SER.CH | H PROD | 0,390000 | 106,28 | 41,45
30.005.000006.SER | Concreto asfáltico usinado a quente - preparo | SER.CG | T | 1000000 | 194,49 | 194,49
03.001.000008.MAT | Areia média lavada | MAT. | M3 | 0,212000 | 102,63 | 21,76
03.002.000006.MAT | Filler para uso em pavimentação | MAT. | KG | 18000000 | 0,07 | 1,26
03.002.000009.MAT | Pó de pedra | MAT. | M3 | 0,597000 | 75,00 | 44,78
03.002.000011.MAT | Brita 1 | MAT. | M3 | 0,136000 | 92,45 | 12,57
09.002.000001.MAT | Cimento asfáltico CAP 50/70 | MAT. | KG | 62000000 | 1,15 | 71,30
36.014.000106.EQH | Carregadeira de rodas 211 hp, com caçamba de aplicação geral de bordas cortantes aparafusáveis, capacidade nominal da caçamba 3,30 m³, fator de carga baixo | SER.CH | H PROD | 0,030000 | 166,73 | 5,00
36.014.000249.EQH | Usina para asfalto a quente, elétrica 157 HP 117 kW, capacidade 80 t/h | SER.CH | H PROD | 0,030000 | 1.260,85 | 37,83
30.005.000007.SER | Asfalto pré-misturado a frio - aplicação | SER.CG | T | 1000000 | 180,39 | 180,39
01.001.000001.MOD | Ajudante | M.O. | H | 0,075300 | 4,85 | 0,37
03.002.000008.MAT | Pedrisco | MAT. | M3 | 0,380000 | 97,60 | 37,09
03.002.000009.MAT | Pó de pedra | MAT. | M3 | 0,310000 | 75,00 | 23,25
09.001.000007.MAT | Emulsão asfáltica RL 1C | MAT. | KG | 96900000 | 0,99 | 95,93
30.005.000008.SER | Pré-misturado a frio - usinagem | SER.CG | T | 1000000 | 16,28 | 16,28
36.014.000159.EQH | Rolo compactador vibratório, tandem, cilindros lisos em aço 83 HP 62 kW, peso operacional 7,4 t | SER.CH | H PROD | 0,007860 | 107,88 | 0,85
36.014.000173.EQH | Rolo compactador estático, com pneus 99 HP 74 kW, peso operacional 6 t | SER.CH | H PROD | 0,007460 | 88,24 | 0,66
36.014.000242.EQH | Trator sobre pneus 61 HP 45 KW | SER.CH | H PROD | 0,004250 | 46,85 | 0,20
36.014.000257.EQH | Vassoura mecânica rebocável, faixa de trabalho 2,44 m | SER.CH | H PROD | 0,008460 | 9,81 | 0,08
36.014.000259.EQH | Vibroacabadora sobre esteiras 77 HP 57 KW | SER.CH | H PROD | 0,008880 | 111,34 | 0,99
36.015.000003.EQH | Caminhão basculante 6 m³ 10,5 t 208 hp 155 kW, vida útil 12.000 h | SER.CH | H PROD | 0,033300 | 141,11 | 4,70
30.005.000008.SER | Pré-misturado a frio - usinagem | SER.CG | T | 1000000 | 16,28 | 16,28
01.001.000001.MOD | Ajudante | M.O. | H | 0,075300 | 4,85 | 0,37
36.009.000012.EQH | Grupo gerador para força, 180 KVA 193 HP 144 kW | SER.CH | H PROD | 0,011100 | 102,82 | 1,14
36.014.000116.EQH | Carregadeira sobre pneus 129 HP 96 kW, capacidade 1,7 m³, | SER.CH | H PROD | 0,007210 | 107,72 | 0,78
36.014.000249.EQH | Usina para asfalto a quente, elétrica 157 HP 117 kW, capacidade 80 t/h | SER.CH | H PROD | 0,011100 | 1.260,85 | 14,00
30.005.000009.SER | Pavimentação por tratamento superficial triplo com cimento asfáltico | SER.CG | M2 | 1000000 | 9,17 | 9,17
01.001.000001.MOD | Ajudante | M.O. | H | 0,038600 | 4,85 | 0,19
03.002.000008.MAT | Pedrisco | MAT. | M3 | 0,006000 | 97,60 | 0,59
03.002.000009.MAT | Pó de pedra | MAT. | M3 | 0,012000 | 75,00 | 0,90
03.002.000014.MAT | Brita 2 | MAT. | M3 | 0,023000 | 96,33 | 2,22
09.001.000005.MAT | Emulsão asfáltica RR 2C | MAT. | KG | 3500000 | 1,02 | 3,57
36.014.000001.EQH | Distribuidor para agregados rebocável, faixa de trabalho 3,66 m, capacidade do silo 1,9 m³ | SER.CH | H PROD | 0,002240 | 6,94 | 0,02
36.014.000116.EQH | Carregadeira sobre pneus 129 HP 96 kW, capacidade 1,7 m³, | SER.CH | H PROD | 0,001930 | 107,72 | 0,21
36.014.000173.EQH | Rolo compactador estático, com pneus 99 HP 74 kW, peso operacional 6 t | SER.CH | H PROD | 0,003310 | 88,24 | 0,29
36.014.000242.EQH | Trator sobre pneus 61 HP 45 KW | SER.CH | H PROD | 0,002030 | 46,85 | 0,10
36.014.000257.EQH | Vassoura mecânica rebocável, faixa de trabalho 2,44 m | SER.CH | H PROD | 0,005310 | 9,81 | 0,05
36.015.000003.EQH | Caminhão basculante 6 m³ 10,5 t 208 hp 155 kW, vida útil 12.000 h | SER.CH | H PROD | 0,003250 | 141,11 | 0,46
36.015.000025.EQH | Caminhão espargidor de asfalto, tanque 6000 L, 174 hp 130 kW | SER.CH | H PROD | 0,003410 | 174,54 | 0,60
30.005.000010.SER | Camada de sub-base em solo estabilizado granulometricamente sem mistura | SER.CG | M3 | 1000000 | 4,24 | 4,24
01.019.000003.MOD | Operador de terraplenagem | M.O. | H | 0,005900 | 5,90 | 0,03
01.026.000001.MOD | Servente | M.O. | H | 0,017900 | 4,85 | 0,09
36.014.000061.EQH | Grade de disco rebocável, faixa de trabalho 2,65 m | SER.CH | H PROD | 0,003090 | 1,37 | 0,00
36.014.000104.EQH | Motoniveladora 135 hp 101 KW, fator de carga baixo | SER.CH | H PROD | 0,004640 | 180,41 | 0,84
36.014.000154.EQH | Rolo compactador vibratório, com pneus de tração e 1 cilindro pé-de-carneiro em aço 83 HP 62 kW, peso operacional 8,8 t | SER.CH | H PROD | 0,005900 | 80,22 | 0,47
36.014.000161.EQH | Rolo compactador autopropelido vibratório tipo tandem, cilindros lisos em aço, diesel, potência 130 HP 97 KW, peso operacional 10 t, fator de carga médio | SER.CH | H PROD | 0,004600 | 122,45 | 0,56
36.014.000248.EQH | Trator sobre pneus 105 HP 77 kW | SER.CH | H PROD | 0,003090 | 70,44 | 0,22
36.015.000007.EQH | Caminhão fora-de-estrada 13,5 m³ 25,5 t 264 hp 197 kW | SER.CH | H PROD | 0,005900 | 230,25 | 1,36
36.015.000027.EQH | Caminhão tanque 8.000 L, com irrigador, 174 hp 130 kW, vida útil 12.000 h | SER.CH | H PROD | 0,005900 | 113,28 | 0,67
30.005.000011.SER | Abertura e preparo de caixa de até 40 cm para pavimentação | SER.CG | M2 | 1000000 | 7,59 | 7,59
36.014.000078.EQH | Motoniveladora 135 hp 101 kW, lâmina de 3,66 m | SER.CH | H PROD | 0,008000 | 140,52 | 1,12
36.014.000106.EQH | Carregadeira de rodas 211 hp, com caçamba de aplicação geral de bordas cortantes aparafusáveis, capacidade nominal da caçamba 3,30 m³, fator de carga baixo | SER.CH | H PROD | 0,009000 | 166,73 | 1,50
36.014.000150.EQH | Rolo compactador autopropelido vibratório com pneus de tração, cilindro liso em aço, diesel, potência 150 HP 112 KW, peso operacional 11,20 t, fator de carga médio | SER.CH | H PROD | 0,003000 | 122,98 | 0,37
36.014.000156.EQH | Rolo compactador vibratório com pneus de tração e cilindro pé-de-carneiro em aço 150 HP 112 kW, peso operacional 11,6 t | SER.CH | H PROD | 0,002000 | 113,17 | 0,23
36.014.000204.EQH | Trator sobre esteiras, com lâmina, capacidade 3,93 m³ 185 HP 138 kW | SER.CH | H PROD | 0,007700 | 185,27 | 1,43
36.015.000001.EQH | Caminhão basculante 5 m³ 174 hp 130 kW, vida útil 12.000 h | SER.CH | H PROD | 0,025600 | 106,28 | 2,72
36.015.000027.EQH | Caminhão tanque 8.000 L, com irrigador, 174 hp 130 kW, vida útil 12.000 h | SER.CH | H PROD | 0,002000 | 113,28 | 0,23
30.005.000012.SER | Regularização de subleito para pavimentação | SER.CG | M2 | 1000000 | 0,55 | 0,55
01.019.000003.MOD | Operador de terraplenagem | M.O. | H | 0,001189 | 5,90 | 0,01
01.026.000001.MOD | Servente | M.O. | H | 0,003570 | 4,85 | 0,02
36.014.000061.EQH | Grade de disco rebocável, faixa de trabalho 2,65 m | SER.CH | H PROD | 0,000620 | 1,37 | 0,00
36.014.000082.EQH | Motoniveladora 140 HP 104 KW, fator de carga médio | SER.CH | H PROD | 0,000650 | 211,52 | 0,14
36.014.000154.EQH | Rolo compactador vibratório, com pneus de tração e 1 cilindro pé-de-carneiro em aço 83 HP 62 kW, peso operacional 8,8 t | SER.CH | H PROD | 0,001190 | 80,22 | 0,10
36.014.000161.EQH | Rolo compactador autopropelido vibratório tipo tandem, cilindros lisos em aço, diesel, potência 130 HP 97 KW, peso operacional 10 t, fator de carga médio | SER.CH | H PROD | 0,000930 | 122,45 | 0,11
36.014.000248.EQH | Trator sobre pneus 105 HP 77 kW | SER.CH | H PROD | 0,000620 | 70,44 | 0,04
36.015.000027.EQH | Caminhão tanque 8.000 L, com irrigador, 174 hp 130 kW, vida útil 12.000 h | SER.CH | H PROD | 0,001160 | 113,28 | 0,13
30.005.000013.SER | Base de macadame hidráulico para pavimentação | SER.CG | M3 | 1000000 | 175,60 | 175,60
01.026.000001.MOD | Servente | M.O. | H | 0,640000 | 4,85 | 3,10
03.002.000004.MAT | Brita 4 | MAT. | M3 | 1320000 | 91,33 | 120,56
03.002.000009.MAT | Pó de pedra | MAT. | M3 | 0,333000 | 75,00 | 24,98
36.014.000078.EQH | Motoniveladora 135 hp 101 kW, lâmina de 3,66 m | SER.CH | H PROD | 0,100000 | 140,52 | 14,05
36.014.000173.EQH | Rolo compactador estático, com pneus 99 HP 74 kW, peso operacional 6 t | SER.CH | H PROD | 0,095000 | 88,24 | 8,38
36.015.000027.EQH | Caminhão tanque 8.000 L, com irrigador, 174 hp 130 kW, vida útil 12.000 h | SER.CH | H PROD | 0,040000 | 113,28 | 4,53
30.005.000025.SER | Passeio em concreto fck 15 MPa, incluindo preparo de caixa, e = 7 cm | SER.CG | M2 | 1000000 | 44,62 | 44,62
01.021.000001.MOD | Pedreiro | M.O. | H | 1200000 | 5,90 | 7,08
01.026.000001.MOD | Servente | M.O. | H | 1200000 | 4,85 | 5,82
04.002.000038.SER | Concreto preparado na obra, controle "A", brita 1, fck 15 MPa, abatimento 8±1 cm | SER.CG | M3 | 0,070000 | 340,33 | 23,82
08.005.000007.MAT | Ripa de peroba 7 x 1 cm | MAT. | M | 2000000 | 3,95 | 7,90
30.005.000026.SER | Reaproveitamento de forma de madeira para piso de concreto com sarrafo 2,5 x 7,5 cm | SER.CG | UN | 1000000 | 2,83 | 2,83
01.001.000003.MOD | Ajudante de carpinteiro | M.O. | H | 0,250000 | 4,85 | 1,21
01.007.000001.MOD | Carpinteiro | M.O. | H | 0,150000 | 5,90 | 0,89
12.004.000002.MAT | Desmoldante de formas de madeira para concreto | MAT. | L | 0,060000 | 5,25 | 0,32
25.007.000002.MAT | Prego com cabeça 17 x 21, 48 mm x Ø 3,0 mm | MAT. | KG | 0,100000 | 4,19 | 0,42
30.005.000027.SER | Pavimentação articulada de blocos de concreto hexagonal sobre coxim de areia | SER.CG | M2 | 1000000 | 51,90 | 51,90
01.006.000001.MOD | Calceteiro | M.O. | H | 0,160000 | 5,90 | 0,94
01.026.000001.MOD | Servente | M.O. | H | 0,350000 | 4,85 | 1,70
03.001.000008.MAT | Areia média lavada | MAT. | M3 | 0,100000 | 102,63 | 10,26
05.001.000033.MAT | Bloco de concreto sextavado para pavimentação 10 x 30 x 30 cm | MAT. | M2 | 1000000 | 39,00 | 39,00
30.005.000028.SER | Pavimentação intertravada de blocos de concreto e = 8 cm sobre coxim de areia | SER.CG | M2 | 1000000 | 50,15 | 50,15
01.006.000001.MOD | Calceteiro | M.O. | H | 0,230000 | 5,90 | 1,36
01.026.000001.MOD | Servente | M.O. | H | 0,460000 | 4,85 | 2,23
03.001.000006.MAT | Areia fina lavada | MAT. | M3 | 0,005000 | 104,79 | 0,52
03.001.000008.MAT | Areia média lavada | MAT. | M3 | 0,050000 | 102,63 | 5,13
05.001.000004.MAT | Bloco de concreto com 16 faces para pavimentação intertravada sujeita a tráfego pesado 10 x 23 x 8 cm | MAT. | UN | 46000000 | 0,88 | 40,48
36.002.000010.EQH | Compactador placa vibratória 10 HP 7,5 kW, 5624 kgf, peso 440 kg | SER.CH | H PROD | 0,030000 | 14,29 | 0,43
30.005.000029.SER | Pavimentação intertravada de blocos de concreto retangulares e = 8 cm, assentados sobre coxim de areia | SER.CG | M2 | 1000000 | 49,44 | 49,44
01.006.000001.MOD | Calceteiro | M.O. | H | 0,250000 | 5,90 | 1,48
01.026.000001.MOD | Servente | M.O. | H | 0,500000 | 4,85 | 2,43
03.001.000006.MAT | Areia fina lavada | MAT. | M3 | 0,005430 | 104,79 | 0,57
03.001.000008.MAT | Areia média lavada | MAT. | M3 | 0,054000 | 102,63 | 5,54
05.001.000021.MAT | Bloco de concreto retangular para pavimentação intertravada 10 x 20 x 8 cm | MAT. | UN | 50000000 | 0,78 | 39,00
36.002.000010.EQH | Compactador placa vibratória 10 HP 7,5 kW, 5624 kgf, peso 440 kg | SER.CH | H PROD | 0,030000 | 14,29 | 0,43
30.005.000030.SER | Paralelepípedo, retirada e reassentamento sobre coxim de areia | SER.CG | M2 | 1000000 | 17,47 | 17,47
01.006.000001.MOD | Calceteiro | M.O. | H | 0,400000 | 5,90 | 2,36
01.026.000001.MOD | Servente | M.O. | H | 1000000 | 4,85 | 4,85
03.001.000008.MAT | Areia média lavada | MAT. | M3 | 0,100000 | 102,63 | 10,26
30.005.000031.SER | Paralelepípedo, retirada e reassentamento sobre lastro de concreto, fck 15 MPa, controle tipo "C" | SER.CG | M2 | 1000000 | 4,79 | 4,79
01.006.000001.MOD | Calceteiro | M.O. | H | 0,400000 | 5,90 | 2,36
01.026.000001.MOD | Servente | M.O. | H | 0,500000 | 4,85 | 2,43
30.005.000032.SER | Paralelepípedo assentado sobre coxim de areia | SER.CG | M2 | 1000000 | 51,82 | 51,82
01.006.000001.MOD | Calceteiro | M.O. | H | 0,400000 | 5,90 | 2,36
01.026.000001.MOD | Servente | M.O. | H | 0,600000 | 4,85 | 2,91
03.001.000004.MAT | Areia grossa lavada | MAT. | M3 | 0,100000 | 105,48 | 10,55
18.001.000008.MAT | Paralelepípedo 24 cm x 12 cm x 12 cm | MAT. | UN | 30000000 | 1,20 | 36,00
30.005.000033.SER | Paralelepípedo assentado sobre lastro de concreto não estrutural e rejuntamento com argamassa de cimento e areia, sobre leito previamente preparado | SER.CG | M2 | 1000000 | 83,19 | 83,19
01.006.000001.MOD | Calceteiro | M.O. | H | 0,400000 | 5,90 | 2,36
01.021.000001.MOD | Pedreiro | M.O. | H | 0,400000 | 5,90 | 2,36
01.026.000001.MOD | Servente | M.O. | H | 1430000 | 4,85 | 6,94
04.012.000006.SER | Lastro de concreto, incluindo preparo e lançamento | SER.CG | M3 | 0,080000 | 334,82 | 26,79
06.003.000027.SER | Argamassa de cimento e areia sem peneirar traço 1:3 | SER.CG | M3 | 0,021000 | 416,71 | 8,75
18.001.000008.MAT | Paralelepípedo 24 cm x 12 cm x 12 cm | MAT. | UN | 30000000 | 1,20 | 36,00
30.006 | Poços
30.006.000001.SER | Laje circular em concreto armado para boca de poço 1,20 m, e = 10 cm, abertura para inspeção 0,50 m, concreto controle tipo "B", fck=15 MPa | SER.CG | UN | 1000000 | 162,65 | 162,65
01.007.000001.MOD | Carpinteiro | M.O. | H | 1600000 | 5,90 | 9,44
01.021.000001.MOD | Pedreiro | M.O. | H | 5300000 | 5,90 | 31,27
01.026.000001.MOD | Servente | M.O. | H | 5000000 | 4,85 | 24,25
04.002.000054.SER | Concreto preparado na obra, controle "B", brita 1 e 2, fck 15 MPa, abatimento 8±1 cm | SER.CG | M3 | 0,113000 | 345,33 | 39,02
07.007.000007.MAT | Aço CA-25 Ø 12,5 mm, em barra, massa nominal 0,963 kg/m | MAT. | KG | 9710000 | 3,80 | 36,90
07.009.000007.MAT | Arame recozido 18 BWG, Ø 1,25 mm, 0,010 kg/m | MAT. | KG | 0,380000 | 6,38 | 2,42
08.002.000002.MAT | Chapa de madeira compensada resinada 1,10 x 2,20 m # 6 mm | MAT. | M2 | 0,380000 | 7,52 | 2,86
08.005.000003.MAT | Pontalete de cedro 3a 7,5 x 7,5 cm | MAT. | M | 7080000 | 2,22 | 15,72
25.007.000009.MAT | Prego com cabeça 18 x 27, 62,1 mm x Ø 3,4 mm | MAT. | KG | 0,140000 | 5,50 | 0,77
30.006.000002.SER | Poço de água, abertura manual até 2 m Ø 1,20 m) | SER.CG | M | 1000000 | 43,00 | 43,00
01.023.000001.MOD | Poceiro | M.O. | H | 4000000 | 5,90 | 23,60
01.026.000001.MOD | Servente | M.O. | H | 4000000 | 4,85 | 19,40
30.006.000003.SER | Poço de água, abertura manual mais de 2 m Ø 1,20 m) | SER.CG | M | 1000000 | 55,15 | 55,15
01.023.000001.MOD | Poceiro | M.O. | H | 5130000 | 5,90 | 30,27
01.026.000001.MOD | Servente | M.O. | H | 5130000 | 4,85 | 24,88
30.006.000004.SER | Poço de água, perfuração manual em rocha com uso de explosivos, 1,20 m | SER.CG | M3 | 1000000 | 113,18 | 113,18
01.023.000001.MOD | Poceiro | M.O. | H | 6000000 | 5,90 | 35,40
01.026.000001.MOD | Servente | M.O. | H | 15000000 | 4,85 | 72,75
12.002.000004.MAT | Espoleta simples | MAT. | UN | 3000000 | 0,53 | 1,59
12.002.000005.MAT | Estopim comum | MAT. | M | 3000000 | 0,76 | 2,28
12.002.000006.MAT | Explosivo gelatinoso dinamite 40% Ø 1" x 8" | MAT. | KG | 0,200000 | 5,80 | 1,16
30.006.000005.SER | Revestimento de poço, 0,8 m, com alvenaria de tijolo comum, sem o emprego de argamassa, até 2 m de profundidade | SER.CG | M | 1000000 | 201,17 | 201,17
01.023.000001.MOD | Poceiro | M.O. | H | 5000000 | 5,90 | 29,50
01.026.000001.MOD | Servente | M.O. | H | 5000000 | 4,85 | 24,25
05.004.000006.MAT | Tijolo cerâmico comum para alvenaria 6 x 9 x 19 cm | MAT. | UN | 546000000 | 0,27 | 147,42
30.006.000006.SER | Revestimento de poço, 0,8 m, com alvenaria de um tijolo comum, empregando argamassa de cal hidratada e areia sem peneirar traço 1:4, com adição de 100 kg de cimento, até 2 m de profundidade | SER.CG | M | 1000000 | 275,99 | 275,99
01.023.000001.MOD | Poceiro | M.O. | H | 8000000 | 5,90 | 47,20
01.026.000001.MOD | Servente | M.O. | H | 12600000 | 4,85 | 61,11
05.004.000006.MAT | Tijolo cerâmico comum para alvenaria 6 x 9 x 19 cm | MAT. | UN | 411000000 | 0,27 | 110,97
06.003.000037.SER | Argamassa mista de cal hidratada e areia sem peneirar traço 1:4, com adição de 100 kg de cimento | SER.CG | M3 | 0,200000 | 283,53 | 56,71
30.006.000007.SER | Revestimento de poço, 1,20 m, com alvenaria de tijolo comum, sem argamassa, com mais de 2 m de profundidade | SER.CG | M | 1000000 | 242,12 | 242,12
01.023.000001.MOD | Poceiro | M.O. | H | 8800000 | 5,90 | 51,92
01.026.000001.MOD | Servente | M.O. | H | 8820000 | 4,85 | 42,78
05.004.000006.MAT | Tijolo cerâmico comum para alvenaria 6 x 9 x 19 cm | MAT. | UN | 546000000 | 0,27 | 147,42
30.006.000008.SER | Revestimento de poço, 1,20 m, com anéis de concreto | SER.CG | M | 1000000 | 384,98 | 384,98
01.023.000001.MOD | Poceiro | M.O. | H | 2200000 | 5,90 | 12,98
01.026.000001.MOD | Servente | M.O. | H | 4400000 | 4,85 | 21,34
06.006.000001.MAT | Anel de concreto para poço Ø 1,2 m altura 0,5 m | MAT. | UN | 2000000 | 175,33 | 350,66
30.007 | Recreação e lazer
30.007.000001.SER | Quadra poliesportiva, execução, dimensões 20 x 30 m | SER.CG | UN | 1000000 | 52.874,43 | 52.874,43
04.001.000009.SER | Armadura de tela de aço CA-60 Ø 4,20 mm, malha de 15 x 15 cm | SER.CG | M2 | 990000000 | 9,63 | 9.531,64
04.002.000014.SER | Concreto estrutural dosado em central, brita 1, bombeável, fck 30 MPa, adição de fibra 0,6 kg/m³, bombeável | SER.CG | M3 | 48000000 | 556,74 | 26.723,59
04.012.000004.SER | Lastro de brita 3 e 4 apiloado com soquete manual para regularização | SER.CG | M3 | 30000000 | 121,72 | 3.651,63
05.004.000099.SER | Concreto - aplicação e adensamento com vibrador de imersão motor elétrico | SER.CG | M3 | 48000000 | 34,95 | 1.677,50
22.014.000001.SER | Acabamento de superfície de concreto com desempenadeira mecânica elétrica | SER.CG | M2 | 600000000 | 0,11 | 64,66
22.014.000003.SER | Corte em concreto para pisos e lajes, com discos diamantados, utilizando cortadora de piso, espessura de 5 cm | SER.CG | M | 600000000 | 13,02 | 7.812,00
24.004.000001.SER | Pintura com tinta acrílica em piso de concreto, duas demãos, aplicada com rolo de lã | SER.CG | M2 | 600000000 | 5,69 | 3.413,40
30.007.000002.SER | Gerador de vapor com reservatório de aço inox, potência de 6 KW, tensão 220/380v, bifásico/trifásico e quadro de comando digital, para sauna úmida com ambiente de até 6 m³ | SER.CG | UN | 1000000 | 1.522,88 | 1.522,88
01.001.000005.MOD | Ajudante de encanador | M.O. | H | 15000000 | 4,85 | 72,75
01.001.000007.EQA | Gerador de vapor de aço inox com reservatório e quadro de comando digital para sauna úmida 6,0 kW / volume do ambiente: 6,0 m³ / tensão: 220 / 380 V | EQ.AQ. | UN | 1000000 | 1.361,63 | 1.361,63
01.010.000001.MOD | Encanador | M.O. | H | 15000000 | 5,90 | 88,50
30.007.000003.SER | Gerador de vapor com reservatório de aço inox, potência de 12 KW, tensão 220/380v, bifásico/trifásico e quadro de comando digital, para sauna úmida com ambiente de até 18 m³ | SER.CG | UN | 1000000 | 1.555,25 | 1.555,25
01.001.000005.MOD | Ajudante de encanador | M.O. | H | 15000000 | 4,85 | 72,75
01.001.000008.EQA | Gerador de vapor de aço inox com reservatório e quadro de comando digital para sauna úmida 12,0 kW / tensão: 220 / 380 V / volume do ambiente: 18,0 m³ | EQ.AQ. | UN | 1000000 | 1.394,00 | 1.394,00
01.010.000001.MOD | Encanador | M.O. | H | 15000000 | 5,90 | 88,50
30.007.000004.SER | Gerador de vapor com reservatório de aço inox, potência de 18 KW, tensão 220/380v, bifásico/trifásico e quadro de comando digital, para sauna úmida com ambiente de até 30 m³ | SER.CG | UN | 1000000 | 1.910,75 | 1.910,75
01.001.000005.MOD | Ajudante de encanador | M.O. | H | 15000000 | 4,85 | 72,75
01.001.000009.EQA | Gerador de vapor de aço inox com reservatório e quadro de comando digital para sauna úmida 18,0 kW / tensão: 220 / 380 V / volume do ambiente: 30,0 m³ | EQ.AQ. | UN | 1000000 | 1.749,50 | 1.749,50
01.010.000001.MOD | Encanador | M.O. | H | 15000000 | 5,90 | 88,50
30.007.000005.SER | Forno elétrico em chapa de aço carbono galvanizado, potência de 4 KW, tensão 220 v, com calha, defletor e quadro de comando digital, para sauna seca com ambiente de até 6 m³ | SER.CG | UN | 1000000 | 953,50 | 953,50
01.001.000004.EQA | Forno elétrico em chapa de aço carbono galvanizado com calha defletor e quadro de comando digital acabamento em aço inox espelhado para sauna seca 4,0 kW / volume do ambiente: 6,0 m³ / tensão: 220 V | EQ.AQ. | UN | 1000000 | 846,00 | 846,00
01.001.000005.MOD | Ajudante de encanador | M.O. | H | 10000000 | 4,85 | 48,50
01.010.000001.MOD | Encanador | M.O. | H | 10000000 | 5,90 | 59,00
30.007.000006.SER | Forno elétrico em chapa de aço carbono galvanizado, potência de 10 KW, tensão 220 v, com calha, defletor e quadro de comando digital, para sauna seca com ambiente de até 20 m³ | SER.CG | UN | 1000000 | 1.415,00 | 1.415,00
01.001.000005.EQA | Forno elétrico em chapa de aço carbono galvanizado com calha defletor e quadro de comando digital acabamento em aço inox espelhado para sauna seca tensão: 220 V / volume do ambiente: 20,0 m³ / 10,0 kW | EQ.AQ. | UN | 1000000 | 1.307,50 | 1.307,50
01.001.000005.MOD | Ajudante de encanador | M.O. | H | 10000000 | 4,85 | 48,50
01.010.000001.MOD | Encanador | M.O. | H | 10000000 | 5,90 | 59,00
30.007.000007.SER | Forno elétrico em chapa de aço carbono galvanizado, potência de 12 KW, tensão 220 v, com calha, defletor e quadro de comando digital, para sauna seca com ambiente de até 30 m³ | SER.CG | UN | 1000000 | 1.576,50 | 1.576,50
01.001.000005.MOD | Ajudante de encanador | M.O. | H | 10000000 | 4,85 | 48,50
01.001.000006.EQA | Forno elétrico em chapa de aço carbono galvanizado com calha defletor e quadro de comando digital acabamento em aço inox espelhado para sauna seca 12,0 kW / tensão: 220 V / volume do ambiente: 30,0 m³ | EQ.AQ. | UN | 1000000 | 1.469,00 | 1.469,00
01.010.000001.MOD | Encanador | M.O. | H | 10000000 | 5,90 | 59,00
30.008 | Redes externas
30.008.000001.SER | Envelope de concreto para proteção de tubos enterrados com escavação, acerto de vala e lançamento de concreto | SER.CG | M3 | 1000000 | 433,75 | 433,75
01.021.000001.MOD | Pedreiro | M.O. | H | 5000000 | 5,90 | 29,50
01.026.000001.MOD | Servente | M.O. | H | 17900000 | 4,85 | 86,82
03.001.000008.MAT | Areia média lavada | MAT. | M3 | 0,922000 | 102,63 | 94,62
03.002.000014.MAT | Brita 2 | MAT. | M3 | 0,836000 | 96,33 | 80,53
04.002.000002.MAT | Cimento CP-32 | MAT. | KG | 281000000 | 0,50 | 140,50
36.003.000017.EQH | Betoneira elétrica trifásica, 2 HP 1,5 kW, capacidade 400 L | SER.CH | H PROD | 0,306000 | 5,82 | 1,78
30.009 | Serviços relacionados
30.009.000002.SER | Elementos luminosos (balde plástico) para sinalização de trânsito de uso temporário | SER.CG | UN | 1000000 | 16,86 | 16,86
01.001.000001.MOD | Ajudante | M.O. | H | 0,050000 | 4,85 | 0,24
01.009.000001.MOD | Eletricista | M.O. | H | 0,050000 | 5,90 | 0,30
16.006.000010.MAT | Fio rígido 1,5 mm² isolamento em PVC, 750 V | MAT. | M | 0,500000 | 0,51 | 0,26
16.037.000024.MAT | Lâmpada incandescente com rosca E-27 40 W | MAT. | UN | 1000000 | 1,69 | 1,69
16.037.000033.MAT | Soquete de baquelite para lâmpada | MAT. | UN | 1000000 | 1,66 | 1,66
27.001.000001.MAT | Balde plástico comum para uso em sinalização provisória | MAT. | UN | 1000000 | 12,65 | 12,65
28.002.000001.MAT | Energia elétrica | MAT. | KW | 0,240000 | 0,29 | 0,07
30.009.000003.SER | Geotêxtil não tecido para estabilização de solos de baixa capacidade de suporte cbr menor 3% | SER.CG | M2 | 1000000 | 4,65 | 4,65
01.026.000001.MOD | Servente | M.O. | H | 0,030000 | 4,85 | 0,15
01.055.000001.MAT | Linha de nylon Ø 2,50 mm | MAT. | M | 0,900000 | 0,33 | 0,30
24.002.000001.MAT | Geotêxtil não-tecido densidade 300 g/m², largura 2,15 m # 2,3 mm | MAT. | M2 | 1050000 | 4,01 | 4,21
30.009.000004.SER | Geotêxtil em pavimentação asfáltica como camada inibidora de propagação de trincas | SER.CG | M2 | 1000000 | 6,05 | 6,05
01.026.000001.MOD | Servente | M.O. | H | 0,040000 | 4,85 | 0,19
09.002.000001.MAT | Cimento asfáltico CAP 50/70 | MAT. | KG | 1220000 | 1,15 | 1,40
24.002.000001.MAT | Geotêxtil não-tecido densidade 300 g/m², largura 2,15 m # 2,3 mm | MAT. | M2 | 1030000 | 4,01 | 4,13
36.014.000106.EQH | Carregadeira de rodas 211 hp, com caçamba de aplicação geral de bordas cortantes aparafusáveis, capacidade nominal da caçamba 3,30 m³, fator de carga baixo | SER.CH | H PROD | 0,000500 | 166,73 | 0,08
36.014.000150.EQH | Rolo compactador autopropelido vibratório com pneus de tração, cilindro liso em aço, diesel, potência 150 HP 112 KW, peso operacional 11,20 t, fator de carga médio | SER.CH | H PROD | 0,000500 | 122,98 | 0,06
36.015.000025.EQH | Caminhão espargidor de asfalto, tanque 6000 L, 174 hp 130 kW | SER.CH | H PROD | 0,001000 | 174,54 | 0,17
30.009.000005.SER | Mastro para bandeiras com 10 metros de altura | SER.CG | UN | 1000000 | 991,21 | 991,21
01.001.000003.MOD | Ajudante de carpinteiro | M.O. | H | 0,646700 | 4,85 | 3,14
01.007.000001.MOD | Carpinteiro | M.O. | H | 0,646700 | 5,90 | 3,82
01.021.000001.MOD | Pedreiro | M.O. | H | 3260000 | 5,90 | 19,23
01.026.000001.MOD | Servente | M.O. | H | 12170000 | 4,85 | 59,02
06.004.000007.MAT | Concreto usinado fck 20 MPa brita 1 e 2 abatimento 8±1 | MAT. | M3 | 0,449000 | 245,38 | 110,18
07.022.000003.MAT | Mastro de aço galvanizado para bandeira h = 10 m | MAT. | UN | 1000000 | 792,67 | 792,67
08.002.000004.MAT | Chapa de madeira compensada resinada 1,10 x 2,20 m # 12 mm | MAT. | M2 | 0,176000 | 13,49 | 2,37
08.005.000016.MAT | Tábua de pinus 1" x 12" | MAT. | M2 | 0,053000 | 14,67 | 0,78
30.01 | Topografia
31 | Transporte
31.001 | Horizontal
31.001.000001.SER | Transporte de terra em caminhão basculante, cap. carga 12 t, potência 228 HP, velocidade média de 15 km/h | SER.CG | T X KM | 1000000 | 2,02 | 2,02
36.015.000003.EQH | Caminhão basculante 6 m³ 10,5 t 208 hp 155 kW, vida útil 12.000 h | SER.CH | H PROD | 0,014300 | 141,11 | 2,02
31.001.000002.SER | Transporte de terra em caminhão basculante, cap. carga 12 t, potência 228 HP, velocidade média de 25 km/h | SER.CG | T X KM | 1000000 | 1,21 | 1,21
36.015.000003.EQH | Caminhão basculante 6 m³ 10,5 t 208 hp 155 kW, vida útil 12.000 h | SER.CH | H PROD | 0,008600 | 141,11 | 1,21
31.001.000003.SER | Transporte de terra em caminhão basculante, cap. carga 12 t, potência 228 HP, velocidade média de 40 km/h | SER.CG | T X KM | 1000000 | 0,76 | 0,76
36.015.000003.EQH | Caminhão basculante 6 m³ 10,5 t 208 hp 155 kW, vida útil 12.000 h | SER.CH | H PROD | 0,005400 | 141,11 | 0,76
31.001.000004.SER | Transporte de terra em caminhão basculante, cap. carga 12 t, potência 228 HP, velocidade média de 60 km/h | SER.CG | T X KM | 1000000 | 0,51 | 0,51
36.015.000003.EQH | Caminhão basculante 6 m³ 10,5 t 208 hp 155 kW, vida útil 12.000 h | SER.CH | H PROD | 0,003600 | 141,11 | 0,51
31.001.000005.SER | Carga mecanizada de terra em caminhão basculante | SER.CG | M3 | 1000000 | 1,30 | 1,30
01.026.000001.MOD | Servente | M.O. | H | 0,022200 | 4,85 | 0,11
36.014.000116.EQH | Carregadeira sobre pneus 129 HP 96 kW, capacidade 1,7 m³, | SER.CH | H PROD | 0,011100 | 107,72 | 1,20
31.002 | Vertical
31.002.000001.SER | Elevador de serviço, com porta de abertura lateral, 15 paradas, velocidade 1,0 m/s, para 6 pessoas | SER.CG | UN | 1000000 | 104.000,00 | ########
01.028.000001.SET | Elevador de serviço com porta de abertura lateral, 15 paradas, 6 passageiros, 1 m/s | SER.MO | UN | 1000000 | 104.000,00 | ########
31.002.000002.SER | Elevador de serviço com porta de abertura lateral, 15 paradas, velocidade 1,0 m/s, para 12 pessoas | SER.CG | UN | 1000000 | 122.333,33 | ########
01.028.000002.SET | Elevador de serviço com porta de abertura lateral, 15 paradas, 12 passageiros, 1 m/s | SER.MO | UN | 1000000 | 122.333,33 | ########
31.002.000003.SER | Elevador de serviço com porta de abertura lateral, 15 paradas, velocidade 1,0 m/s, para 18 pessoas | SER.CG | UN | 1000000 | 161.666,67 | ########
01.028.000003.SET | Elevador de serviço com porta de abertura lateral, 15 paradas, 18 passageiros, 1 m/s | SER.MO | UN | 1000000 | 161.666,67 | ########
31.002.000004.SER | Elevador social com porta de abertura central, 15 paradas, velocidade 1,6 m/s, para 6 pessoas | SER.CG | UN | 1000000 | 118.444,44 | ########
01.028.000004.SET | Elevador social com porta de abertura central, corrimão de alumínio, espelho e acabamento em aço inoxidável escovado, 15 paradas, 6 passageiros, 1,6 m/s | SER.MO | UN | 1000000 | 118.444,44 | ########
31.002.000005.SER | Elevador social com porta de abertura central, 15 paradas, velocidade 1,6 m/s, para 12 pessoas | SER.CG | UN | 1000000 | 143.333,33 | ########
01.028.000005.SET | Elevador social com porta de abertura central, corrimão de alumínio, espelho e acabamento em aço inoxidável escovado, 15 paradas, 12 passageiros, 1,6 m/s | SER.MO | UN | 1000000 | 143.333,33 | ########
31.002.000006.SER | Elevador social com porta de abertura central, 15 paradas, velocidade 1,6 m/s, para 18 pessoas | SER.CG | UN | 1000000 | 200.000,00 | ########
01.028.000006.SET | Elevador social com porta de abertura central, corrimão de alumínio, espelho e acabamento em aço inoxidável escovado, 15 paradas, 18 passageiros, 1,6 m/s | SER.MO | UN | 1000000 | 200.000,00 | ########
31.002.000007.SER | Elevador de obra com torre de 10m de altura, tração a cabo de aço, para transporte de carga | SER.CG | LOC/UN/MÊS | 1000000 | 3.298,00 | 3.298,00
01.019.000004.MOD | Operador de equipamentos | M.O. | H | 220000000 | 5,90 | 1.298,00
02.004.000002.EQL | Elevador de obra com torre de 10 m tração a cabo de aco velocidade 22 m/min | EQ.LOC | LOC/MÊS | 1000000 | 2.000,00 | 2.000,00
31.002.000008.SER | Elevador de obra com torre de 10m de altura, sistema de pinhão (cremalheira), para transporte de pessoas ou cargas | SER.CG | LOC/UN/MÊS | 1000000 | 5.098,00 | 5.098,00
01.019.000004.MOD | Operador de equipamentos | M.O. | H | 220000000 | 5,90 | 1.298,00
02.004.000001.EQL | Elevador de obra com torre de 10 m sistema pinhão-cremalheira velocidade 36/40 m/min | EQ.LOC | LOC/MÊS | 1000000 | 3.800,00 | 3.800,00
31.002.000009.SER | Montagem e instalação de elevador de obra com torre de 10m de altura, tração a cabo de aço, para transporte de carga | SER.CG | UN | 1000000 | 1.700,00 | 1.700,00
03.023.000002.MOE | Serviço de montagem e instalação de elevador de obra tração a cabo de aço altura 10 m | EMPRE | UN | 1000000 | 1.700,00 | 1.700,00
31.002.000010.SER | Montagem e instalação de elevador de obra com torre de 10m de altura, sistema de pinhão (cremalheira), para transporte de pessoas ou cargas | SER.CG | UN | 1000000 | 1.700,00 | 1.700,00
03.023.000001.MOE | Serviço de montagem e instalação de elevador de obra sistema pinhão altura 10 m | EMPRE | UN | 1000000 | 1.700,00 | 1.700,00
31.002.000011.SER | Desmontagem de elevador de obra com torre de 10m de altura, sistema de pinhão (cremalheira), para transporte de pessoas ou cargas | SER.CG | UN | 1000000 | 1.150,00 | 1.150,00
03.024.000001.MOE | Serviço de desmontagem de elevador de obra sistema pinhão altura 10 m | EMPRE | UN | 1000000 | 1.150,00 | 1.150,00
31.002.000012.SER | Desmontagem de elevador de obra com torre de 10m de altura, tração a cabo de aço, para transporte de carga | SER.CG | UN | 1000000 | 1.150,00 | 1.150,00
03.024.000002.MOE | Serviço de desmontagem de elevador de obra tração a cabo de aço altura 10 m | EMPRE | UN | 1000000 | 1.150,00 | 1.150,00
32 | Serviços complementares
32.001 | Fossas sépticas, filtros e sumidouros
32.001.000001.SER | Filtro anaeróbico de concreto Ø 1,2 m, altura 2 m para 10 contribuintes | SER.CG | UN | 1000000 | 644,26 | 644,26
01.021.000001.MOD | Pedreiro | M.O. | H | 4500000 | 5,90 | 26,55
01.026.000001.MOD | Servente | M.O. | H | 20000000 | 4,85 | 97,00
03.001.000008.MAT | Areia média lavada | MAT. | M3 | 0,100000 | 102,63 | 10,26
03.002.000014.MAT | Brita 2 | MAT. | M3 | 0,150000 | 96,33 | 14,45
04.002.000002.MAT | Cimento CP-32 | MAT. | KG | 25000000 | 0,50 | 12,50
06.006.000002.MAT | Filtro anaeróbico de concreto para 10 contribuintes Ø 1,20 m altura 2 m | MAT. | UN | 1000000 | 483,50 | 483,50
32.001.000002.SER | Filtro anaeróbico de concreto Ø 1,5 m, altura 2 m para 15 contribuintes | SER.CG | UN | 1000000 | 837,81 | 837,81
01.021.000001.MOD | Pedreiro | M.O. | H | 5000000 | 5,90 | 29,50
01.026.000001.MOD | Servente | M.O. | H | 25000000 | 4,85 | 121,25
03.001.000008.MAT | Areia média lavada | MAT. | M3 | 0,140000 | 102,63 | 14,37
03.002.000014.MAT | Brita 2 | MAT. | M3 | 0,220000 | 96,33 | 21,19
04.002.000002.MAT | Cimento CP-32 | MAT. | KG | 40000000 | 0,50 | 20,00
06.006.000006.MAT | Filtro anaeróbico de concreto para 15 contribuintes Ø 1,5 m altura 2 m | MAT. | UN | 1000000 | 631,50 | 631,50
32.001.000003.SER | Filtro anaeróbico de concreto Ø 2 m, altura 2 m para 25 contribuintes | SER.CG | UN | 1000000 | 1.789,20 | 1.789,20
01.021.000001.MOD | Pedreiro | M.O. | H | 6000000 | 5,90 | 35,40
01.026.000001.MOD | Servente | M.O. | H | 40000000 | 4,85 | 194,00
03.001.000008.MAT | Areia média lavada | MAT. | M3 | 0,250000 | 102,63 | 25,66
03.002.000014.MAT | Brita 2 | MAT. | M3 | 0,370000 | 96,33 | 35,64
04.002.000002.MAT | Cimento CP-32 | MAT. | KG | 65000000 | 0,50 | 32,50
06.006.000003.MAT | Filtro anaeróbico de concreto para 25 contribuintes Ø 2 m altura 2 m | MAT. | UN | 1000000 | 1.466,00 | 1.466,00
32.001.000004.SER | Fossa séptica pré-moldada Ø 1,20 m, altura 2,5 m para 5 contribuintes | SER.CG | UN | 1000000 | 605,61 | 605,61
01.021.000001.MOD | Pedreiro | M.O. | H | 3500000 | 5,90 | 20,65
01.026.000001.MOD | Servente | M.O. | H | 13000000 | 4,85 | 63,05
03.001.000008.MAT | Areia média lavada | MAT. | M3 | 0,120000 | 102,63 | 12,32
03.002.000014.MAT | Brita 2 | MAT. | M3 | 0,200000 | 96,33 | 19,27
04.002.000002.MAT | Cimento CP-32 | MAT. | KG | 40000000 | 0,50 | 20,00
06.006.000008.MAT | Fossa séptica de concreto armado para 5 contribuintes Ø 1,2 m altura 2,5 m | MAT. | UN | 1000000 | 470,33 | 470,33
32.001.000005.SER | Fossa séptica pré-moldada Ø 1,50 m, altura 2,5 m para 10 contribuintes | SER.CG | UN | 1000000 | 860,79 | 860,79
01.021.000001.MOD | Pedreiro | M.O. | H | 7000000 | 5,90 | 41,30
01.026.000001.MOD | Servente | M.O. | H | 22000000 | 4,85 | 106,70
03.001.000008.MAT | Areia média lavada | MAT. | M3 | 0,170000 | 102,63 | 17,45
03.002.000014.MAT | Brita 2 | MAT. | M3 | 0,270000 | 96,33 | 26,01
04.002.000002.MAT | Cimento CP-32 | MAT. | KG | 50000000 | 0,50 | 25,00
06.006.000009.MAT | Fossa séptica de concreto armado para 10 contribuintes Ø 1,5 m altura 2,50 m | MAT. | UN | 1000000 | 644,33 | 644,33
32.001.000006.SER | Fossa séptica pré-moldada Ø 3,12 m, altura 2,5 m para 100 contribuintes | SER.CG | UN | 1000000 | 3.369,24 | 3.369,24
01.021.000001.MOD | Pedreiro | M.O. | H | 16000000 | 5,90 | 94,40
01.026.000001.MOD | Servente | M.O. | H | 70000000 | 4,85 | 339,50
03.001.000008.MAT | Areia média lavada | MAT. | M3 | 0,400000 | 102,63 | 41,05
03.002.000014.MAT | Brita 2 | MAT. | M3 | 0,650000 | 96,33 | 62,61
04.002.000002.MAT | Cimento CP-32 | MAT. | KG | 110000000 | 0,50 | 55,00
06.006.000011.MAT | Fossa séptica de concreto armado para 100 contribuintes Ø 3,12 m altura 2,5 m | MAT. | UN | 1000000 | 2.776,67 | 2.776,67
32.001.000007.SER | Fossa séptica pré-moldada Ø 2,12 m, altura 3 m para 50 contribuintes | SER.CG | UN | 1000000 | 2.131,37 | 2.131,37
01.021.000001.MOD | Pedreiro | M.O. | H | 10000000 | 5,90 | 59,00
01.026.000001.MOD | Servente | M.O. | H | 38000000 | 4,85 | 184,30
03.001.000008.MAT | Areia média lavada | MAT. | M3 | 0,270000 | 102,63 | 27,71
03.002.000014.MAT | Brita 2 | MAT. | M3 | 0,400000 | 96,33 | 38,53
04.002.000002.MAT | Cimento CP-32 | MAT. | KG | 75000000 | 0,50 | 37,50
06.006.000007.MAT | Fossa séptica de concreto armado para 50 contribuintes Ø 2,12 m altura 3 m | MAT. | UN | 1000000 | 1.784,33 | 1.784,33
32.001.000008.SER | Fossa séptica pré-moldada Ø 3,12 m, altura 2 m para 80 contribuintes | SER.CG | UN | 1000000 | 2.856,93 | 2.856,93
01.021.000001.MOD | Pedreiro | M.O. | H | 12000000 | 5,90 | 70,80
01.026.000001.MOD | Servente | M.O. | H | 56000000 | 4,85 | 271,60
03.001.000008.MAT | Areia média lavada | MAT. | M3 | 0,280000 | 102,63 | 28,74
03.002.000014.MAT | Brita 2 | MAT. | M3 | 0,420000 | 96,33 | 40,46
04.002.000002.MAT | Cimento CP-32 | MAT. | KG | 80000000 | 0,50 | 40,00
06.006.000010.MAT | Fossa séptica de concreto armado para 80 contribuintes Ø 3,12 m altura 2 m | MAT. | UN | 1000000 | 2.405,33 | 2.405,33
32.001.000009.SER | Tampa de concreto e fundo para sumidouro Ø 2,5 m | SER.CG | UN | 1000000 | 1.089,28 | 1.089,28
01.021.000001.MOD | Pedreiro | M.O. | H | 17600000 | 5,90 | 103,84
01.023.000001.MOD | Poceiro | M.O. | H | 7510000 | 5,90 | 44,31
01.026.000001.MOD | Servente | M.O. | H | 29500000 | 4,85 | 143,08
03.001.000008.MAT | Areia média lavada | MAT. | M3 | 0,480000 | 102,63 | 49,26
03.002.000003.MAT | Brita 3 | MAT. | M3 | 0,900000 | 91,33 | 82,20
04.001.000001.MAT | Cal hidratada CH III | MAT. | KG | 79700000 | 0,44 | 35,07
04.002.000002.MAT | Cimento CP-32 | MAT. | KG | 41300000 | 0,50 | 20,65
04.004.000034.MAT | Argamassa pré-fabricada para revestimento interno e externo de alvenaria | MAT. | KG | 16000000 | 0,25 | 4,00
05.004.000006.MAT | Tijolo cerâmico comum para alvenaria 6 x 9 x 19 cm | MAT. | UN | 980000000 | 0,27 | 264,60
06.006.000021.MAT | Tampa pré-moldada de concreto Ø 2,5 m | MAT. | UN | 1000000 | 327,35 | 327,35
14.001.000993.MAT | Tubo PVC PBV para esgoto Ø 150 mm | MAT. | M | 0,800000 | 18,66 | 14,93
32.001.000010.SER | Tampa de concreto e fundo para sumidouro Ø 3 m | SER.CG | UN | 1000000 | 1.266,89 | 1.266,89
01.021.000001.MOD | Pedreiro | M.O. | H | 17800000 | 5,90 | 105,02
01.023.000001.MOD | Poceiro | M.O. | H | 7510000 | 5,90 | 44,31
01.026.000001.MOD | Servente | M.O. | H | 29700000 | 4,85 | 144,05
03.001.000008.MAT | Areia média lavada | MAT. | M3 | 0,480000 | 102,63 | 49,26
03.002.000003.MAT | Brita 3 | MAT. | M3 | 1410000 | 91,33 | 128,78
04.001.000001.MAT | Cal hidratada CH III | MAT. | KG | 79700000 | 0,44 | 35,07
04.002.000002.MAT | Cimento CP-32 | MAT. | KG | 41300000 | 0,50 | 20,65
04.004.000034.MAT | Argamassa pré-fabricada para revestimento interno e externo de alvenaria | MAT. | KG | 20000000 | 0,25 | 5,00
05.004.000006.MAT | Tijolo cerâmico comum para alvenaria 6 x 9 x 19 cm | MAT. | UN | 980000000 | 0,27 | 264,60
06.006.000022.MAT | Tampa pré-moldada de concreto Ø 3 m | MAT. | UN | 1000000 | 451,50 | 451,50
14.001.000993.MAT | Tubo PVC PBV para esgoto Ø 150 mm | MAT. | M | 1000000 | 18,66 | 18,66
32.001.000011.SER | Sumidouro em anéis de concreto, poço Ø 2,5 m | SER.CG | M | 1000000 | 974,34 | 974,34
01.021.000001.MOD | Pedreiro | M.O. | H | 2320000 | 5,90 | 13,69
01.023.000001.MOD | Poceiro | M.O. | H | 2500000 | 5,90 | 14,75
01.026.000001.MOD | Servente | M.O. | H | 9840000 | 4,85 | 47,72
06.006.000004.MAT | Anel de concreto para poço Ø 2,5 m altura 0,5 m | MAT. | UN | 2000000 | 449,09 | 898,18
32.001.000012.SER | Sumidouro em aneis de concreto, poço Ø 3 m | SER.CG | M | 1000000 | 1.161,63 | 1.161,63
01.021.000001.MOD | Pedreiro | M.O. | H | 3620000 | 5,90 | 21,36
01.023.000001.MOD | Poceiro | M.O. | H | 3500000 | 5,90 | 20,65
01.026.000001.MOD | Servente | M.O. | H | 14900000 | 4,85 | 72,27
06.006.000005.MAT | Anel de concreto para poço Ø 3 m altura 0,5 m | MAT. | UN | 2000000 | 523,68 | 1.047,36
32.002 | Ligações e entradas de serviços públicos
32.002.000001.SER | Ligação de água a rede pública, cavalete de entrada | SER.CG | UN | 1000000 | 251,42 | 251,42
01.001.000001.MOD | Ajudante | M.O. | H | 2000000 | 4,85 | 9,70
01.010.000001.MOD | Encanador | M.O. | H | 2000000 | 5,90 | 11,80
01.026.000001.MOD | Servente | M.O. | H | 0,500000 | 4,85 | 2,43
14.001.000668.MAT | Fita de vedação para tubos e conexões roscáveis, rolo de 50 m x 18 mm | MAT. | M | 1500000 | 0,18 | 0,27
14.001.000877.MAT | Tubo de polietileno de alta densidade resina PE100 Ø externo nominal 63 mm, classe de pressão 10 kgf/cm² | MAT. | M | 1050000 | 8,00 | 8,40
32.002.000003.SER | Cavalete com tubo de aço galvanizado 20 mm (3/4") | SER.CG | UN | 1000000 | 218,83 | 218,83
32.002.000002.SER | Abrigo para cavalete em alvenaria, dimensões 0,65 x 0,85 x 0,30 | SER.CG | UN | 1000000 | 246,86 | 246,86
01.021.000001.MOD | Pedreiro | M.O. | H | 5740000 | 5,90 | 33,87
01.026.000001.MOD | Servente | M.O. | H | 7290000 | 4,85 | 35,36
03.001.000008.MAT | Areia média lavada | MAT. | M3 | 0,129000 | 102,63 | 13,24
03.002.000011.MAT | Brita 1 | MAT. | M3 | 0,045800 | 92,45 | 4,23
04.001.000001.MAT | Cal hidratada CH III | MAT. | KG | 11300000 | 0,44 | 4,97
04.002.000002.MAT | Cimento CP-32 | MAT. | KG | 33100000 | 0,50 | 16,55
05.004.000006.MAT | Tijolo cerâmico comum para alvenaria 6 x 9 x 19 cm | MAT. | UN | 90000000 | 0,27 | 24,30
07.007.000016.MAT | Aço CA-60 Ø 4,20 mm, em barra, massa nominal 0,109 kg/m | MAT. | KG | 2440000 | 3,59 | 8,76
07.009.000007.MAT | Arame recozido 18 BWG, Ø 1,25 mm, 0,010 kg/m | MAT. | KG | 0,040000 | 6,38 | 0,26
08.005.000010.MAT | Sarrafo 1" x 2" | MAT. | M | 1240000 | 0,73 | 0,91
08.005.000022.MAT | Tábua de cedrinho 3a 1" x 12" | MAT. | M2 | 0,760000 | 15,19 | 11,54
13.005.000026.MAT | Portinhola em chapa de alumínio para abrigo de cavalete 60 x 80 cm | MAT. | UN | 1000000 | 91,90 | 91,90
25.007.000009.MAT | Prego com cabeça 18 x 27, 62,1 mm x Ø 3,4 mm | MAT. | KG | 0,160000 | 5,50 | 0,88
36.003.000017.EQH | Betoneira elétrica trifásica, 2 HP 1,5 kW, capacidade 400 L | SER.CH | H PROD | 0,017500 | 5,82 | 0,10
32.002.000003.SER | Cavalete com tubo de aço galvanizado 20 mm (3/4") | SER.CG | UN | 1000000 | 218,83 | 218,83
01.001.000005.MOD | Ajudante de encanador | M.O. | H | 4900000 | 4,85 | 23,77
01.010.000001.MOD | Encanador | M.O. | H | 4900000 | 5,90 | 28,91
14.001.000208.MAT | Luva de ferro maleável galvanizado Ø 3/4" | MAT. | UN | 1000000 | 4,81 | 4,81
14.001.000277.MAT | Tampão de ferro maleável galvanizado Ø 3/4" | MAT. | UN | 1000000 | 2,99 | 2,99
14.001.000296.MAT | Tê 90º de ferro maleável galvanizado rosca BSP Ø 3/4" | MAT. | UN | 1000000 | 5,44 | 5,44
14.001.000330.MAT | Tubo de aço galvanizado com costura Ø 3/4" | MAT. | M | 2500000 | 12,97 | 32,43
14.001.000369.MAT | Cotovelo 90º de ferro maleável galvanizado rosca BSP Ø 3/4" | MAT. | UN | 3000000 | 5,48 | 16,44
14.001.000391.MAT | Cotovelo de ferro maleável galvanizado rosca BSP Ø 3/4" x 1/2" | MAT. | UN | 1000000 | 5,87 | 5,87
14.001.000668.MAT | Fita de vedação para tubos e conexões roscáveis, rolo de 50 m x 18 mm | MAT. | M | 7990000 | 0,18 | 1,44
14.006.000007.MAT | Registro de gaveta acabamento bruto Ø 3/4" | MAT. | UN | 1000000 | 35,24 | 35,24
15.021.000007.MAT | Torneira de pressão de parede para uso geral | MAT. | UN | 1000000 | 61,50 | 61,50
32.002.000004.SER | Cavalete com tubo de aço galvanizado 25 mm (1") | SER.CG | UN | 1000000 | 419,11 | 419,11
01.001.000005.MOD | Ajudante de encanador | M.O. | H | 5000000 | 4,85 | 24,25
01.010.000001.MOD | Encanador | M.O. | H | 5000000 | 5,90 | 29,50
14.001.000209.MAT | Luva de ferro maleável galvanizado Ø 1" | MAT. | UN | 1000000 | 7,19 | 7,19
14.001.000278.MAT | Tampão de ferro maleável galvanizado Ø 1" | MAT. | UN | 1000000 | 4,39 | 4,39
14.001.000297.MAT | Tê 90º de ferro maleável galvanizado rosca BSP Ø 1" | MAT. | UN | 1000000 | 8,89 | 8,89
14.001.000331.MAT | Tubo de aço galvanizado com costura Ø 1" | MAT. | M | 2500000 | 19,65 | 49,13
14.001.000370.MAT | Cotovelo 90º de ferro maleável galvanizado rosca BSP Ø 1" | MAT. | UN | 3000000 | 7,64 | 22,92
14.001.000394.MAT | Cotovelo de ferro maleável galvanizado rosca BSP Ø 1" x 3/4" | MAT. | UN | 1000000 | 8,48 | 8,48
14.001.000668.MAT | Fita de vedação para tubos e conexões roscáveis, rolo de 50 m x 18 mm | MAT. | M | 10200000 | 0,18 | 1,84
14.006.000009.MAT | Registro de gaveta acabamento bruto Ø 1" | MAT. | UN | 1000000 | 50,41 | 50,41
15.021.000004.MAT | Torneira de pressão de parede para pia | MAT. | UN | 1000000 | 212,12 | 212,12
32.003 | Limpeza
32.003.000001.SER | Carga manual de entulho em caminhão basculante | SER.CG | M3 | 1000000 | 15,56 | 15,56
01.026.000001.MOD | Servente | M.O. | H | 0,720000 | 4,85 | 3,49
36.015.000004.EQI | Caminhão basculante 6 m³ 10,5 t 208 hp 155 kW, vida útil 12.000 h | SER.CH | H IMP | 0,240000 | 50,27 | 12,06
32.003.000002.SER | Duto em PVC para lixo, pé direito 2,65 m, Ø 40 cm | SER.CG | M | 1000000 | 225,70 | 225,70
01.021.000001.MOD | Pedreiro | M.O. | H | 2000000 | 5,90 | 11,80
01.026.000001.MOD | Servente | M.O. | H | 1500000 | 4,85 | 7,28
14.001.001098.MAT | Tubo de PVC leve PB lisa para duto de lixo Ø 400 mm | MAT. | M | 1000000 | 108,17 | 108,17
14.001.001103.MAT | Junção 45º de PVC leve PBB para duto de lixo Ø 400 mm | MAT. | UN | 0,370000 | 266,09 | 98,45
32.003.000003.SER | Limpeza geral da edificação | SER.CG | M2 | 1000000 | 3,40 | 3,40
01.026.000001.MOD | Servente | M.O. | H | 0,700000 | 4,85 | 3,40
32.004 | Serviços complementares
32.004.000001.SER | Passadiços de madeira para pedestres, com tábua | SER.CG | M2 | 1000000 | 38,75 | 38,75
01.007.000001.MOD | Carpinteiro | M.O. | H | 0,500000 | 5,90 | 2,95
01.026.000001.MOD | Servente | M.O. | H | 1500000 | 4,85 | 7,28
08.005.000020.MAT | Tábua de cedrinho 1" x 12" | MAT. | M | 0,430000 | 4,43 | 1,90
08.005.000025.MAT | Viga de peroba 6 x 16 cm | MAT. | M | 0,760000 | 26,11 | 19,84
25.007.000010.MAT | Prego com cabeça 18 x 30, 69 mm x Ø 3,4 mm | MAT. | KG | 0,200000 | 5,44 | 1,09
36.015.000017.EQH | Caminhão carroceria de madeira 4,5 m, 4 t 107 hp 80 kW | SER.CH | H PROD | 0,100000 | 56,85 | 5,69
32.004.000002.SER | Travessia de chapa metálica para veículos | SER.CG | M2 | 1000000 | 231,65 | 231,65
01.026.000001.MOD | Servente | M.O. | H | 2000000 | 4,85 | 9,70
07.019.000001.MAT | Chapa de aço ASTM A36 # 3/8" | MAT. | M2 | 1000000 | 210,58 | 210,58
36.015.000017.EQH | Caminhão carroceria de madeira 4,5 m, 4 t 107 hp 80 kW | SER.CH | H PROD | 0,200000 | 56,85 | 11,37
32.004.000003.SER | Travessia de madeira para veículos | SER.CG | M2 | 1000000 | 22,89 | 22,89
01.007.000001.MOD | Carpinteiro | M.O. | H | 0,500000 | 5,90 | 2,95
01.026.000001.MOD | Servente | M.O. | H | 1500000 | 4,85 | 7,28
08.005.000003.MAT | Pontalete de cedro 3a 7,5 x 7,5 cm | MAT. | M | 0,800000 | 2,22 | 1,78
08.005.000020.MAT | Tábua de cedrinho 1" x 12" | MAT. | M | 0,930000 | 4,43 | 4,12
25.007.000010.MAT | Prego com cabeça 18 x 30, 69 mm x Ø 3,4 mm | MAT. | KG | 0,200000 | 5,44 | 1,09
36.015.000017.EQH | Caminhão carroceria de madeira 4,5 m, 4 t 107 hp 80 kW | SER.CH | H PROD | 0,100000 | 56,85 | 5,69
32.005 | Controle de Pragas
32.006 | Higienização
33 | Assessoria Técnica
33.001 | Controle tecnológico
33.002 | Detecção e reparo de vazamentos
33.003 | Teste de pressurização em tubulações
33.004 | Supervisão, gerenciamento e fiscalização
33.005 | Monitoramento
33.006 | Análise Físico Química
34 | Sistemas construtivos
34.001 | Construções modulares
34.002 | Construções pré-fabricadas
34.003 | Construções pré-moldadas
36 | Equipamentos - custo horario
36.001 | Ar comprimido
36.001.000001.EQH | Compressor de ar, 61 HP 46 kW, capacidade 3,3 m³/min 116 pcm | SER.CH | H PROD | 1000000 | 28,25 | 28,25
12.029.000004.MAT | Graxa | MAT. | KG | 0,010000 | 14,41 | 0,14
12.031.000002.MAT | Óleo diesel | MAT. | L | 9240000 | 2,37 | 21,90
29.002.000029.MAT | Pneu 155x80x13 sem câmara | MAT. | UN | 0,000800 | 233,63 | 0,19
36.001.000001.EQD | Depreciação, % sobre o valor do equipamento para cobrir os custos de | DEPRE | % | 0,000043 | 48.240,00 | 2,05
36.001.000001.EQJ | Juros sobre capital, % sobre o valor do equipamento para cobrir custos dos | JUROS | % | 0,000029 | 48.240,00 | 1,37
36.001.000001.EQM | Manutenção, % sobre o valor do equipamento para cobrir custos com | MANUT | % | 0,000040 | 48.240,00 | 1,93
36.001.000001.EQS | Seguro patrimonial, % sobre o valor do equipamento para cobrir custos com | JUROS | % | 0,000014 | 48.240,00 | 0,66
36.001.000003.EQH | Compressor de ar portátil rebocável, diesel, potência 269 HP 200 KW, capacidade 19,2 m³/min 678 pcm | SER.CH | H PROD | 1000000 | 117,65 | 117,65
12.029.000004.MAT | Graxa | MAT. | KG | 0,010000 | 14,41 | 0,14
12.031.000002.MAT | Óleo diesel | MAT. | L | 39500000 | 2,37 | 93,62
29.002.000043.MAT | Pneu 7x16x8 com câmara | MAT. | UN | 0,001600 | 395,58 | 0,63
36.001.000003.EQD | Depreciação, % sobre o valor do equipamento para cobrir os custos de | DEPRE | % | 0,000043 | 186.435,00 | 7,92
36.001.000003.EQJ | Juros sobre capital, % sobre o valor do equipamento para cobrir custos dos | JUROS | % | 0,000029 | 186.435,00 | 5,31
36.001.000003.EQM | Manutenção, % sobre o valor do equipamento para cobrir custos com | MANUT | % | 0,000040 | 186.435,00 | 7,46
36.001.000003.EQS | Seguro patrimonial, % sobre o valor do equipamento para cobrir custos com | JUROS | % | 0,000014 | 186.435,00 | 2,56
36.001.000005.EQH | Compressor de ar, 269 HP 201 kW, capacidade 21,6 m³/min 762 pcm | SER.CH | H PROD | 1000000 | 126,28 | 126,28
12.029.000004.MAT | Graxa | MAT. | KG | 0,010000 | 14,41 | 0,14
12.031.000002.MAT | Óleo diesel | MAT. | L | 39500000 | 2,37 | 93,62
29.002.000043.MAT | Pneu 7x16x8 com câmara | MAT. | UN | 0,001600 | 395,58 | 0,63
36.001.000005.EQD | Depreciação, % sobre o valor do equipamento para cobrir os custos de | DEPRE | % | 0,000069 | 186.435,00 | 12,94
36.001.000005.EQJ | Juros sobre capital, % sobre o valor do equipamento para cobrir custos dos | JUROS | % | 0,000034 | 186.435,00 | 6,35
36.001.000005.EQM | Manutenção, % sobre o valor do equipamento para cobrir custos com | MANUT | % | 0,000065 | 186.435,00 | 12,18
36.001.000005.EQS | Seguro patrimonial, % sobre o valor do equipamento para cobrir custos com | JUROS | % | 0,000002 | 186.435,00 | 0,43
36.001.000007.EQH | Compressor de ar, 269 HP 201 kW, capacidade 24,8 m³/min 891 pcm | SER.CH | H PROD | 1000000 | 126,71 | 126,71
12.029.000004.MAT | Graxa | MAT. | KG | 0,010000 | 14,41 | 0,14
12.031.000002.MAT | Óleo diesel | MAT. | L | 39500000 | 2,37 | 93,62
29.002.000043.MAT | Pneu 7x16x8 com câmara | MAT. | UN | 0,001600 | 395,58 | 0,63
36.001.000007.EQD | Depreciação, % sobre o valor do equipamento para cobrir os custos de | DEPRE | % | 0,000069 | 188.935,00 | 13,11
36.001.000007.EQJ | Juros sobre capital, % sobre o valor do equipamento para cobrir custos dos | JUROS | % | 0,000034 | 188.935,00 | 6,43
36.001.000007.EQM | Manutenção, % sobre o valor do equipamento para cobrir custos com | MANUT | % | 0,000065 | 188.935,00 | 12,34
36.001.000007.EQS | Seguro patrimonial, % sobre o valor do equipamento para cobrir custos com | JUROS | % | 0,000002 | 188.935,00 | 0,44
36.001.000010.EQH | Compressor de ar, 61 HP 46 kW, capacidade 4,2 m³/min 149 pcm | SER.CH | H PROD | 1000000 | 28,35 | 28,35
12.029.000004.MAT | Graxa | MAT. | KG | 0,010000 | 14,41 | 0,14
12.031.000002.MAT | Óleo diesel | MAT. | L | 9100000 | 2,37 | 21,57
29.002.000029.MAT | Pneu 155x80x13 sem câmara | MAT. | UN | 0,000800 | 233,63 | 0,19
36.001.000010.EQD | Depreciação, % sobre o valor do equipamento para cobrir os custos de | DEPRE | % | 0,000043 | 51.705,00 | 2,20
36.001.000010.EQJ | Juros sobre capital, % sobre o valor do equipamento para cobrir custos dos | JUROS | % | 0,000029 | 51.705,00 | 1,47
36.001.000010.EQM | Manutenção, % sobre o valor do equipamento para cobrir custos com | MANUT | % | 0,000040 | 51.705,00 | 2,07
36.001.000010.EQS | Seguro patrimonial, % sobre o valor do equipamento para cobrir custos com | JUROS | % | 0,000014 | 51.705,00 | 0,71
36.001.000012.EQH | Compressor de ar, 74 HP 55 kW, capacidade 5,6 m³/min 197 pcm | SER.CH | H PROD | 1000000 | 35,53 | 35,53
12.029.000004.MAT | Graxa | MAT. | KG | 0,010000 | 14,41 | 0,14
12.031.000002.MAT | Óleo diesel | MAT. | L | 11500000 | 2,37 | 27,26
29.002.000043.MAT | Pneu 7x16x8 com câmara | MAT. | UN | 0,000800 | 395,58 | 0,32
36.001.000012.EQD | Depreciação, % sobre o valor do equipamento para cobrir os custos de | DEPRE | % | 0,000043 | 62.662,50 | 2,66
36.001.000012.EQJ | Juros sobre capital, % sobre o valor do equipamento para cobrir custos dos | JUROS | % | 0,000029 | 62.662,50 | 1,79
36.001.000012.EQM | Manutenção, % sobre o valor do equipamento para cobrir custos com | MANUT | % | 0,000040 | 62.662,50 | 2,51
36.001.000012.EQS | Seguro patrimonial, % sobre o valor do equipamento para cobrir custos com | JUROS | % | 0,000014 | 62.662,50 | 0,86
36.001.000014.EQH | Compressor de ar, 109 HP kW 81, capacidade 11,2 m³/min 394 pcm | SER.CH | H PROD | 1000000 | 51,91 | 51,91
12.029.000004.MAT | Graxa | MAT. | KG | 0,010000 | 14,41 | 0,14
12.031.000002.MAT | Óleo diesel | MAT. | L | 16100000 | 2,37 | 38,16
29.002.000043.MAT | Pneu 7x16x8 com câmara | MAT. | UN | 0,000800 | 395,58 | 0,32
36.001.000014.EQD | Depreciação, % sobre o valor do equipamento para cobrir os custos de | DEPRE | % | 0,000069 | 77.695,00 | 5,39
36.001.000014.EQJ | Juros sobre capital, % sobre o valor do equipamento para cobrir custos dos | JUROS | % | 0,000034 | 77.695,00 | 2,64
36.001.000014.EQM | Manutenção, % sobre o valor do equipamento para cobrir custos com | MANUT | % | 0,000065 | 77.695,00 | 5,07
36.001.000014.EQS | Seguro patrimonial, % sobre o valor do equipamento para cobrir custos com | JUROS | % | 0,000002 | 77.695,00 | 0,18
36.001.000017.EQH | Máquina para jateamento de areia, pneumática, rebocável, capacidade 270 L | SER.CH | H PROD | 1000000 | 9,10 | 9,10
01.015.000001.MOD | Jatista | M.O. | H | 1000000 | 5,90 | 5,90
29.001.000003.MAT | Bico direcional para jato de areia Ø 1/4" | MAT. | UN | 0,010000 | 258,00 | 2,58
36.001.000017.EQD | Depreciação, % sobre o valor do equipamento para cobrir os custos de | DEPRE | % | 0,000048 | 4.966,50 | 0,24
36.001.000017.EQJ | Juros sobre capital, % sobre o valor do equipamento para cobrir custos dos | JUROS | % | 0,000032 | 4.966,50 | 0,16
36.001.000017.EQM | Manutenção, % sobre o valor do equipamento para cobrir custos com | MANUT | % | 0,000045 | 4.966,50 | 0,22
36.001.000017.EQS | Seguro patrimonial, % sobre o valor do equipamento para cobrir custos com | JUROS | % | 0,000001 | 4.966,50 | 0,01
36.001.000018.EQI | Máquina para jateamento de areia, pneumática, rebocável, capacidade 270 L | SER.CH | H IMP | 1000000 | 6,30 | 6,30
01.015.000001.MOD | Jatista | M.O. | H | 1000000 | 5,90 | 5,90
36.001.000018.EQD | Depreciação, % sobre o valor do equipamento para cobrir os custos de | DEPRE | % | 0,000048 | 4.966,50 | 0,24
36.001.000018.EQJ | Juros sobre capital, % sobre o valor do equipamento para cobrir custos dos | JUROS | % | 0,000032 | 4.966,50 | 0,16
36.001.000018.EQS | Seguro patrimonial, % sobre o valor do equipamento para cobrir custos com | JUROS | % | 0,000001 | 4.966,50 | 0,01
36.001.000019.EQH | Compressor de ar portátil rebocável, diesel, potência 119 HP 89 KW, capacidade 10,2 m³/min 360 pcm | SER.CH | H IMP | 1000000 | 53,01 | 53,01
12.029.000004.MAT | Graxa | MAT. | KG | 0,010000 | 14,41 | 0,14
12.031.000002.MAT | Óleo diesel | MAT. | L | 17500000 | 2,37 | 41,48
29.002.000043.MAT | Pneu 7x16x8 com câmara | MAT. | UN | 0,000800 | 395,58 | 0,32
36.001.000019.EQD | Depreciação, % sobre o valor do equipamento para cobrir os custos de | DEPRE | % | 0,000043 | 88.775,00 | 3,77
36.001.000019.EQJ | Juros sobre capital, % sobre o valor do equipamento para cobrir custos dos | JUROS | % | 0,000029 | 88.775,00 | 2,53
36.001.000019.EQM | Manutenção, % sobre o valor do equipamento para cobrir custos com | MANUT | % | 0,000040 | 88.775,00 | 3,55
36.001.000019.EQS | Seguro patrimonial, % sobre o valor do equipamento para cobrir custos com | JUROS | % | 0,000014 | 88.775,00 | 1,23
36.002 | Compactação
36.002.000001.EQH | Compactador de placa vibratória, diesel, potência 4,7 HP 3,5 KW | SER.CH | H PROD | 1000000 | 8,77 | 8,77
01.001.000001.MOD | Ajudante | M.O. | H | 1000000 | 4,85 | 4,85
12.031.000002.MAT | Óleo diesel | MAT. | L | 0,940000 | 2,37 | 2,23
36.002.000001.EQD | Depreciação, % sobre o valor do equipamento para cobrir os custos de | DEPRE | % | 0,000119 | 7.250,00 | 0,86
36.002.000001.EQJ | Juros sobre capital, % sobre o valor do equipamento para cobrir custos dos | JUROS | % | 0,000036 | 7.250,00 | 0,26
36.002.000001.EQM | Manutenção, % sobre o valor do equipamento para cobrir custos com | MANUT | % | 0,000063 | 7.250,00 | 0,45
36.002.000001.EQS | Seguro patrimonial, % sobre o valor do equipamento para cobrir custos com | JUROS | % | 0,000016 | 7.250,00 | 0,11
36.002.000002.EQI | Compactador de placa vibratória, gasolina, potência 4 HP 3 KW | SER.CH | H IMP | 1000000 | 5,45 | 5,45
01.001.000001.MOD | Ajudante | M.O. | H | 1000000 | 4,85 | 4,85
36.002.000002.EQD | Depreciação, % sobre o valor do equipamento para cobrir os custos de | DEPRE | % | 0,000119 | 3.500,00 | 0,42
36.002.000002.EQJ | Juros sobre capital, % sobre o valor do equipamento para cobrir custos dos | JUROS | % | 0,000036 | 3.500,00 | 0,13
36.002.000002.EQS | Seguro patrimonial, % sobre o valor do equipamento para cobrir custos com | JUROS | % | 0,000016 | 3.500,00 | 0,05
36.002.000003.EQH | Compactador de placa vibratória, gasolina, potência 6 HP 4,5 KW | SER.CH | H PROD | 1000000 | 10,52 | 10,52
01.001.000001.MOD | Ajudante | M.O. | H | 1000000 | 4,85 | 4,85
12.031.000004.MAT | Gasolina | MAT. | L | 1500000 | 2,87 | 4,31
36.002.000003.EQD | Depreciação, % sobre o valor do equipamento para cobrir os custos de | DEPRE | % | 0,000119 | 5.858,25 | 0,70
36.002.000003.EQJ | Juros sobre capital, % sobre o valor do equipamento para cobrir custos dos | JUROS | % | 0,000036 | 5.858,25 | 0,21
36.002.000003.EQM | Manutenção, % sobre o valor do equipamento para cobrir custos com | MANUT | % | 0,000063 | 5.858,25 | 0,37
36.002.000003.EQS | Seguro patrimonial, % sobre o valor do equipamento para cobrir custos com | JUROS | % | 0,000016 | 5.858,25 | 0,09
36.002.000004.EQI | Compactador de placa vibratória, gasolina, potência 6 HP 4,5 KW | SER.CH | H IMP | 1000000 | 5,85 | 5,85
01.001.000001.MOD | Ajudante | M.O. | H | 1000000 | 4,85 | 4,85
36.002.000004.EQD | Depreciação, % sobre o valor do equipamento para cobrir os custos de | DEPRE | % | 0,000119 | 5.858,25 | 0,70
36.002.000004.EQJ | Juros sobre capital, % sobre o valor do equipamento para cobrir custos dos | JUROS | % | 0,000036 | 5.858,25 | 0,21
36.002.000004.EQS | Seguro patrimonial, % sobre o valor do equipamento para cobrir custos com | JUROS | % | 0,000016 | 5.858,25 | 0,09
36.002.000005.EQH | Compactador placa vibratória, gasolina, 5,5 HP 4,1 kW, 1320 kgf, peso 95 kg | SER.CH | H PROD | 1000000 | 11,78 | 11,78
01.001.000001.MOD | Ajudante | M.O. | H | 1000000 | 4,85 | 4,85
12.031.000004.MAT | Gasolina | MAT. | L | 1360000 | 2,87 | 3,90
36.002.000005.EQD | Depreciação, % sobre o valor do equipamento para cobrir os custos de | DEPRE | % | 0,000106 | 11.605,50 | 1,23
36.002.000005.EQJ | Juros sobre capital, % sobre o valor do equipamento para cobrir custos dos | JUROS | % | 0,000064 | 11.605,50 | 0,74
36.002.000005.EQM | Manutenção, % sobre o valor do equipamento para cobrir custos com | MANUT | % | 0,000089 | 11.605,50 | 1,03
36.002.000005.EQS | Seguro patrimonial, % sobre o valor do equipamento para cobrir custos com | JUROS | % | 0,000003 | 11.605,50 | 0,04
36.002.000006.EQI | Compactador placa vibratória, gasolina, 5,5 HP 4,1 kW, 1320 kgf, peso 95 kg | SER.CH | H IMP | 1000000 | 6,85 | 6,85
01.001.000001.MOD | Ajudante | M.O. | H | 1000000 | 4,85 | 4,85
36.002.000006.EQD | Depreciação, % sobre o valor do equipamento para cobrir os custos de | DEPRE | % | 0,000106 | 11.605,50 | 1,23
36.002.000006.EQJ | Juros sobre capital, % sobre o valor do equipamento para cobrir custos dos | JUROS | % | 0,000064 | 11.605,50 | 0,74
36.002.000006.EQS | Seguro patrimonial, % sobre o valor do equipamento para cobrir custos com | JUROS | % | 0,000003 | 11.605,50 | 0,04
36.002.000007.EQH | Compactador de placa vibratória, gasolina, potência 10,5 HP 7,8 KW | SER.CH | H PROD | 1000000 | 15,34 | 15,34
01.001.000001.MOD | Ajudante | M.O. | H | 1000000 | 4,85 | 4,85
12.031.000004.MAT | Gasolina | MAT. | L | 2600000 | 2,87 | 7,46
36.002.000007.EQD | Depreciação, % sobre o valor do equipamento para cobrir os custos de | DEPRE | % | 0,000119 | 13.000,00 | 1,54
36.002.000007.EQJ | Juros sobre capital, % sobre o valor do equipamento para cobrir custos dos | JUROS | % | 0,000036 | 13.000,00 | 0,47
36.002.000007.EQM | Manutenção, % sobre o valor do equipamento para cobrir custos com | MANUT | % | 0,000063 | 13.000,00 | 0,81
36.002.000007.EQS | Seguro patrimonial, % sobre o valor do equipamento para cobrir custos com | JUROS | % | 0,000016 | 13.000,00 | 0,20
36.002.000008.EQI | Compactador de placa vibratória, gasolina, potência 10,5 HP 7,8 KW | SER.CH | H IMP | 1000000 | 7,06 | 7,06
01.001.000001.MOD | Ajudante | M.O. | H | 1000000 | 4,85 | 4,85
36.002.000008.EQD | Depreciação, % sobre o valor do equipamento para cobrir os custos de | DEPRE | % | 0,000119 | 13.000,00 | 1,54
36.002.000008.EQJ | Juros sobre capital, % sobre o valor do equipamento para cobrir custos dos | JUROS | % | 0,000036 | 13.000,00 | 0,47
36.002.000008.EQS | Seguro patrimonial, % sobre o valor do equipamento para cobrir custos com | JUROS | % | 0,000016 | 13.000,00 | 0,20
36.002.000009.EQI | Compactador de placa vibratória, diesel, potência 4,7 HP 3,5 KW | SER.CH | H IMP | 1000000 | 6,09 | 6,09
01.001.000001.MOD | Ajudante | M.O. | H | 1000000 | 4,85 | 4,85
36.002.000009.EQD | Depreciação, % sobre o valor do equipamento para cobrir os custos de | DEPRE | % | 0,000119 | 7.250,00 | 0,86
36.002.000009.EQJ | Juros sobre capital, % sobre o valor do equipamento para cobrir custos dos | JUROS | % | 0,000036 | 7.250,00 | 0,26
36.002.000009.EQS | Seguro patrimonial, % sobre o valor do equipamento para cobrir custos com | JUROS | % | 0,000016 | 7.250,00 | 0,11
36.002.000010.EQH | Compactador placa vibratória 10 HP 7,5 kW, 5624 kgf, peso 440 kg | SER.CH | H PROD | 1000000 | 14,29 | 14,29
01.001.000001.MOD | Ajudante | M.O. | H | 1000000 | 4,85 | 4,85
12.031.000002.MAT | Óleo diesel | MAT. | L | 2000000 | 2,37 | 4,74
36.002.000010.EQD | Depreciação, % sobre o valor do equipamento para cobrir os custos de | DEPRE | % | 0,000106 | 18.000,00 | 1,90
36.002.000010.EQJ | Juros sobre capital, % sobre o valor do equipamento para cobrir custos dos | JUROS | % | 0,000064 | 18.000,00 | 1,15
36.002.000010.EQM | Manutenção, % sobre o valor do equipamento para cobrir custos com | MANUT | % | 0,000089 | 18.000,00 | 1,60
36.002.000010.EQS | Seguro patrimonial, % sobre o valor do equipamento para cobrir custos com | JUROS | % | 0,000003 | 18.000,00 | 0,06
36.002.000011.EQI | Compactador placa vibratória 10 HP 7,5 kW, 5624 kgf, peso 440 kg | SER.CH | H IMP | 1000000 | 7,95 | 7,95
01.001.000001.MOD | Ajudante | M.O. | H | 1000000 | 4,85 | 4,85
36.002.000011.EQD | Depreciação, % sobre o valor do equipamento para cobrir os custos de | DEPRE | % | 0,000106 | 18.000,00 | 1,90
36.002.000011.EQJ | Juros sobre capital, % sobre o valor do equipamento para cobrir custos dos | JUROS | % | 0,000064 | 18.000,00 | 1,15
36.002.000011.EQS | Seguro patrimonial, % sobre o valor do equipamento para cobrir custos com | JUROS | % | 0,000003 | 18.000,00 | 0,06
36.002.000012.EQH | Compactador de placa vibratória, elétrico, potência 3 HP 2,2 KW | SER.CH | H PROD | 1000000 | 6,51 | 6,51
01.001.000001.MOD | Ajudante | M.O. | H | 1000000 | 4,85 | 4,85
28.002.000001.MAT | Energia elétrica | MAT. | KW | 2200000 | 0,29 | 0,64
36.002.000012.EQD | Depreciação, % sobre o valor do equipamento para cobrir os custos de | DEPRE | % | 0,000119 | 4.200,00 | 0,50
36.002.000012.EQJ | Juros sobre capital, % sobre o valor do equipamento para cobrir custos dos | JUROS | % | 0,000043 | 4.200,00 | 0,18
36.002.000012.EQM | Manutenção, % sobre o valor do equipamento para cobrir custos com | MANUT | % | 0,000063 | 4.200,00 | 0,26
36.002.000012.EQS | Seguro patrimonial, % sobre o valor do equipamento para cobrir custos com | JUROS | % | 0,000019 | 4.200,00 | 0,08
36.002.000013.EQI | Compactador de placa vibratória, elétrico, potência 3 HP 2,2 KW | SER.CH | H IMP | 1000000 | 5,61 | 5,61
01.001.000001.MOD | Ajudante | M.O. | H | 1000000 | 4,85 | 4,85
36.002.000013.EQD | Depreciação, % sobre o valor do equipamento para cobrir os custos de | DEPRE | % | 0,000119 | 4.200,00 | 0,50
36.002.000013.EQJ | Juros sobre capital, % sobre o valor do equipamento para cobrir custos dos | JUROS | % | 0,000043 | 4.200,00 | 0,18
36.002.000013.EQS | Seguro patrimonial, % sobre o valor do equipamento para cobrir custos com | JUROS | % | 0,000019 | 4.200,00 | 0,08
36.002.000014.EQH | Compactador de placa vibratória, elétrica, potência 7,5 HP 5,6 KW | SER.CH | H PROD | 1000000 | 9,10 | 9,10
01.001.000001.MOD | Ajudante | M.O. | H | 1000000 | 4,85 | 4,85
28.002.000001.MAT | Energia elétrica | MAT. | KW | 5600000 | 0,29 | 1,62
36.002.000014.EQD | Depreciação, % sobre o valor do equipamento para cobrir os custos de | DEPRE | % | 0,000119 | 10.800,00 | 1,28
36.002.000014.EQJ | Juros sobre capital, % sobre o valor do equipamento para cobrir custos dos | JUROS | % | 0,000043 | 10.800,00 | 0,47
36.002.000014.EQM | Manutenção, % sobre o valor do equipamento para cobrir custos com | MANUT | % | 0,000063 | 10.800,00 | 0,68
36.002.000014.EQS | Seguro patrimonial, % sobre o valor do equipamento para cobrir custos com | JUROS | % | 0,000019 | 10.800,00 | 0,20
36.002.000015.EQI | Compactador de placa vibratória, elétrica, potência 7,5 HP 5,6 KW | SER.CH | H IMP | 1000000 | 6,80 | 6,80
01.001.000001.MOD | Ajudante | M.O. | H | 1000000 | 4,85 | 4,85
36.002.000015.EQD | Depreciação, % sobre o valor do equipamento para cobrir os custos de | DEPRE | % | 0,000119 | 10.800,00 | 1,28
36.002.000015.EQJ | Juros sobre capital, % sobre o valor do equipamento para cobrir custos dos | JUROS | % | 0,000043 | 10.800,00 | 0,47
36.002.000015.EQS | Seguro patrimonial, % sobre o valor do equipamento para cobrir custos com | JUROS | % | 0,000019 | 10.800,00 | 0,20
36.002.000016.EQH | Compactador de placa vibratória, gasolina, potência 4 HP 3 KW | SER.CH | H PROD | 1000000 | 8,59 | 8,59
01.001.000001.MOD | Ajudante | M.O. | H | 1000000 | 4,85 | 4,85
12.031.000004.MAT | Gasolina | MAT. | L | 1020000 | 2,87 | 2,93
36.002.000016.EQD | Depreciação, % sobre o valor do equipamento para cobrir os custos de | DEPRE | % | 0,000119 | 3.500,00 | 0,42
36.002.000016.EQJ | Juros sobre capital, % sobre o valor do equipamento para cobrir custos dos | JUROS | % | 0,000036 | 3.500,00 | 0,13
36.002.000016.EQM | Manutenção, % sobre o valor do equipamento para cobrir custos com | MANUT | % | 0,000063 | 3.500,00 | 0,22
36.002.000016.EQS | Seguro patrimonial, % sobre o valor do equipamento para cobrir custos com | JUROS | % | 0,000016 | 3.500,00 | 0,05
36.003 | Concreto e argamassa
36.003.000001.EQH | Acabadora de superfície, elétrica, potência 2 HP 1,5 KW, peso 50 kg, rendimento 100 m² | SER.CH | H PROD | 1000000 | 5,93 | 5,93
01.001.000001.MOD | Ajudante | M.O. | H | 1000000 | 4,85 | 4,85
12.029.000004.MAT | Graxa | MAT. | KG | 0,001000 | 14,41 | 0,01
28.002.000001.MAT | Energia elétrica | MAT. | KW | 1500000 | 0,29 | 0,44
36.003.000001.EQD | Depreciação, % sobre o valor do equipamento para cobrir os custos de | DEPRE | % | 0,000045 | 5.700,00 | 0,26
36.003.000001.EQJ | Juros sobre capital, % sobre o valor do equipamento para cobrir custos dos | JUROS | % | 0,000030 | 5.700,00 | 0,17
36.003.000001.EQM | Manutenção, % sobre o valor do equipamento para cobrir custos com | MANUT | % | 0,000035 | 5.700,00 | 0,20
36.003.000002.EQI | Acabadora de superfície, elétrica, potência 2 HP 1,5 KW, peso 50 kg, rendimento 100 m² | SER.CH | H IMP | 1000000 | 5,36 | 5,36
01.001.000001.MOD | Ajudante | M.O. | H | 1000000 | 4,85 | 4,85
36.003.000002.EQD | Depreciação, % sobre o valor do equipamento para cobrir os custos de | DEPRE | % | 0,000045 | 5.700,00 | 0,26
36.003.000002.EQJ | Juros sobre capital, % sobre o valor do equipamento para cobrir custos dos | JUROS | % | 0,000030 | 5.700,00 | 0,17
36.003.000002.EQS | Seguro patrimonial, % sobre o valor do equipamento para cobrir custos com | JUROS | % | 0,000014 | 5.700,00 | 0,08
36.003.000003.EQH | Acabadora de superfície, elétrica, potência 3 HP 2,2 KW, peso 75 kg, rendimento 120 m² | SER.CH | H PROD | 1000000 | 6,37 | 6,37
01.001.000001.MOD | Ajudante | M.O. | H | 1000000 | 4,85 | 4,85
12.029.000004.MAT | Graxa | MAT. | KG | 0,001000 | 14,41 | 0,01
28.002.000001.MAT | Energia elétrica | MAT. | KW | 2200000 | 0,29 | 0,64
36.003.000003.EQD | Depreciação, % sobre o valor do equipamento para cobrir os custos de | DEPRE | % | 0,000045 | 7.000,00 | 0,32
36.003.000003.EQJ | Juros sobre capital, % sobre o valor do equipamento para cobrir custos dos | JUROS | % | 0,000030 | 7.000,00 | 0,21
36.003.000003.EQM | Manutenção, % sobre o valor do equipamento para cobrir custos com | MANUT | % | 0,000035 | 7.000,00 | 0,25
36.003.000003.EQS | Seguro patrimonial, % sobre o valor do equipamento para cobrir custos com | JUROS | % | 0,000014 | 7.000,00 | 0,10
36.003.000004.EQI | Acabadora de superfície, elétrica, potência 3 HP 2,2 KW, peso 75 kg, rendimento 120 m² | SER.CH | H IMP | 1000000 | 5,47 | 5,47
01.001.000001.MOD | Ajudante | M.O. | H | 1000000 | 4,85 | 4,85
36.003.000004.EQD | Depreciação, % sobre o valor do equipamento para cobrir os custos de | DEPRE | % | 0,000045 | 7.000,00 | 0,32
36.003.000004.EQJ | Juros sobre capital, % sobre o valor do equipamento para cobrir custos dos | JUROS | % | 0,000030 | 7.000,00 | 0,21
36.003.000004.EQS | Seguro patrimonial, % sobre o valor do equipamento para cobrir custos com | JUROS | % | 0,000014 | 7.000,00 | 0,10
36.003.000005.EQH | Acabadora de superfície, gasolina, potência 4 HP 3 KW, peso 75 kg, rendimento 120 m² | SER.CH | H PROD | 1000000 | 8,53 | 8,53
01.001.000001.MOD | Ajudante | M.O. | H | 1000000 | 4,85 | 4,85
12.029.000004.MAT | Graxa | MAT. | KG | 0,001000 | 14,41 | 0,01
12.031.000004.MAT | Gasolina | MAT. | L | 1000000 | 2,87 | 2,87
36.003.000005.EQD | Depreciação, % sobre o valor do equipamento para cobrir os custos de | DEPRE | % | 0,000045 | 6.416,67 | 0,29
36.003.000005.EQJ | Juros sobre capital, % sobre o valor do equipamento para cobrir custos dos | JUROS | % | 0,000030 | 6.416,67 | 0,19
36.003.000005.EQM | Manutenção, % sobre o valor do equipamento para cobrir custos com | MANUT | % | 0,000035 | 6.416,67 | 0,22
36.003.000005.EQS | Seguro patrimonial, % sobre o valor do equipamento para cobrir custos com | JUROS | % | 0,000014 | 6.416,67 | 0,09
36.003.000006.EQI | Acabadora de superfície, gasolina, potência 4 HP 3 KW, peso 75 kg, rendimento 120 m² | SER.CH | H IMP | 1000000 | 5,42 | 5,42
01.001.000001.MOD | Ajudante | M.O. | H | 1000000 | 4,85 | 4,85
36.003.000006.EQD | Depreciação, % sobre o valor do equipamento para cobrir os custos de | DEPRE | % | 0,000045 | 6.416,67 | 0,29
36.003.000006.EQJ | Juros sobre capital, % sobre o valor do equipamento para cobrir custos dos | JUROS | % | 0,000030 | 6.416,67 | 0,19
36.003.000006.EQS | Seguro patrimonial, % sobre o valor do equipamento para cobrir custos com | JUROS | % | 0,000014 | 6.416,67 | 0,09
36.003.000007.EQH | Régua vibratória dupla, para concreto, elétrica 1 hp, faixa de trabalho 3 m | SER.CH | H PROD | 1000000 | 10,47 | 10,47
01.001.000001.MOD | Ajudante | M.O. | H | 2000000 | 4,85 | 9,70
28.002.000001.MAT | Energia elétrica | MAT. | KW | 0,750000 | 0,29 | 0,22
36.003.000007.EQD | Depreciação, % sobre o valor do equipamento para cobrir os custos de | DEPRE | % | 0,000095 | 2.867,00 | 0,27
36.003.000007.EQJ | Juros sobre capital, % sobre o valor do equipamento para cobrir custos dos | JUROS | % | 0,000035 | 2.867,00 | 0,10
36.003.000007.EQM | Manutenção, % sobre o valor do equipamento para cobrir custos com | MANUT | % | 0,000060 | 2.867,00 | 0,17
36.003.000007.EQS | Seguro patrimonial, % sobre o valor do equipamento para cobrir custos com | JUROS | % | 0,000003 | 2.867,00 | 0,01
36.003.000008.EQI | Régua vibratória dupla, para concreto, elétrica 1 hp, faixa de trabalho 3 m | SER.CH | H IMP | 1000000 | 10,08 | 10,08
01.001.000001.MOD | Ajudante | M.O. | H | 2000000 | 4,85 | 9,70
36.003.000008.EQD | Depreciação, % sobre o valor do equipamento para cobrir os custos de | DEPRE | % | 0,000095 | 2.867,00 | 0,27
36.003.000008.EQJ | Juros sobre capital, % sobre o valor do equipamento para cobrir custos dos | JUROS | % | 0,000035 | 2.867,00 | 0,10
36.003.000008.EQS | Seguro patrimonial, % sobre o valor do equipamento para cobrir custos com | JUROS | % | 0,000003 | 2.867,00 | 0,01
36.003.000009.EQH | Régua vibratória dupla, para concreto, elétrica 1 hp, faixa de trabalho 4 m | SER.CH | H PROD | 1000000 | 10,68 | 10,68
01.001.000001.MOD | Ajudante | M.O. | H | 2000000 | 4,85 | 9,70
28.002.000001.MAT | Energia elétrica | MAT. | KW | 0,750000 | 0,29 | 0,22
36.003.000009.EQD | Depreciação, % sobre o valor do equipamento para cobrir os custos de | DEPRE | % | 0,000095 | 3.981,00 | 0,38
36.003.000009.EQJ | Juros sobre capital, % sobre o valor do equipamento para cobrir custos dos | JUROS | % | 0,000035 | 3.981,00 | 0,14
36.003.000009.EQM | Manutenção, % sobre o valor do equipamento para cobrir custos com | MANUT | % | 0,000060 | 3.981,00 | 0,24
36.003.000009.EQS | Seguro patrimonial, % sobre o valor do equipamento para cobrir custos com | JUROS | % | 0,000003 | 3.981,00 | 0,01
36.003.000010.EQI | Régua vibratória dupla, para concreto, elétrica 1 hp, faixa de trabalho 4 m | SER.CH | H IMP | 1000000 | 10,23 | 10,23
01.001.000001.MOD | Ajudante | M.O. | H | 2000000 | 4,85 | 9,70
36.003.000010.EQD | Depreciação, % sobre o valor do equipamento para cobrir os custos de | DEPRE | % | 0,000095 | 3.981,00 | 0,38
36.003.000010.EQJ | Juros sobre capital, % sobre o valor do equipamento para cobrir custos dos | JUROS | % | 0,000035 | 3.981,00 | 0,14
36.003.000010.EQS | Seguro patrimonial, % sobre o valor do equipamento para cobrir custos com | JUROS | % | 0,000003 | 3.981,00 | 0,01
36.003.000011.EQH | Régua vibratória simples, para concreto, elétrica 0,5 hp, faixa de trabalho 2,8 m | SER.CH | H PROD | 1000000 | 5,35 | 5,35
01.001.000001.MOD | Ajudante | M.O. | H | 1000000 | 4,85 | 4,85
28.002.000001.MAT | Energia elétrica | MAT. | KW | 0,370000 | 0,29 | 0,11
36.003.000011.EQD | Depreciação, % sobre o valor do equipamento para cobrir os custos de | DEPRE | % | 0,000095 | 2.050,00 | 0,19
36.003.000011.EQJ | Juros sobre capital, % sobre o valor do equipamento para cobrir custos dos | JUROS | % | 0,000035 | 2.050,00 | 0,07
36.003.000011.EQM | Manutenção, % sobre o valor do equipamento para cobrir custos com | MANUT | % | 0,000060 | 2.050,00 | 0,12
36.003.000011.EQS | Seguro patrimonial, % sobre o valor do equipamento para cobrir custos com | JUROS | % | 0,000003 | 2.050,00 | 0,01
36.003.000012.EQI | Régua vibratória simples, para concreto, elétrica 0,5 hp, faixa de trabalho 2,8 m | SER.CH | H IMP | 1000000 | 5,12 | 5,12
01.001.000001.MOD | Ajudante | M.O. | H | 1000000 | 4,85 | 4,85
36.003.000012.EQD | Depreciação, % sobre o valor do equipamento para cobrir os custos de | DEPRE | % | 0,000095 | 2.050,00 | 0,19
36.003.000012.EQJ | Juros sobre capital, % sobre o valor do equipamento para cobrir custos dos | JUROS | % | 0,000035 | 2.050,00 | 0,07
36.003.000012.EQS | Seguro patrimonial, % sobre o valor do equipamento para cobrir custos com | JUROS | % | 0,000003 | 2.050,00 | 0,01
36.003.000013.EQH | Betoneira elétrica monofásica, 0,33 HP 0,25 kW, capacidade 150 L | SER.CH | H PROD | 1000000 | 5,18 | 5,18
01.001.000001.MOD | Ajudante | M.O. | H | 1000000 | 4,85 | 4,85
28.002.000001.MAT | Energia elétrica | MAT. | KW | 0,250000 | 0,29 | 0,07
36.003.000013.EQD | Depreciação, % sobre o valor do equipamento para cobrir os custos de | DEPRE | % | 0,000090 | 1.386,62 | 0,12
36.003.000013.EQJ | Juros sobre capital, % sobre o valor do equipamento para cobrir custos dos | JUROS | % | 0,000033 | 1.386,62 | 0,05
36.003.000013.EQM | Manutenção, % sobre o valor do equipamento para cobrir custos com | MANUT | % | 0,000060 | 1.386,62 | 0,08
36.003.000013.EQS | Seguro patrimonial, % sobre o valor do equipamento para cobrir custos com | JUROS | % | 0,000003 | 1.386,62 | 0,00
36.003.000014.EQI | Betoneira elétrica monofásica, 0,33 HP 0,25 kW, capacidade 150 L | SER.CH | H IMP | 1000000 | 5,02 | 5,02
01.001.000001.MOD | Ajudante | M.O. | H | 1000000 | 4,85 | 4,85
36.003.000014.EQD | Depreciação, % sobre o valor do equipamento para cobrir os custos de | DEPRE | % | 0,000090 | 1.386,62 | 0,12
36.003.000014.EQJ | Juros sobre capital, % sobre o valor do equipamento para cobrir custos dos | JUROS | % | 0,000033 | 1.386,62 | 0,05
36.003.000014.EQS | Seguro patrimonial, % sobre o valor do equipamento para cobrir custos com | JUROS | % | 0,000003 | 1.386,62 | 0,00
36.003.000015.EQH | Betoneira elétrica trifásica, 1 HP 0,75 kW, capacidade 250 L | SER.CH | H PROD | 1000000 | 5,48 | 5,48
01.001.000001.MOD | Ajudante | M.O. | H | 1000000 | 4,85 | 4,85
28.002.000001.MAT | Energia elétrica | MAT. | KW | 0,750000 | 0,29 | 0,22
36.003.000015.EQD | Depreciação, % sobre o valor do equipamento para cobrir os custos de | DEPRE | % | 0,000090 | 2.205,34 | 0,20
36.003.000015.EQJ | Juros sobre capital, % sobre o valor do equipamento para cobrir custos dos | JUROS | % | 0,000033 | 2.205,34 | 0,07
36.003.000015.EQM | Manutenção, % sobre o valor do equipamento para cobrir custos com | MANUT | % | 0,000060 | 2.205,34 | 0,13
36.003.000015.EQS | Seguro patrimonial, % sobre o valor do equipamento para cobrir custos com | JUROS | % | 0,000003 | 2.205,34 | 0,01
36.003.000016.EQI | Betoneira elétrica trifásica, 1 HP 0,75 kW, capacidade 250 L | SER.CH | H IMP | 1000000 | 5,13 | 5,13
01.001.000001.MOD | Ajudante | M.O. | H | 1000000 | 4,85 | 4,85
36.003.000016.EQD | Depreciação, % sobre o valor do equipamento para cobrir os custos de | DEPRE | % | 0,000090 | 2.205,34 | 0,20
36.003.000016.EQJ | Juros sobre capital, % sobre o valor do equipamento para cobrir custos dos | JUROS | % | 0,000033 | 2.205,34 | 0,07
36.003.000016.EQS | Seguro patrimonial, % sobre o valor do equipamento para cobrir custos com | JUROS | % | 0,000003 | 2.205,34 | 0,01
36.003.000017.EQH | Betoneira elétrica trifásica, 2 HP 1,5 kW, capacidade 400 L | SER.CH | H PROD | 1000000 | 5,82 | 5,82
01.001.000001.MOD | Ajudante | M.O. | H | 1000000 | 4,85 | 4,85
28.002.000001.MAT | Energia elétrica | MAT. | KW | 1500000 | 0,29 | 0,44
36.003.000017.EQD | Depreciação, % sobre o valor do equipamento para cobrir os custos de | DEPRE | % | 0,000090 | 2.871,33 | 0,26
36.003.000017.EQJ | Juros sobre capital, % sobre o valor do equipamento para cobrir custos dos | JUROS | % | 0,000033 | 2.871,33 | 0,09
36.003.000017.EQM | Manutenção, % sobre o valor do equipamento para cobrir custos com | MANUT | % | 0,000060 | 2.871,33 | 0,17
36.003.000017.EQS | Seguro patrimonial, % sobre o valor do equipamento para cobrir custos com | JUROS | % | 0,000003 | 2.871,33 | 0,01
36.003.000018.EQI | Betoneira elétrica trifásica, 2 HP 1,5 kW, capacidade 400 L | SER.CH | H IMP | 1000000 | 5,21 | 5,21
01.001.000001.MOD | Ajudante | M.O. | H | 1000000 | 4,85 | 4,85
36.003.000018.EQD | Depreciação, % sobre o valor do equipamento para cobrir os custos de | DEPRE | % | 0,000090 | 2.871,33 | 0,26
36.003.000018.EQJ | Juros sobre capital, % sobre o valor do equipamento para cobrir custos dos | JUROS | % | 0,000033 | 2.871,33 | 0,09
36.003.000018.EQS | Seguro patrimonial, % sobre o valor do equipamento para cobrir custos com | JUROS | % | 0,000003 | 2.871,33 | 0,01
36.003.000019.EQH | Betoneira elétrica trifásica, 4 HP 3 kW, capacidade 600 L | SER.CH | H PROD | 1000000 | 8,41 | 8,41
01.001.000001.MOD | Ajudante | M.O. | H | 1000000 | 4,85 | 4,85
28.002.000001.MAT | Energia elétrica | MAT. | KW | 3000000 | 0,29 | 0,87
36.003.000019.EQD | Depreciação, % sobre o valor do equipamento para cobrir os custos de | DEPRE | % | 0,000090 | 14.486,67 | 1,30
36.003.000019.EQJ | Juros sobre capital, % sobre o valor do equipamento para cobrir custos dos | JUROS | % | 0,000033 | 14.486,67 | 0,48
36.003.000019.EQM | Manutenção, % sobre o valor do equipamento para cobrir custos com | MANUT | % | 0,000060 | 14.486,67 | 0,87
36.003.000019.EQS | Seguro patrimonial, % sobre o valor do equipamento para cobrir custos com | JUROS | % | 0,000003 | 14.486,67 | 0,04
36.003.000020.EQI | Betoneira elétrica trifásica, 4 HP 3 kW, capacidade 600 L | SER.CH | H IMP | 1000000 | 6,68 | 6,68
01.001.000001.MOD | Ajudante | M.O. | H | 1000000 | 4,85 | 4,85
36.003.000020.EQD | Depreciação, % sobre o valor do equipamento para cobrir os custos de | DEPRE | % | 0,000090 | 14.486,67 | 1,30
36.003.000020.EQJ | Juros sobre capital, % sobre o valor do equipamento para cobrir custos dos | JUROS | % | 0,000033 | 14.486,67 | 0,48
36.003.000020.EQS | Seguro patrimonial, % sobre o valor do equipamento para cobrir custos com | JUROS | % | 0,000003 | 14.486,67 | 0,04
36.003.000021.EQH | Misturador de argamassa, elétrico, potência 3 hp 2,2 KW, 3,5 m³/h | SER.CH | H PROD | 1000000 | 6,87 | 6,87
01.001.000001.MOD | Ajudante | M.O. | H | 1000000 | 4,85 | 4,85
28.002.000001.MAT | Energia elétrica | MAT. | KW | 2200000 | 0,29 | 0,64
36.003.000021.EQD | Depreciação, % sobre o valor do equipamento para cobrir os custos de | DEPRE | % | 0,000095 | 7.200,00 | 0,68
36.003.000021.EQJ | Juros sobre capital, % sobre o valor do equipamento para cobrir custos dos | JUROS | % | 0,000035 | 7.200,00 | 0,25
36.003.000021.EQM | Manutenção, % sobre o valor do equipamento para cobrir custos com | MANUT | % | 0,000060 | 7.200,00 | 0,43
36.003.000021.EQS | Seguro patrimonial, % sobre o valor do equipamento para cobrir custos com | JUROS | % | 0,000003 | 7.200,00 | 0,02
36.003.000022.EQI | Misturador de argamassa, elétrico, potência 3 hp 2,2 KW, 3,5 m³/h | SER.CH | H IMP | 1000000 | 5,80 | 5,80
01.001.000001.MOD | Ajudante | M.O. | H | 1000000 | 4,85 | 4,85
36.003.000022.EQD | Depreciação, % sobre o valor do equipamento para cobrir os custos de | DEPRE | % | 0,000095 | 7.200,00 | 0,68
36.003.000022.EQJ | Juros sobre capital, % sobre o valor do equipamento para cobrir custos dos | JUROS | % | 0,000035 | 7.200,00 | 0,25
36.003.000022.EQS | Seguro patrimonial, % sobre o valor do equipamento para cobrir custos com | JUROS | % | 0,000003 | 7.200,00 | 0,02
36.003.000023.EQH | Bomba para concreto, estacionária 67 HP 50 kW, capacidade 30 m³/h | SER.CH | H PROD | 1000000 | 109,43 | 109,43
01.019.000001.MOD | Operador | M.O. | H | 1000000 | 5,90 | 5,90
01.055.000009.MAT | Mangueira para bomba de concreto Ø 3" | MAT. | M | 0,010000 | 1.950,00 | 19,50
12.029.000004.MAT | Graxa | MAT. | KG | 0,004000 | 14,41 | 0,06
12.031.000002.MAT | Óleo diesel | MAT. | L | 13500000 | 2,37 | 32,00
29.001.000013.MAT | Tubo de aço para bomba de argamassa/concreto Ø 5" | MAT. | M | 0,010000 | 400,00 | 4,00
29.002.000043.MAT | Pneu 7x16x8 com câmara | MAT. | UN | 0,000800 | 395,58 | 0,32
36.003.000023.EQD | Depreciação, % sobre o valor do equipamento para cobrir os custos de | DEPRE | % | 0,000095 | 247.572,00 | 23,52
36.003.000023.EQJ | Juros sobre capital, % sobre o valor do equipamento para cobrir custos dos | JUROS | % | 0,000035 | 247.572,00 | 8,54
36.003.000023.EQM | Manutenção, % sobre o valor do equipamento para cobrir custos com | MANUT | % | 0,000060 | 247.572,00 | 14,85
36.003.000023.EQS | Seguro patrimonial, % sobre o valor do equipamento para cobrir custos com | JUROS | % | 0,000003 | 247.572,00 | 0,74
36.003.000024.EQI | Bomba para concreto, estacionária 67 HP 50 kW, capacidade 30 m³/h | SER.CH | H IMP | 1000000 | 38,70 | 38,70
01.019.000001.MOD | Operador | M.O. | H | 1000000 | 5,90 | 5,90
36.003.000024.EQD | Depreciação, % sobre o valor do equipamento para cobrir os custos de | DEPRE | % | 0,000095 | 247.572,00 | 23,52
36.003.000024.EQJ | Juros sobre capital, % sobre o valor do equipamento para cobrir custos dos | JUROS | % | 0,000035 | 247.572,00 | 8,54
36.003.000024.EQS | Seguro patrimonial, % sobre o valor do equipamento para cobrir custos com | JUROS | % | 0,000003 | 247.572,00 | 0,74
36.003.000025.EQH | Bomba para concreto, estacionária, elétrica, 100 HP 75 kW, capacidade 57 m³/h | SER.CH | H PROD | 1000000 | 129,68 | 129,68
01.019.000001.MOD | Operador | M.O. | H | 1000000 | 5,90 | 5,90
01.055.000009.MAT | Mangueira para bomba de concreto Ø 3" | MAT. | M | 0,010000 | 1.950,00 | 19,50
12.029.000004.MAT | Graxa | MAT. | KG | 0,004000 | 14,41 | 0,06
12.031.000002.MAT | Óleo diesel | MAT. | L | 20200000 | 2,37 | 47,87
29.001.000013.MAT | Tubo de aço para bomba de argamassa/concreto Ø 5" | MAT. | M | 0,010000 | 400,00 | 4,00
29.002.000043.MAT | Pneu 7x16x8 com câmara | MAT. | UN | 0,000800 | 395,58 | 0,32
36.003.000025.EQD | Depreciação, % sobre o valor do equipamento para cobrir os custos de | DEPRE | % | 0,000095 | 270.296,00 | 25,68
36.003.000025.EQJ | Juros sobre capital, % sobre o valor do equipamento para cobrir custos dos | JUROS | % | 0,000035 | 270.296,00 | 9,33
36.003.000025.EQM | Manutenção, % sobre o valor do equipamento para cobrir custos com | MANUT | % | 0,000060 | 270.296,00 | 16,22
36.003.000025.EQS | Seguro patrimonial, % sobre o valor do equipamento para cobrir custos com | JUROS | % | 0,000003 | 270.296,00 | 0,81
36.003.000026.EQI | Bomba para concreto, estacionária, elétrica, 100 HP 75 kW, capacidade 57 m³/h | SER.CH | H IMP | 1000000 | 41,71 | 41,71
01.019.000001.MOD | Operador | M.O. | H | 1000000 | 5,90 | 5,90
36.003.000026.EQD | Depreciação, % sobre o valor do equipamento para cobrir os custos de | DEPRE | % | 0,000095 | 270.296,00 | 25,68
36.003.000026.EQJ | Juros sobre capital, % sobre o valor do equipamento para cobrir custos dos | JUROS | % | 0,000035 | 270.296,00 | 9,33
36.003.000026.EQS | Seguro patrimonial, % sobre o valor do equipamento para cobrir custos com | JUROS | % | 0,000003 | 270.296,00 | 0,81
36.003.000027.EQH | Bomba para concreto, estacionária, elétrica, 74 HP 55 kW, capacidade 35 m³/h | SER.CH | H PROD | 1000000 | 87,17 | 87,17
01.019.000001.MOD | Operador | M.O. | H | 1000000 | 5,90 | 5,90
01.055.000009.MAT | Mangueira para bomba de concreto Ø 3" | MAT. | M | 0,010000 | 1.950,00 | 19,50
12.029.000004.MAT | Graxa | MAT. | KG | 0,004000 | 14,41 | 0,06
28.002.000001.MAT | Energia elétrica | MAT. | KW | 55000000 | 0,29 | 15,95
29.001.000013.MAT | Tubo de aço para bomba de argamassa/concreto Ø 5" | MAT. | M | 0,010000 | 400,00 | 4,00
29.002.000043.MAT | Pneu 7x16x8 com câmara | MAT. | UN | 0,000800 | 395,58 | 0,32
36.003.000027.EQD | Depreciação, % sobre o valor do equipamento para cobrir os custos de | DEPRE | % | 0,000095 | 215.280,00 | 20,45
36.003.000027.EQJ | Juros sobre capital, % sobre o valor do equipamento para cobrir custos dos | JUROS | % | 0,000035 | 215.280,00 | 7,43
36.003.000027.EQM | Manutenção, % sobre o valor do equipamento para cobrir custos com | MANUT | % | 0,000060 | 215.280,00 | 12,92
36.003.000027.EQS | Seguro patrimonial, % sobre o valor do equipamento para cobrir custos com | JUROS | % | 0,000003 | 215.280,00 | 0,65
36.003.000028.EQI | Bomba para concreto, estacionária, elétrica, 74 HP 55 kW, capacidade 35 m³/h | SER.CH | H IMP | 1000000 | 34,42 | 34,42
01.019.000001.MOD | Operador | M.O. | H | 1000000 | 5,90 | 5,90
36.003.000028.EQD | Depreciação, % sobre o valor do equipamento para cobrir os custos de | DEPRE | % | 0,000095 | 215.280,00 | 20,45
36.003.000028.EQJ | Juros sobre capital, % sobre o valor do equipamento para cobrir custos dos | JUROS | % | 0,000035 | 215.280,00 | 7,43
36.003.000028.EQS | Seguro patrimonial, % sobre o valor do equipamento para cobrir custos com | JUROS | % | 0,000003 | 215.280,00 | 0,65
36.003.000029.EQH | Bomba para concreto, estacionária, elétrica, 154 HP 115 kW, capacidade 53 m³/h | SER.CH | H PROD | 1000000 | 122,98 | 122,98
01.019.000001.MOD | Operador | M.O. | H | 1000000 | 5,90 | 5,90
01.055.000009.MAT | Mangueira para bomba de concreto Ø 3" | MAT. | M | 0,010000 | 1.950,00 | 19,50
12.029.000004.MAT | Graxa | MAT. | KG | 0,004000 | 14,41 | 0,06
28.002.000001.MAT | Energia elétrica | MAT. | KW | 115000000 | 0,29 | 33,35
29.001.000013.MAT | Tubo de aço para bomba de argamassa/concreto Ø 5" | MAT. | M | 0,010000 | 400,00 | 4,00
29.002.000043.MAT | Pneu 7x16x8 com câmara | MAT. | UN | 0,000800 | 395,58 | 0,32
36.003.000029.EQD | Depreciação, % sobre o valor do equipamento para cobrir os custos de | DEPRE | % | 0,000095 | 310.960,00 | 29,54
36.003.000029.EQJ | Juros sobre capital, % sobre o valor do equipamento para cobrir custos dos | JUROS | % | 0,000035 | 310.960,00 | 10,73
36.003.000029.EQM | Manutenção, % sobre o valor do equipamento para cobrir custos com | MANUT | % | 0,000060 | 310.960,00 | 18,66
36.003.000029.EQS | Seguro patrimonial, % sobre o valor do equipamento para cobrir custos com | JUROS | % | 0,000003 | 310.960,00 | 0,93
36.003.000030.EQI | Bomba para concreto, estacionária, elétrica, 154 HP 115 kW, capacidade 53 m³/h | SER.CH | H IMP | 1000000 | 47,10 | 47,10
01.019.000001.MOD | Operador | M.O. | H | 1000000 | 5,90 | 5,90
36.003.000030.EQD | Depreciação, % sobre o valor do equipamento para cobrir os custos de | DEPRE | % | 0,000095 | 310.960,00 | 29,54
36.003.000030.EQJ | Juros sobre capital, % sobre o valor do equipamento para cobrir custos dos | JUROS | % | 0,000035 | 310.960,00 | 10,73
36.003.000030.EQS | Seguro patrimonial, % sobre o valor do equipamento para cobrir custos com | JUROS | % | 0,000003 | 310.960,00 | 0,93
36.003.000031.EQH | Bomba para argamassa, elétrica 5,4 HP 4 kW, capacidade 0,4 a 2,4 m³/h | SER.CH | H PROD | 1000000 | 15,94 | 15,94
01.019.000001.MOD | Operador | M.O. | H | 1000000 | 5,90 | 5,90
01.055.000008.MAT | Mangueira para bomba de argamassa Ø 35 mm | MAT. | M | 0,010000 | 89,00 | 0,89
12.029.000004.MAT | Graxa | MAT. | KG | 0,002000 | 14,41 | 0,03
28.002.000001.MAT | Energia elétrica | MAT. | KW | 4000000 | 0,29 | 1,16
36.003.000031.EQD | Depreciação, % sobre o valor do equipamento para cobrir os custos de | DEPRE | % | 0,000095 | 41.381,60 | 3,93
36.003.000031.EQJ | Juros sobre capital, % sobre o valor do equipamento para cobrir custos dos | JUROS | % | 0,000035 | 41.381,60 | 1,43
36.003.000031.EQM | Manutenção, % sobre o valor do equipamento para cobrir custos com | MANUT | % | 0,000060 | 41.381,60 | 2,48
36.003.000031.EQS | Seguro patrimonial, % sobre o valor do equipamento para cobrir custos com | JUROS | % | 0,000003 | 41.381,60 | 0,12
36.003.000032.EQI | Bomba para argamassa, elétrica 5,4 HP 4 kW, capacidade 0,4 a 2,4 m³/h | SER.CH | H IMP | 1000000 | 11,38 | 11,38
01.019.000001.MOD | Operador | M.O. | H | 1000000 | 5,90 | 5,90
36.003.000032.EQD | Depreciação, % sobre o valor do equipamento para cobrir os custos de | DEPRE | % | 0,000095 | 41.381,60 | 3,93
36.003.000032.EQJ | Juros sobre capital, % sobre o valor do equipamento para cobrir custos dos | JUROS | % | 0,000035 | 41.381,60 | 1,43
36.003.000032.EQS | Seguro patrimonial, % sobre o valor do equipamento para cobrir custos com | JUROS | % | 0,000003 | 41.381,60 | 0,12
36.003.000033.EQH | Bomba misturadora para projeção de gesso, rebocável, elétrica, 7,4 HP 5,5 kW, capacidade, 1,3 m³/h | SER.CH | H PROD | 1000000 | 15,19 | 15,19
01.019.000001.MOD | Operador | M.O. | H | 1000000 | 5,90 | 5,90
01.055.000007.MAT | Mangueira para bomba de argamassa Ø 25 mm | MAT. | M | 0,010000 | 69,00 | 0,69
12.029.000004.MAT | Graxa | MAT. | KG | 0,002000 | 14,41 | 0,03
28.002.000001.MAT | Energia elétrica | MAT. | KW | 5500000 | 0,29 | 1,60
36.003.000033.EQD | Depreciação, % sobre o valor do equipamento para cobrir os custos de | DEPRE | % | 0,000095 | 36.222,50 | 3,44
36.003.000033.EQJ | Juros sobre capital, % sobre o valor do equipamento para cobrir custos dos | JUROS | % | 0,000035 | 36.222,50 | 1,25
36.003.000033.EQM | Manutenção, % sobre o valor do equipamento para cobrir custos com | MANUT | % | 0,000060 | 36.222,50 | 2,17
36.003.000033.EQS | Seguro patrimonial, % sobre o valor do equipamento para cobrir custos com | JUROS | % | 0,000003 | 36.222,50 | 0,11
36.003.000034.EQI | Bomba misturadora para projeção de gesso, rebocável, elétrica, 7,4 HP 5,5 kW, capacidade, 1,3 m³/h | SER.CH | H IMP | 1000000 | 10,70 | 10,70
01.019.000001.MOD | Operador | M.O. | H | 1000000 | 5,90 | 5,90
36.003.000034.EQD | Depreciação, % sobre o valor do equipamento para cobrir os custos de | DEPRE | % | 0,000095 | 36.222,50 | 3,44
36.003.000034.EQJ | Juros sobre capital, % sobre o valor do equipamento para cobrir custos dos | JUROS | % | 0,000035 | 36.222,50 | 1,25
36.003.000034.EQS | Seguro patrimonial, % sobre o valor do equipamento para cobrir custos com | JUROS | % | 0,000003 | 36.222,50 | 0,11
36.003.000035.EQH | Desempenadeira elétrica 1,6 HP 1,2 kW, capacidade 50 m²/h | SER.CH | H PROD | 1000000 | 5,98 | 5,98
01.001.000001.MOD | Ajudante | M.O. | H | 1000000 | 4,85 | 4,85
28.002.000001.MAT | Energia elétrica | MAT. | KW | 1200000 | 0,29 | 0,35
36.003.000035.EQD | Depreciação, % sobre o valor do equipamento para cobrir os custos de | DEPRE | % | 0,000119 | 3.400,00 | 0,40
36.003.000035.EQJ | Juros sobre capital, % sobre o valor do equipamento para cobrir custos dos | JUROS | % | 0,000036 | 3.400,00 | 0,12
36.003.000035.EQM | Manutenção, % sobre o valor do equipamento para cobrir custos com | MANUT | % | 0,000075 | 3.400,00 | 0,26
36.003.000036.EQI | Desempenadeira elétrica 1,6 HP 1,2 kW, capacidade 50 m²/h | SER.CH | H IMP | 1000000 | 5,38 | 5,38
01.001.000001.MOD | Ajudante | M.O. | H | 1000000 | 4,85 | 4,85
36.003.000036.EQD | Depreciação, % sobre o valor do equipamento para cobrir os custos de | DEPRE | % | 0,000119 | 3.400,00 | 0,40
36.003.000036.EQJ | Juros sobre capital, % sobre o valor do equipamento para cobrir custos dos | JUROS | % | 0,000036 | 3.400,00 | 0,12
36.003.000037.EQH | Usina para concreto, elétrica 62 HP 46kW, capacidade 75 m³/h | SER.CH | H PROD | 1000000 | 105,79 | 105,79
01.001.000001.MOD | Ajudante | M.O. | H | 1000000 | 4,85 | 4,85
01.019.000001.MOD | Operador | M.O. | H | 1000000 | 5,90 | 5,90
28.002.000001.MAT | Energia elétrica | MAT. | KW | 46000000 | 0,29 | 13,34
36.003.000037.EQD | Depreciação, % sobre o valor do equipamento para cobrir os custos de | DEPRE | % | 0,000090 | 392.800,00 | 35,35
36.003.000037.EQJ | Juros sobre capital, % sobre o valor do equipamento para cobrir custos dos | JUROS | % | 0,000033 | 392.800,00 | 12,96
36.003.000037.EQM | Manutenção, % sobre o valor do equipamento para cobrir custos com | MANUT | % | 0,000070 | 392.800,00 | 27,50
36.003.000037.EQS | Seguro patrimonial, % sobre o valor do equipamento para cobrir custos com | JUROS | % | 0,000015 | 392.800,00 | 5,89
36.003.000038.EQI | Usina para concreto, elétrica 62 HP 46kW, capacidade 75 m³/h | SER.CH | H IMP | 1000000 | 83,29 | 83,29
01.001.000001.MOD | Ajudante | M.O. | H | 1000000 | 4,85 | 4,85
01.019.000001.MOD | Operador | M.O. | H | 1000000 | 5,90 | 5,90
36.003.000038.EQD | Depreciação, % sobre o valor do equipamento para cobrir os custos de | DEPRE | % | 0,000090 | 392.800,00 | 35,35
36.003.000038.EQJ | Juros sobre capital, % sobre o valor do equipamento para cobrir custos dos | JUROS | % | 0,000033 | 392.800,00 | 12,96
36.003.000038.EQM | Manutenção, % sobre o valor do equipamento para cobrir custos com | MANUT | % | 0,000047 | 392.800,00 | 18,33
36.003.000038.EQS | Seguro patrimonial, % sobre o valor do equipamento para cobrir custos com | JUROS | % | 0,000015 | 392.800,00 | 5,89
36.003.000039.EQH | Usina para concreto, elétrica 91 HP 68 kW, capacidade 90 m³/h | SER.CH | H PROD | 1000000 | 151,04 | 151,04
01.001.000001.MOD | Ajudante | M.O. | H | 1000000 | 4,85 | 4,85
01.019.000001.MOD | Operador | M.O. | H | 1000000 | 5,90 | 5,90
28.002.000001.MAT | Energia elétrica | MAT. | KW | 68000000 | 0,29 | 19,72
36.003.000039.EQD | Depreciação, % sobre o valor do equipamento para cobrir os custos de | DEPRE | % | 0,000090 | 579.672,00 | 52,17
36.003.000039.EQJ | Juros sobre capital, % sobre o valor do equipamento para cobrir custos dos | JUROS | % | 0,000033 | 579.672,00 | 19,13
36.003.000039.EQM | Manutenção, % sobre o valor do equipamento para cobrir custos com | MANUT | % | 0,000070 | 579.672,00 | 40,58
36.003.000039.EQS | Seguro patrimonial, % sobre o valor do equipamento para cobrir custos com | JUROS | % | 0,000015 | 579.672,00 | 8,70
36.003.000040.EQI | Usina para concreto, elétrica 91 HP 68 kW, capacidade 90 m³/h | SER.CH | H IMP | 1000000 | 117,80 | 117,80
01.001.000001.MOD | Ajudante | M.O. | H | 1000000 | 4,85 | 4,85
01.019.000001.MOD | Operador | M.O. | H | 1000000 | 5,90 | 5,90
36.003.000040.EQD | Depreciação, % sobre o valor do equipamento para cobrir os custos de | DEPRE | % | 0,000090 | 579.672,00 | 52,17
36.003.000040.EQJ | Juros sobre capital, % sobre o valor do equipamento para cobrir custos dos | JUROS | % | 0,000033 | 579.672,00 | 19,13
36.003.000040.EQM | Manutenção, % sobre o valor do equipamento para cobrir custos com | MANUT | % | 0,000047 | 579.672,00 | 27,05
36.003.000040.EQS | Seguro patrimonial, % sobre o valor do equipamento para cobrir custos com | JUROS | % | 0,000015 | 579.672,00 | 8,70
36.003.000041.EQH | Vibrador de imersão, elétrico, potência 1 HP 0,75 KW | SER.CH | H PROD | 1000000 | 5,21 | 5,21
01.001.000001.MOD | Ajudante | M.O. | H | 1000000 | 4,85 | 4,85
28.002.000001.MAT | Energia elétrica | MAT. | KW | 0,750000 | 0,29 | 0,22
36.003.000041.EQD | Depreciação, % sobre o valor do equipamento para cobrir os custos de | DEPRE | % | 0,000048 | 1.489,33 | 0,07
36.003.000041.EQJ | Juros sobre capital, % sobre o valor do equipamento para cobrir custos dos | JUROS | % | 0,000017 | 1.489,33 | 0,03
36.003.000041.EQM | Manutenção, % sobre o valor do equipamento para cobrir custos com | MANUT | % | 0,000025 | 1.489,33 | 0,04
36.003.000041.EQS | Seguro patrimonial, % sobre o valor do equipamento para cobrir custos com | JUROS | % | 0,000008 | 1.489,33 | 0,01
36.003.000042.EQI | Vibrador de imersão, elétrico, potência 1 HP 0,75 KW | SER.CH | H IMP | 1000000 | 4,96 | 4,96
01.001.000001.MOD | Ajudante | M.O. | H | 1000000 | 4,85 | 4,85
36.003.000042.EQD | Depreciação, % sobre o valor do equipamento para cobrir os custos de | DEPRE | % | 0,000048 | 1.489,33 | 0,07
36.003.000042.EQJ | Juros sobre capital, % sobre o valor do equipamento para cobrir custos dos | JUROS | % | 0,000017 | 1.489,33 | 0,03
36.003.000042.EQS | Seguro patrimonial, % sobre o valor do equipamento para cobrir custos com | JUROS | % | 0,000008 | 1.489,33 | 0,01
36.003.000043.EQH | Vibrador de imersão, gasolina, potência 3 HP 2,2 KW | SER.CH | H PROD | 1000000 | 8,34 | 8,34
01.001.000001.MOD | Ajudante | M.O. | H | 1000000 | 4,85 | 4,85
12.029.000002.MAT | Lubrificante para motor 2 tempos | MAT. | L | 0,050000 | 22,83 | 1,14
12.031.000004.MAT | Gasolina | MAT. | L | 0,750000 | 2,87 | 2,15
36.003.000043.EQD | Depreciação, % sobre o valor do equipamento para cobrir os custos de | DEPRE | % | 0,000048 | 1.658,00 | 0,08
36.003.000043.EQJ | Juros sobre capital, % sobre o valor do equipamento para cobrir custos dos | JUROS | % | 0,000032 | 1.658,00 | 0,05
36.003.000043.EQM | Manutenção, % sobre o valor do equipamento para cobrir custos com | MANUT | % | 0,000025 | 1.658,00 | 0,04
36.003.000043.EQS | Seguro patrimonial, % sobre o valor do equipamento para cobrir custos com | JUROS | % | 0,000014 | 1.658,00 | 0,02
36.003.000044.EQI | Vibrador de imersão, gasolina, potência 3 HP 2,2 KW | SER.CH | H IMP | 1000000 | 5,00 | 5,00
01.001.000001.MOD | Ajudante | M.O. | H | 1000000 | 4,85 | 4,85
36.003.000044.EQD | Depreciação, % sobre o valor do equipamento para cobrir os custos de | DEPRE | % | 0,000048 | 1.658,00 | 0,08
36.003.000044.EQJ | Juros sobre capital, % sobre o valor do equipamento para cobrir custos dos | JUROS | % | 0,000032 | 1.658,00 | 0,05
36.003.000044.EQS | Seguro patrimonial, % sobre o valor do equipamento para cobrir custos com | JUROS | % | 0,000014 | 1.658,00 | 0,02
36.003.000045.EQH | Bomba de projetar concreto | SER.CH | H PROD | 1000000 | 9,02 | 9,02
01.001.000001.MOD | Ajudante | M.O. | H | 1000000 | 4,85 | 4,85
28.002.000001.MAT | Energia elétrica | MAT. | KW | 4500000 | 0,29 | 1,31
36.003.000045.EQD | Depreciação, % sobre o valor do equipamento para cobrir os custos de | DEPRE | % | 0,000090 | 14.486,67 | 1,30
36.003.000045.EQJ | Juros sobre capital, % sobre o valor do equipamento para cobrir custos dos | JUROS | % | 0,000033 | 14.486,67 | 0,48
36.003.000045.EQM | Manutenção, % sobre o valor do equipamento para cobrir custos com | MANUT | % | 0,000060 | 14.486,67 | 0,87
36.003.000045.EQS | Seguro patrimonial, % sobre o valor do equipamento para cobrir custos com | JUROS | % | 0,000015 | 14.486,67 | 0,22
36.004 | Corte e dobra
36.004.000001.EQH | Cortadora para ferro, elétrica, 5 HP 3,7 kW, capacidade de corte, CA-25 até Ø 32 mm e CA-50 até Ø 25 mm | SER.CH | H PROD | 1000000 | 12,30 | 12,30
01.001.000001.MOD | Ajudante | M.O. | H | 1000000 | 4,85 | 4,85
28.002.000001.MAT | Energia elétrica | MAT. | KW | 3700000 | 0,29 | 1,07
36.004.000001.EQD | Depreciação, % sobre o valor do equipamento para cobrir os custos de | DEPRE | % | 0,000095 | 31.960,00 | 3,04
36.004.000001.EQJ | Juros sobre capital, % sobre o valor do equipamento para cobrir custos dos | JUROS | % | 0,000052 | 31.960,00 | 1,65
36.004.000001.EQM | Manutenção, % sobre o valor do equipamento para cobrir custos com | MANUT | % | 0,000050 | 31.960,00 | 1,60
36.004.000001.EQS | Seguro patrimonial, % sobre o valor do equipamento para cobrir custos com | JUROS | % | 0,000003 | 31.960,00 | 0,09
36.004.000002.EQI | Cortadora para ferro, elétrica, 5 HP 3,7 kW, capacidade de corte, CA-25 até Ø 32 mm e CA-50 até Ø 25 mm | SER.CH | H IMP | 1000000 | 9,63 | 9,63
01.001.000001.MOD | Ajudante | M.O. | H | 1000000 | 4,85 | 4,85
36.004.000002.EQD | Depreciação, % sobre o valor do equipamento para cobrir os custos de | DEPRE | % | 0,000095 | 31.960,00 | 3,04
36.004.000002.EQJ | Juros sobre capital, % sobre o valor do equipamento para cobrir custos dos | JUROS | % | 0,000052 | 31.960,00 | 1,65
36.004.000002.EQS | Seguro patrimonial, % sobre o valor do equipamento para cobrir custos com | JUROS | % | 0,000003 | 31.960,00 | 0,09
36.004.000003.EQH | Cortadora para ferro, elétrica, 7,5 HP 5,6 kW, capacidade de corte, CA-25 até Ø 40 mm e CA-50 até Ø 32 mm | SER.CH | H PROD | 1000000 | 19,34 | 19,34
01.001.000001.MOD | Ajudante | M.O. | H | 1000000 | 4,85 | 4,85
28.002.000001.MAT | Energia elétrica | MAT. | KW | 5600000 | 0,29 | 1,62
36.004.000003.EQD | Depreciação, % sobre o valor do equipamento para cobrir os custos de | DEPRE | % | 0,000095 | 64.535,00 | 6,13
36.004.000003.EQJ | Juros sobre capital, % sobre o valor do equipamento para cobrir custos dos | JUROS | % | 0,000052 | 64.535,00 | 3,33
36.004.000003.EQM | Manutenção, % sobre o valor do equipamento para cobrir custos com | MANUT | % | 0,000050 | 64.535,00 | 3,23
36.004.000003.EQS | Seguro patrimonial, % sobre o valor do equipamento para cobrir custos com | JUROS | % | 0,000003 | 64.535,00 | 0,18
36.004.000004.EQI | Cortadora para ferro, elétrica, 7,5 HP 5,6 kW, capacidade de corte, CA-25 até Ø 40 mm e CA-50 até Ø 32 mm | SER.CH | H IMP | 1000000 | 14,49 | 14,49
01.001.000001.MOD | Ajudante | M.O. | H | 1000000 | 4,85 | 4,85
36.004.000004.EQD | Depreciação, % sobre o valor do equipamento para cobrir os custos de | DEPRE | % | 0,000095 | 64.535,00 | 6,13
36.004.000004.EQJ | Juros sobre capital, % sobre o valor do equipamento para cobrir custos dos | JUROS | % | 0,000052 | 64.535,00 | 3,33
36.004.000004.EQS | Seguro patrimonial, % sobre o valor do equipamento para cobrir custos com | JUROS | % | 0,000003 | 64.535,00 | 0,18
36.004.000005.EQH | Cortadora para ferro manual, capacidade de corte: CA-25 até Ø 32 mm e CA-50 até Ø 25 mm | SER.CH | H PROD | 1000000 | 4,96 | 4,96
01.001.000001.MOD | Ajudante | M.O. | H | 1000000 | 4,85 | 4,85
36.004.000005.EQD | Depreciação, % sobre o valor do equipamento para cobrir os custos de | DEPRE | % | 0,000095 | 562,50 | 0,05
36.004.000005.EQJ | Juros sobre capital, % sobre o valor do equipamento para cobrir custos dos | JUROS | % | 0,000052 | 562,50 | 0,03
36.004.000005.EQM | Manutenção, % sobre o valor do equipamento para cobrir custos com | MANUT | % | 0,000050 | 562,50 | 0,03
36.004.000005.EQS | Seguro patrimonial, % sobre o valor do equipamento para cobrir custos com | JUROS | % | 0,000003 | 562,50 | 0,00
36.004.000006.EQI | Cortadora para ferro manual, capacidade de corte: CA-25 até Ø 32 mm e CA-50 até Ø 25 mm | SER.CH | H IMP | 1000000 | 4,93 | 4,93
01.001.000001.MOD | Ajudante | M.O. | H | 1000000 | 4,85 | 4,85
36.004.000006.EQD | Depreciação, % sobre o valor do equipamento para cobrir os custos de | DEPRE | % | 0,000095 | 562,50 | 0,05
36.004.000006.EQJ | Juros sobre capital, % sobre o valor do equipamento para cobrir custos dos | JUROS | % | 0,000052 | 562,50 | 0,03
36.004.000006.EQS | Seguro patrimonial, % sobre o valor do equipamento para cobrir custos com | JUROS | % | 0,000003 | 562,50 | 0,00
36.004.000007.EQH | Dobradora para ferro, elétrica, 3 HP 2,2 kW, capacidade de dobra, CA-25 até Ø 25 mm e CA-50 até Ø 20 mm | SER.CH | H PROD | 1000000 | 17,41 | 17,41
01.001.000001.MOD | Ajudante | M.O. | H | 1000000 | 4,85 | 4,85
28.002.000001.MAT | Energia elétrica | MAT. | KW | 2200000 | 0,29 | 0,64
36.004.000007.EQD | Depreciação, % sobre o valor do equipamento para cobrir os custos de | DEPRE | % | 0,000095 | 59.800,00 | 5,68
36.004.000007.EQJ | Juros sobre capital, % sobre o valor do equipamento para cobrir custos dos | JUROS | % | 0,000052 | 59.800,00 | 3,09
36.004.000007.EQM | Manutenção, % sobre o valor do equipamento para cobrir custos com | MANUT | % | 0,000050 | 59.800,00 | 2,99
36.004.000007.EQS | Seguro patrimonial, % sobre o valor do equipamento para cobrir custos com | JUROS | % | 0,000003 | 59.800,00 | 0,17
36.004.000008.EQI | Dobradora para ferro, elétrica, 3 HP 2,2 kW, capacidade de dobra, CA-25 até Ø 25 mm e CA-50 até Ø 20 mm | SER.CH | H IMP | 1000000 | 13,78 | 13,78
01.001.000001.MOD | Ajudante | M.O. | H | 1000000 | 4,85 | 4,85
36.004.000008.EQD | Depreciação, % sobre o valor do equipamento para cobrir os custos de | DEPRE | % | 0,000095 | 59.800,00 | 5,68
36.004.000008.EQJ | Juros sobre capital, % sobre o valor do equipamento para cobrir custos dos | JUROS | % | 0,000052 | 59.800,00 | 3,09
36.004.000008.EQS | Seguro patrimonial, % sobre o valor do equipamento para cobrir custos com | JUROS | % | 0,000003 | 59.800,00 | 0,17
36.004.000009.EQH | Dobradora para ferro, elétrica, 5 HP 3,7 kW, capacidade de dobra, CA-25 até Ø 32 mm e CA-50 até Ø 25 mm | SER.CH | H PROD | 1000000 | 14,53 | 14,53
01.001.000001.MOD | Ajudante | M.O. | H | 1000000 | 4,85 | 4,85
28.002.000001.MAT | Energia elétrica | MAT. | KW | 3700000 | 0,29 | 1,07
36.004.000009.EQD | Depreciação, % sobre o valor do equipamento para cobrir os custos de | DEPRE | % | 0,000095 | 43.170,00 | 4,10
36.004.000009.EQJ | Juros sobre capital, % sobre o valor do equipamento para cobrir custos dos | JUROS | % | 0,000052 | 43.170,00 | 2,23
36.004.000009.EQM | Manutenção, % sobre o valor do equipamento para cobrir custos com | MANUT | % | 0,000050 | 43.170,00 | 2,16
36.004.000009.EQS | Seguro patrimonial, % sobre o valor do equipamento para cobrir custos com | JUROS | % | 0,000003 | 43.170,00 | 0,12
36.004.000010.EQI | Dobradora para ferro, elétrica, 5 HP 3,7 kW, capacidade de dobra, CA-25 até Ø 32 mm e CA-50 até Ø 25 mm | SER.CH | H IMP | 1000000 | 11,30 | 11,30
01.001.000001.MOD | Ajudante | M.O. | H | 1000000 | 4,85 | 4,85
36.004.000010.EQD | Depreciação, % sobre o valor do equipamento para cobrir os custos de | DEPRE | % | 0,000095 | 43.170,00 | 4,10
36.004.000010.EQJ | Juros sobre capital, % sobre o valor do equipamento para cobrir custos dos | JUROS | % | 0,000052 | 43.170,00 | 2,23
36.004.000010.EQS | Seguro patrimonial, % sobre o valor do equipamento para cobrir custos com | JUROS | % | 0,000003 | 43.170,00 | 0,12
36.005 | Demolição
36.005.000001.EQH | Martelo rompedor, gasolina, potência 2,7 HP 2 KW, capacidade para furos com até 32mm de diâmetro | SER.CH | H PROD | 1000000 | 13,83 | 13,83
01.001.000001.MOD | Ajudante | M.O. | H | 1000000 | 4,85 | 4,85
12.029.000002.MAT | Lubrificante para motor 2 tempos | MAT. | L | 0,030000 | 22,83 | 0,68
12.031.000004.MAT | Gasolina | MAT. | L | 1300000 | 2,87 | 3,73
36.005.000001.EQD | Depreciação, % sobre o valor do equipamento para cobrir os custos de | DEPRE | % | 0,000119 | 19.606,00 | 2,33
36.005.000001.EQJ | Juros sobre capital, % sobre o valor do equipamento para cobrir custos dos | JUROS | % | 0,000036 | 19.606,00 | 0,71
36.005.000001.EQM | Manutenção, % sobre o valor do equipamento para cobrir custos com | MANUT | % | 0,000063 | 19.606,00 | 1,23
36.005.000001.EQS | Seguro patrimonial, % sobre o valor do equipamento para cobrir custos com | JUROS | % | 0,000016 | 19.606,00 | 0,31
36.005.000002.EQI | Martelo rompedor, gasolina, potência 2,7 hp 2 KW, capacidade para furos com até 32mm de diâmetro - | SER.CH | H IMP | 1000000 | 8,19 | 8,19
01.001.000001.MOD | Ajudante | M.O. | H | 1000000 | 4,85 | 4,85
36.005.000002.EQD | Depreciação, % sobre o valor do equipamento para cobrir os custos de | DEPRE | % | 0,000119 | 19.606,00 | 2,33
36.005.000002.EQJ | Juros sobre capital, % sobre o valor do equipamento para cobrir custos dos | JUROS | % | 0,000036 | 19.606,00 | 0,71
36.005.000002.EQS | Seguro patrimonial, % sobre o valor do equipamento para cobrir custos com | JUROS | % | 0,000016 | 19.606,00 | 0,31
36.005.000003.EQH | Martelo rompedor, elétrico, potência 2 HP 1,5KW, capacidade para furos com até 28 mm de diâmetro | SER.CH | H PROD | 1000000 | 6,24 | 6,24
01.001.000001.MOD | Ajudante | M.O. | H | 1000000 | 4,85 | 4,85
28.002.000001.MAT | Energia elétrica | MAT. | KW | 1500000 | 0,29 | 0,44
36.005.000003.EQD | Depreciação, % sobre o valor do equipamento para cobrir os custos de | DEPRE | % | 0,000119 | 4.109,00 | 0,49
36.005.000003.EQJ | Juros sobre capital, % sobre o valor do equipamento para cobrir custos dos | JUROS | % | 0,000036 | 4.109,00 | 0,15
36.005.000003.EQM | Manutenção, % sobre o valor do equipamento para cobrir custos com | MANUT | % | 0,000063 | 4.109,00 | 0,26
36.005.000003.EQS | Seguro patrimonial, % sobre o valor do equipamento para cobrir custos com | JUROS | % | 0,000016 | 4.109,00 | 0,06
36.005.000004.EQI | Martelo rompedor, elétrico, potência 2 hp 1,5KW, capacidade para furos com até 28 mm de diâmetro | SER.CH | H IMP | 1000000 | 5,55 | 5,55
01.001.000001.MOD | Ajudante | M.O. | H | 1000000 | 4,85 | 4,85
36.005.000004.EQD | Depreciação, % sobre o valor do equipamento para cobrir os custos de | DEPRE | % | 0,000119 | 4.109,00 | 0,49
36.005.000004.EQJ | Juros sobre capital, % sobre o valor do equipamento para cobrir custos dos | JUROS | % | 0,000036 | 4.109,00 | 0,15
36.005.000004.EQS | Seguro patrimonial, % sobre o valor do equipamento para cobrir custos com | JUROS | % | 0,000016 | 4.109,00 | 0,06
36.005.000005.EQH | Martelo rompedor, pneumático, capacidade para furos com até 32 mm de diâmetro | SER.CH | H PROD | 1000000 | 7,63 | 7,63
01.001.000001.MOD | Ajudante | M.O. | H | 1000000 | 4,85 | 4,85
01.055.000006.MAT | Mangueira flexível para perfuratriz Ø 3/4" | MAT. | M | 0,050000 | 30,95 | 1,55
36.005.000005.EQD | Depreciação, % sobre o valor do equipamento para cobrir os custos de | DEPRE | % | 0,000119 | 5.310,52 | 0,63
36.005.000005.EQJ | Juros sobre capital, % sobre o valor do equipamento para cobrir custos dos | JUROS | % | 0,000036 | 5.310,52 | 0,19
36.005.000005.EQM | Manutenção, % sobre o valor do equipamento para cobrir custos com | MANUT | % | 0,000063 | 5.310,52 | 0,33
36.005.000005.EQS | Seguro patrimonial, % sobre o valor do equipamento para cobrir custos com | JUROS | % | 0,000016 | 5.310,52 | 0,08
36.005.000006.EQI | Martelo rompedor, pneumático, capacidade para furos com até 32 mm de diâmetro | SER.CH | H IMP | 1000000 | 5,75 | 5,75
01.001.000001.MOD | Ajudante | M.O. | H | 1000000 | 4,85 | 4,85
36.005.000006.EQD | Depreciação, % sobre o valor do equipamento para cobrir os custos de | DEPRE | % | 0,000119 | 5.310,52 | 0,63
36.005.000006.EQJ | Juros sobre capital, % sobre o valor do equipamento para cobrir custos dos | JUROS | % | 0,000036 | 5.310,52 | 0,19
36.005.000006.EQS | Seguro patrimonial, % sobre o valor do equipamento para cobrir custos com | JUROS | % | 0,000016 | 5.310,52 | 0,08
36.006 | Drenagem e esgotamento
36.006.000001.EQH | Bomba submersível para drenagem de esgoto, 5 CV 3,7 kW vazão, 60 m³/h | SER.CH | H PROD | 1000000 | 8,41 | 8,41
01.001.000001.MOD | Ajudante | M.O. | H | 1000000 | 4,85 | 4,85
01.055.000012.MAT | Mangueira para bomba de drenagem de baixa pressão Ø 2 1/2" | MAT. | M | 0,020000 | 19,06 | 0,38
12.029.000004.MAT | Graxa | MAT. | KG | 0,001000 | 14,41 | 0,01
12.031.000002.MAT | Óleo diesel | MAT. | L | 1000000 | 2,37 | 2,37
36.006.000001.EQD | Depreciação, % sobre o valor do equipamento para cobrir os custos de | DEPRE | % | 0,000095 | 4.000,00 | 0,38
36.006.000001.EQJ | Juros sobre capital, % sobre o valor do equipamento para cobrir custos dos | JUROS | % | 0,000052 | 4.000,00 | 0,21
36.006.000001.EQM | Manutenção, % sobre o valor do equipamento para cobrir custos com | MANUT | % | 0,000050 | 4.000,00 | 0,20
36.006.000001.EQS | Seguro patrimonial, % sobre o valor do equipamento para cobrir custos com | JUROS | % | 0,000003 | 4.000,00 | 0,01
36.006.000002.EQI | Bomba submersível para drenagem de esgoto, 5 CV 3,7 kW vazão, 60 m³/h | SER.CH | H IMP | 1000000 | 5,45 | 5,45
01.001.000001.MOD | Ajudante | M.O. | H | 1000000 | 4,85 | 4,85
36.006.000002.EQD | Depreciação, % sobre o valor do equipamento para cobrir os custos de | DEPRE | % | 0,000095 | 4.000,00 | 0,38
36.006.000002.EQJ | Juros sobre capital, % sobre o valor do equipamento para cobrir custos dos | JUROS | % | 0,000052 | 4.000,00 | 0,21
36.006.000002.EQS | Seguro patrimonial, % sobre o valor do equipamento para cobrir custos com | JUROS | % | 0,000003 | 4.000,00 | 0,01
36.006.000003.EQH | Bomba submersível para drenagem de esgoto, gasolina 5,5 CV 4,1 kW vazão 60 m³/h | SER.CH | H PROD | 1000000 | 9,83 | 9,83
01.001.000001.MOD | Ajudante | M.O. | H | 1000000 | 4,85 | 4,85
01.055.000012.MAT | Mangueira para bomba de drenagem de baixa pressão Ø 2 1/2" | MAT. | M | 0,020000 | 19,06 | 0,38
12.029.000004.MAT | Graxa | MAT. | KG | 0,001000 | 14,41 | 0,01
12.031.000004.MAT | Gasolina | MAT. | L | 1400000 | 2,87 | 4,02
36.006.000003.EQD | Depreciação, % sobre o valor do equipamento para cobrir os custos de | DEPRE | % | 0,000095 | 2.832,00 | 0,27
36.006.000003.EQJ | Juros sobre capital, % sobre o valor do equipamento para cobrir custos dos | JUROS | % | 0,000052 | 2.832,00 | 0,15
36.006.000003.EQM | Manutenção, % sobre o valor do equipamento para cobrir custos com | MANUT | % | 0,000050 | 2.832,00 | 0,14
36.006.000003.EQS | Seguro patrimonial, % sobre o valor do equipamento para cobrir custos com | JUROS | % | 0,000003 | 2.832,00 | 0,01
36.006.000004.EQI | Bomba submersível para drenagem de esgoto, gasolina 5,5 CV 4,1 kW vazão 60 m³/h | SER.CH | H IMP | 1000000 | 5,27 | 5,27
01.001.000001.MOD | Ajudante | M.O. | H | 1000000 | 4,85 | 4,85
36.006.000004.EQD | Depreciação, % sobre o valor do equipamento para cobrir os custos de | DEPRE | % | 0,000095 | 2.832,00 | 0,27
36.006.000004.EQJ | Juros sobre capital, % sobre o valor do equipamento para cobrir custos dos | JUROS | % | 0,000052 | 2.832,00 | 0,15
36.006.000004.EQS | Seguro patrimonial, % sobre o valor do equipamento para cobrir custos com | JUROS | % | 0,000003 | 2.832,00 | 0,01
36.006.000005.EQH | Bomba submersível para drenagem de esgoto, elétrica, 2 CV 1,5 kW, alturas manométricas / vazões, 4 - 12 m / 57 - 12 m³/h | SER.CH | H PROD | 1000000 | 6,57 | 6,57
01.001.000001.MOD | Ajudante | M.O. | H | 1000000 | 4,85 | 4,85
01.055.000011.MAT | Mangueira para bomba de drenagem de baixa pressão Ø 2" | MAT. | M | 0,020000 | 19,55 | 0,39
28.002.000001.MAT | Energia elétrica | MAT. | KW | 1500000 | 0,29 | 0,44
36.006.000005.EQD | Depreciação, % sobre o valor do equipamento para cobrir os custos de | DEPRE | % | 0,000095 | 4.503,33 | 0,43
36.006.000005.EQJ | Juros sobre capital, % sobre o valor do equipamento para cobrir custos dos | JUROS | % | 0,000052 | 4.503,33 | 0,23
36.006.000005.EQM | Manutenção, % sobre o valor do equipamento para cobrir custos com | MANUT | % | 0,000050 | 4.503,33 | 0,23
36.006.000005.EQS | Seguro patrimonial, % sobre o valor do equipamento para cobrir custos com | JUROS | % | 0,000003 | 4.503,33 | 0,01
36.006.000006.EQI | Bomba submersível para drenagem de esgoto, elétrica, 2 CV 1,5 kW, alturas manométricas / vazões, 4 - 12 m / 57 - 12 m³/h | SER.CH | H IMP | 1000000 | 5,52 | 5,52
01.001.000001.MOD | Ajudante | M.O. | H | 1000000 | 4,85 | 4,85
36.006.000006.EQD | Depreciação, % sobre o valor do equipamento para cobrir os custos de | DEPRE | % | 0,000095 | 4.503,33 | 0,43
36.006.000006.EQJ | Juros sobre capital, % sobre o valor do equipamento para cobrir custos dos | JUROS | % | 0,000052 | 4.503,33 | 0,23
36.006.000006.EQS | Seguro patrimonial, % sobre o valor do equipamento para cobrir custos com | JUROS | % | 0,000003 | 4.503,33 | 0,01
36.006.000007.EQH | Bomba submersível para drenagem de esgoto, elétrica, 4 CV 3 kW, alturas manométricas / vazões, 12 - 22 m / 38 - 6 m³/h | SER.CH | H PROD | 1000000 | 8,13 | 8,13
01.001.000001.MOD | Ajudante | M.O. | H | 1000000 | 4,85 | 4,85
01.001.000012.MAT | Mangueira para bomba de drenagem de baixa pressão Ø 2 1/2" | MAT. | M | 0,020000 | 19,06 | 0,38
01.055.000013.MAT | Mangueira para bomba de drenagem de baixa pressão Ø 3" | MAT. | M | 0,020000 | 31,88 | 0,64
28.002.000001.MAT | Energia elétrica | MAT. | KW | 3000000 | 0,29 | 0,87
36.006.000007.EQD | Depreciação, % sobre o valor do equipamento para cobrir os custos de | DEPRE | % | 0,000095 | 6.976,67 | 0,66
36.006.000007.EQJ | Juros sobre capital, % sobre o valor do equipamento para cobrir custos dos | JUROS | % | 0,000052 | 6.976,67 | 0,36
36.006.000007.EQM | Manutenção, % sobre o valor do equipamento para cobrir custos com | MANUT | % | 0,000050 | 6.976,67 | 0,35
36.006.000007.EQS | Seguro patrimonial, % sobre o valor do equipamento para cobrir custos com | JUROS | % | 0,000003 | 6.976,67 | 0,02
36.006.000008.EQI | Bomba submersível para drenagem de esgoto, elétrica, 4 CV 3 kW, alturas manométricas / vazões, 12 - 22 m / 38 - 6 m³/h | SER.CH | H IMP | 1000000 | 5,89 | 5,89
01.001.000001.MOD | Ajudante | M.O. | H | 1000000 | 4,85 | 4,85
36.006.000008.EQD | Depreciação, % sobre o valor do equipamento para cobrir os custos de | DEPRE | % | 0,000095 | 6.976,67 | 0,66
36.006.000008.EQJ | Juros sobre capital, % sobre o valor do equipamento para cobrir custos dos | JUROS | % | 0,000052 | 6.976,67 | 0,36
36.006.000008.EQS | Seguro patrimonial, % sobre o valor do equipamento para cobrir custos com | JUROS | % | 0,000003 | 6.976,67 | 0,02
36.006.000009.EQH | Bomba de drenagem submersa, elétrica, potência 5,8 HP 4,3 KW, capacidade 28 l/s | SER.CH | H PROD | 1000000 | 8,74 | 8,74
01.001.000001.MOD | Ajudante | M.O. | H | 1000000 | 4,85 | 4,85
01.055.000010.MAT | Mangueira para bomba de drenagem de alta pressão Ø 3" | MAT. | M | 0,020000 | 46,89 | 0,94
28.002.000001.MAT | Energia elétrica | MAT. | KW | 6000000 | 0,29 | 1,74
36.006.000009.EQD | Depreciação, % sobre o valor do equipamento para cobrir os custos de | DEPRE | % | 0,000048 | 10.330,33 | 0,49
36.006.000009.EQJ | Juros sobre capital, % sobre o valor do equipamento para cobrir custos dos | JUROS | % | 0,000032 | 10.330,33 | 0,33
36.006.000009.EQM | Manutenção, % sobre o valor do equipamento para cobrir custos com | MANUT | % | 0,000025 | 10.330,33 | 0,26
36.006.000009.EQS | Seguro patrimonial, % sobre o valor do equipamento para cobrir custos com | JUROS | % | 0,000014 | 10.330,33 | 0,14
36.006.000010.EQI | Bomba de drenagem submersa, elétrica, potência 5,8 hp 4,3 KW, capacidade 28 l/s - | SER.CH | H IMP | 1000000 | 5,81 | 5,81
01.001.000001.MOD | Ajudante | M.O. | H | 1000000 | 4,85 | 4,85
36.006.000010.EQD | Depreciação, % sobre o valor do equipamento para cobrir os custos de | DEPRE | % | 0,000048 | 10.330,33 | 0,49
36.006.000010.EQJ | Juros sobre capital, % sobre o valor do equipamento para cobrir custos dos | JUROS | % | 0,000032 | 10.330,33 | 0,33
36.006.000010.EQS | Seguro patrimonial, % sobre o valor do equipamento para cobrir custos com | JUROS | % | 0,000014 | 10.330,33 | 0,14
36.006.000011.EQH | Bomba de drenagem submersa, elétrica, potência 12,3 HP 9,2 KW, capacidade 50 l/s | SER.CH | H PROD | 1000000 | 11,17 | 11,17
01.001.000001.MOD | Ajudante | M.O. | H | 1000000 | 4,85 | 4,85
01.055.000010.MAT | Mangueira para bomba de drenagem de alta pressão Ø 3" | MAT. | M | 0,020000 | 46,89 | 0,94
28.002.000001.MAT | Energia elétrica | MAT. | KW | 9700000 | 0,29 | 2,81
36.006.000011.EQD | Depreciação, % sobre o valor do equipamento para cobrir os custos de | DEPRE | % | 0,000048 | 21.812,50 | 1,04
36.006.000011.EQJ | Juros sobre capital, % sobre o valor do equipamento para cobrir custos dos | JUROS | % | 0,000032 | 21.812,50 | 0,69
36.006.000011.EQM | Manutenção, % sobre o valor do equipamento para cobrir custos com | MANUT | % | 0,000025 | 21.812,50 | 0,55
36.006.000011.EQS | Seguro patrimonial, % sobre o valor do equipamento para cobrir custos com | JUROS | % | 0,000014 | 21.812,50 | 0,30
36.006.000012.EQI | Bomba de drenagem submersa, elétrica, potência 12,3 hp 9,2 KW, capacidade 50 l/s - | SER.CH | H IMP | 1000000 | 6,87 | 6,87
01.001.000001.MOD | Ajudante | M.O. | H | 1000000 | 4,85 | 4,85
36.006.000012.EQD | Depreciação, % sobre o valor do equipamento para cobrir os custos de | DEPRE | % | 0,000048 | 21.812,50 | 1,04
36.006.000012.EQJ | Juros sobre capital, % sobre o valor do equipamento para cobrir custos dos | JUROS | % | 0,000032 | 21.812,50 | 0,69
36.006.000012.EQS | Seguro patrimonial, % sobre o valor do equipamento para cobrir custos com | JUROS | % | 0,000014 | 21.812,50 | 0,30
36.007 | Escavação e carga
36.007.000001.EQH | Carregadeira sobre pneus, dumper, 13 HP 9,6 kW, capacidade 0,85 m³ | SER.CH | H PROD | 1000000 | 18,96 | 18,96
01.019.000003.MOD | Operador de terraplenagem | M.O. | H | 1000000 | 5,90 | 5,90
12.029.000004.MAT | Graxa | MAT. | KG | 0,004000 | 14,41 | 0,06
12.031.000002.MAT | Óleo diesel | MAT. | L | 2000000 | 2,37 | 4,74
29.002.000019.MAT | Pneu 6x16x8 com câmara | MAT. | UN | 0,001600 | 314,69 | 0,50
36.007.000001.EQD | Depreciação, % sobre o valor do equipamento para cobrir os custos de | DEPRE | % | 0,000080 | 42.377,50 | 3,39
36.007.000001.EQJ | Juros sobre capital, % sobre o valor do equipamento para cobrir custos dos | JUROS | % | 0,000030 | 42.377,50 | 1,27
36.007.000001.EQM | Manutenção, % sobre o valor do equipamento para cobrir custos com | MANUT | % | 0,000070 | 42.377,50 | 2,97
36.007.000001.EQS | Seguro patrimonial, % sobre o valor do equipamento para cobrir custos com | JUROS | % | 0,000003 | 42.377,50 | 0,13
36.007.000002.EQI | Carregadeira sobre pneus, dumper, 13 HP 9,6 kW, capacidade 0,85 m³ | SER.CH | H IMP | 1000000 | 10,69 | 10,69
01.019.000003.MOD | Operador de terraplenagem | M.O. | H | 1000000 | 5,90 | 5,90
36.007.000002.EQD | Depreciação, % sobre o valor do equipamento para cobrir os custos de | DEPRE | % | 0,000080 | 42.377,50 | 3,39
36.007.000002.EQJ | Juros sobre capital, % sobre o valor do equipamento para cobrir custos dos | JUROS | % | 0,000030 | 42.377,50 | 1,27
36.007.000002.EQS | Seguro patrimonial, % sobre o valor do equipamento para cobrir custos com | JUROS | % | 0,000003 | 42.377,50 | 0,13
36.007.000003.EQH | Minicarregadeira, potência nominal 48 hp, diesel, fator de carga baixo,caçamba 0,40 m³ | SER.CH | H PROD | 1000000 | 31,83 | 31,83
01.019.000003.MOD | Operador de terraplenagem | M.O. | H | 1000000 | 5,90 | 5,90
12.029.000004.MAT | Graxa | MAT. | KG | 0,010000 | 14,41 | 0,14
12.031.000002.MAT | Óleo diesel | MAT. | L | 3130000 | 2,37 | 7,42
29.002.000064.MAT | Pneu 10x16.5 com câmara | MAT. | UN | 0,001600 | 1.278,53 | 2,05
36.007.000003.EQD | Depreciação, % sobre o valor do equipamento para cobrir os custos de | DEPRE | % | 0,000087 | 80.000,00 | 6,96
36.007.000003.EQJ | Juros sobre capital, % sobre o valor do equipamento para cobrir custos dos | JUROS | % | 0,000027 | 80.000,00 | 2,19
36.007.000003.EQM | Manutenção, % sobre o valor do equipamento para cobrir custos com | MANUT | % | 0,000076 | 80.000,00 | 6,09
36.007.000003.EQS | Seguro patrimonial, % sobre o valor do equipamento para cobrir custos com | JUROS | % | 0,000014 | 80.000,00 | 1,09
36.007.000004.EQH | Minicarregadeira sobre pneus, 71 HP 53 kW, capacidade 0,41 m³ | SER.CH | H PROD | 1000000 | 34,02 | 34,02
01.019.000003.MOD | Operador de terraplenagem | M.O. | H | 1000000 | 5,90 | 5,90
12.029.000004.MAT | Graxa | MAT. | KG | 0,010000 | 14,41 | 0,14
12.031.000002.MAT | Óleo diesel | MAT. | L | 6980000 | 2,37 | 16,54
29.002.000003.MAT | Pneu 12x16.5 com câmara | MAT. | UN | 0,001600 | 1.424,43 | 2,28
36.007.000004.EQD | Depreciação, % sobre o valor do equipamento para cobrir os custos de | DEPRE | % | 0,000080 | 50.000,00 | 4,00
36.007.000004.EQJ | Juros sobre capital, % sobre o valor do equipamento para cobrir custos dos | JUROS | % | 0,000030 | 50.000,00 | 1,50
36.007.000004.EQM | Manutenção, % sobre o valor do equipamento para cobrir custos com | MANUT | % | 0,000070 | 50.000,00 | 3,50
36.007.000004.EQS | Seguro patrimonial, % sobre o valor do equipamento para cobrir custos com | JUROS | % | 0,000003 | 50.000,00 | 0,15
36.007.000005.EQH | Minicarregadeira, potência nominal 68 hp, diesel, fator de carga alto, caçamba 0,44 m³ | SER.CH | H PROD | 1000000 | 45,09 | 45,09
01.019.000003.MOD | Operador de terraplenagem | M.O. | H | 1000000 | 5,90 | 5,90
12.029.000004.MAT | Graxa | MAT. | KG | 0,010000 | 14,41 | 0,14
12.031.000002.MAT | Óleo diesel | MAT. | L | 9690000 | 2,37 | 22,97
29.002.000003.MAT | Pneu 12x16.5 com câmara | MAT. | UN | 0,001600 | 1.424,43 | 2,28
36.007.000005.EQD | Depreciação, % sobre o valor do equipamento para cobrir os custos de | DEPRE | % | 0,000118 | 50.000,00 | 5,88
36.007.000005.EQJ | Juros sobre capital, % sobre o valor do equipamento para cobrir custos dos | JUROS | % | 0,000037 | 50.000,00 | 1,85
36.007.000005.EQM | Manutenção, % sobre o valor do equipamento para cobrir custos com | MANUT | % | 0,000103 | 50.000,00 | 5,15
36.007.000005.EQS | Seguro patrimonial, % sobre o valor do equipamento para cobrir custos com | JUROS | % | 0,000018 | 50.000,00 | 0,92
36.007.000006.EQI | Minicarregadeira sobre pneus, 71 HP 53 kW, capacidade 0,41 m³ | SER.CH | H IMP | 1000000 | 11,55 | 11,55
01.019.000003.MOD | Operador de terraplenagem | M.O. | H | 1000000 | 5,90 | 5,90
36.007.000006.EQD | Depreciação, % sobre o valor do equipamento para cobrir os custos de | DEPRE | % | 0,000080 | 50.000,00 | 4,00
36.007.000006.EQJ | Juros sobre capital, % sobre o valor do equipamento para cobrir custos dos | JUROS | % | 0,000030 | 50.000,00 | 1,50
36.007.000006.EQS | Seguro patrimonial, % sobre o valor do equipamento para cobrir custos com | JUROS | % | 0,000003 | 50.000,00 | 0,15
36.007.000007.EQH | Minicarregadeira, potência nominal 76 hp, diesel, fator de carga baixo, caçamba 0,45 m³ | SER.CH | H PROD | 1000000 | 31,82 | 31,82
01.019.000003.MOD | Operador de terraplenagem | M.O. | H | 1000000 | 5,90 | 5,90
12.029.000004.MAT | Graxa | MAT. | KG | 0,010000 | 14,41 | 0,14
12.031.000002.MAT | Óleo diesel | MAT. | L | 4750000 | 2,37 | 11,26
29.002.000003.MAT | Pneu 12x16.5 com câmara | MAT. | UN | 0,001600 | 1.424,43 | 2,28
36.007.000007.EQD | Depreciação, % sobre o valor do equipamento para cobrir os custos de | DEPRE | % | 0,000087 | 60.000,00 | 5,22
36.007.000007.EQJ | Juros sobre capital, % sobre o valor do equipamento para cobrir custos dos | JUROS | % | 0,000027 | 60.000,00 | 1,64
36.007.000007.EQM | Manutenção, % sobre o valor do equipamento para cobrir custos com | MANUT | % | 0,000076 | 60.000,00 | 4,57
36.007.000007.EQS | Seguro patrimonial, % sobre o valor do equipamento para cobrir custos com | JUROS | % | 0,000014 | 60.000,00 | 0,82
36.007.000008.EQH | Minicarregadeira, potência nominal 76 hp, diesel, fator de carga médio, caçamba 0,45 m³ | SER.CH | H PROD | 1000000 | 40,82 | 40,82
01.019.000003.MOD | Operador de terraplenagem | M.O. | H | 1000000 | 5,90 | 5,90
12.029.000004.MAT | Graxa | MAT. | KG | 0,010000 | 14,41 | 0,14
12.031.000002.MAT | Óleo diesel | MAT. | L | 7770000 | 2,37 | 18,41
29.002.000003.MAT | Pneu 12x16.5 com câmara | MAT. | UN | 0,001600 | 1.424,43 | 2,28
36.007.000008.EQD | Depreciação, % sobre o valor do equipamento para cobrir os custos de | DEPRE | % | 0,000100 | 60.000,00 | 6,00
36.007.000008.EQJ | Juros sobre capital, % sobre o valor do equipamento para cobrir custos dos | JUROS | % | 0,000032 | 60.000,00 | 1,89
36.007.000008.EQM | Manutenção, % sobre o valor do equipamento para cobrir custos com | MANUT | % | 0,000088 | 60.000,00 | 5,25
36.007.000008.EQS | Seguro patrimonial, % sobre o valor do equipamento para cobrir custos com | JUROS | % | 0,000016 | 60.000,00 | 0,94
36.007.000009.EQH | Minicarregadeira, potência nominal 76 hp, diesel, fator de carga alto, caçamba 0,45 m³ | SER.CH | H PROD | 1000000 | 50,48 | 50,48
01.019.000003.MOD | Operador de terraplenagem | M.O. | H | 1000000 | 5,90 | 5,90
12.029.000004.MAT | Graxa | MAT. | KG | 0,010000 | 14,41 | 0,14
12.031.000002.MAT | Óleo diesel | MAT. | L | 10800000 | 2,37 | 25,60
29.002.000003.MAT | Pneu 12x16.5 com câmara | MAT. | UN | 0,001600 | 1.424,43 | 2,28
36.007.000009.EQD | Depreciação, % sobre o valor do equipamento para cobrir os custos de | DEPRE | % | 0,000118 | 60.000,00 | 7,06
36.007.000009.EQJ | Juros sobre capital, % sobre o valor do equipamento para cobrir custos dos | JUROS | % | 0,000037 | 60.000,00 | 2,22
36.007.000009.EQM | Manutenção, % sobre o valor do equipamento para cobrir custos com | MANUT | % | 0,000103 | 60.000,00 | 6,18
36.007.000009.EQS | Seguro patrimonial, % sobre o valor do equipamento para cobrir custos com | JUROS | % | 0,000018 | 60.000,00 | 1,10
36.007.000010.EQI | Minicarregadeira, potência nominal 76 hp, diesel, caçamba 0,45 m³ | SER.CH | H IMP | 1000000 | 14,73 | 14,73
01.019.000003.MOD | Operador de terraplenagem | M.O. | H | 1000000 | 5,90 | 5,90
36.007.000010.EQD | Depreciação, % sobre o valor do equipamento para cobrir os custos de | DEPRE | % | 0,000100 | 60.000,00 | 6,00
36.007.000010.EQJ | Juros sobre capital, % sobre o valor do equipamento para cobrir custos dos | JUROS | % | 0,000032 | 60.000,00 | 1,89
36.007.000010.EQS | Seguro patrimonial, % sobre o valor do equipamento para cobrir custos com | JUROS | % | 0,000016 | 60.000,00 | 0,94
36.007.000011.EQH | Minicarregadeira, potência nominal 75 hp, diesel, fator de carga baixo, caçamba 0,37 m³ | SER.CH | H PROD | 1000000 | 32,84 | 32,84
01.019.000003.MOD | Operador de terraplenagem | M.O. | H | 1000000 | 5,90 | 5,90
12.029.000004.MAT | Graxa | MAT. | KG | 0,010000 | 14,41 | 0,14
12.031.000002.MAT | Óleo diesel | MAT. | L | 4750000 | 2,37 | 11,26
29.002.000003.MAT | Pneu 12x16.5 com câmara | MAT. | UN | 0,001600 | 1.424,43 | 2,28
36.007.000011.EQD | Depreciação, % sobre o valor do equipamento para cobrir os custos de | DEPRE | % | 0,000087 | 65.000,00 | 5,65
36.007.000011.EQJ | Juros sobre capital, % sobre o valor do equipamento para cobrir custos dos | JUROS | % | 0,000027 | 65.000,00 | 1,78
36.007.000011.EQM | Manutenção, % sobre o valor do equipamento para cobrir custos com | MANUT | % | 0,000076 | 65.000,00 | 4,95
36.007.000011.EQS | Seguro patrimonial, % sobre o valor do equipamento para cobrir custos com | JUROS | % | 0,000014 | 65.000,00 | 0,88
36.007.000012.EQH | Minicarregadeira sobre pneus, 76 HP 57 kW, capacidade 0,53 m³ | SER.CH | H PROD | 1000000 | 38,63 | 38,63
01.019.000003.MOD | Operador de terraplenagem | M.O. | H | 1000000 | 5,90 | 5,90
12.029.000004.MAT | Graxa | MAT. | KG | 0,010000 | 14,41 | 0,14
12.031.000002.MAT | Óleo diesel | MAT. | L | 7770000 | 2,37 | 18,41
29.002.000003.MAT | Pneu 12x16.5 com câmara | MAT. | UN | 0,001600 | 1.424,43 | 2,28
36.007.000012.EQD | Depreciação, % sobre o valor do equipamento para cobrir os custos de | DEPRE | % | 0,000080 | 65.000,00 | 5,20
36.007.000012.EQJ | Juros sobre capital, % sobre o valor do equipamento para cobrir custos dos | JUROS | % | 0,000030 | 65.000,00 | 1,95
36.007.000012.EQM | Manutenção, % sobre o valor do equipamento para cobrir custos com | MANUT | % | 0,000070 | 65.000,00 | 4,55
36.007.000012.EQS | Seguro patrimonial, % sobre o valor do equipamento para cobrir custos com | JUROS | % | 0,000003 | 65.000,00 | 0,20
36.007.000013.EQH | Minicarregadeira, potência nominal 75 hp, diesel, fator de carga alto, caçamba 0,37 m³ | SER.CH | H PROD | 1000000 | 51,86 | 51,86
01.019.000003.MOD | Operador de terraplenagem | M.O. | H | 1000000 | 5,90 | 5,90
12.029.000004.MAT | Graxa | MAT. | KG | 0,010000 | 14,41 | 0,14
12.031.000002.MAT | Óleo diesel | MAT. | L | 10800000 | 2,37 | 25,60
29.002.000003.MAT | Pneu 12x16.5 com câmara | MAT. | UN | 0,001600 | 1.424,43 | 2,28
36.007.000013.EQD | Depreciação, % sobre o valor do equipamento para cobrir os custos de | DEPRE | % | 0,000118 | 65.000,00 | 7,65
36.007.000013.EQJ | Juros sobre capital, % sobre o valor do equipamento para cobrir custos dos | JUROS | % | 0,000037 | 65.000,00 | 2,41
36.007.000013.EQM | Manutenção, % sobre o valor do equipamento para cobrir custos com | MANUT | % | 0,000103 | 65.000,00 | 6,69
36.007.000013.EQS | Seguro patrimonial, % sobre o valor do equipamento para cobrir custos com | JUROS | % | 0,000018 | 65.000,00 | 1,19
36.007.000014.EQH | Minicarregadeira sobre pneus 49 HP 37 kW, capacidade 0,44 m³ | SER.CH | H PROD | 1000000 | 38,99 | 38,99
01.019.000003.MOD | Operador de terraplenagem | M.O. | H | 1000000 | 5,90 | 5,90
12.029.000004.MAT | Graxa | MAT. | KG | 0,010000 | 14,41 | 0,14
12.031.000002.MAT | Óleo diesel | MAT. | L | 5120000 | 2,37 | 12,13
29.002.000064.MAT | Pneu 10x16.5 com câmara | MAT. | UN | 0,001600 | 1.278,53 | 2,05
36.007.000014.EQD | Depreciação, % sobre o valor do equipamento para cobrir os custos de | DEPRE | % | 0,000100 | 80.000,00 | 8,00
36.007.000014.EQJ | Juros sobre capital, % sobre o valor do equipamento para cobrir custos dos | JUROS | % | 0,000032 | 80.000,00 | 2,52
36.007.000014.EQM | Manutenção, % sobre o valor do equipamento para cobrir custos com | MANUT | % | 0,000088 | 80.000,00 | 7,00
36.007.000014.EQS | Seguro patrimonial, % sobre o valor do equipamento para cobrir custos com | JUROS | % | 0,000016 | 80.000,00 | 1,25
36.007.000015.EQI | Minicarregadeira sobre pneus, 76 HP 57 kW, capacidade 0,53 m³ | SER.CH | H IMP | 1000000 | 13,25 | 13,25
01.019.000003.MOD | Operador de terraplenagem | M.O. | H | 1000000 | 5,90 | 5,90
36.007.000015.EQD | Depreciação, % sobre o valor do equipamento para cobrir os custos de | DEPRE | % | 0,000080 | 65.000,00 | 5,20
36.007.000015.EQJ | Juros sobre capital, % sobre o valor do equipamento para cobrir custos dos | JUROS | % | 0,000030 | 65.000,00 | 1,95
36.007.000015.EQS | Seguro patrimonial, % sobre o valor do equipamento para cobrir custos com | JUROS | % | 0,000003 | 65.000,00 | 0,20
36.007.000016.EQH | Minicarregadeira, potência nominal 48 hp, diesel, fator de carga alto,caçamba 0,40 m³ | SER.CH | H PROD | 1000000 | 47,05 | 47,05
01.019.000003.MOD | Operador de terraplenagem | M.O. | H | 1000000 | 5,90 | 5,90
12.029.000004.MAT | Graxa | MAT. | KG | 0,010000 | 14,41 | 0,14
12.031.000002.MAT | Óleo diesel | MAT. | L | 7120000 | 2,37 | 16,87
29.002.000064.MAT | Pneu 10x16.5 com câmara | MAT. | UN | 0,001600 | 1.278,53 | 2,05
36.007.000016.EQD | Depreciação, % sobre o valor do equipamento para cobrir os custos de | DEPRE | % | 0,000118 | 80.000,00 | 9,41
36.007.000016.EQJ | Juros sobre capital, % sobre o valor do equipamento para cobrir custos dos | JUROS | % | 0,000037 | 80.000,00 | 2,96
36.007.000016.EQM | Manutenção, % sobre o valor do equipamento para cobrir custos com | MANUT | % | 0,000103 | 80.000,00 | 8,24
36.007.000016.EQS | Seguro patrimonial, % sobre o valor do equipamento para cobrir custos com | JUROS | % | 0,000018 | 80.000,00 | 1,47
36.007.000017.EQI | Minicarregadeira, potência nominal 48 hp, diesel, caçamba 0,40 m³ | SER.CH | H IMP | 1000000 | 17,67 | 17,67
01.019.000003.MOD | Operador de terraplenagem | M.O. | H | 1000000 | 5,90 | 5,90
36.007.000017.EQD | Depreciação, % sobre o valor do equipamento para cobrir os custos de | DEPRE | % | 0,000100 | 80.000,00 | 8,00
36.007.000017.EQJ | Juros sobre capital, % sobre o valor do equipamento para cobrir custos dos | JUROS | % | 0,000032 | 80.000,00 | 2,52
36.007.000017.EQS | Seguro patrimonial, % sobre o valor do equipamento para cobrir custos com | JUROS | % | 0,000016 | 80.000,00 | 1,25
36.007.000018.EQH | Minicarregadeira, potência nominal 57 hp, diesel, fator de carga baixo, caçamba 0,33 m³ | SER.CH | H PROD | 1000000 | 35,51 | 35,51
01.019.000003.MOD | Operador de terraplenagem | M.O. | H | 1000000 | 5,90 | 5,90
12.029.000004.MAT | Graxa | MAT. | KG | 0,010000 | 14,41 | 0,14
12.031.000002.MAT | Óleo diesel | MAT. | L | 3820000 | 2,37 | 9,05
29.002.000064.MAT | Pneu 10x16.5 com câmara | MAT. | UN | 0,001600 | 1.278,53 | 2,05
36.007.000018.EQD | Depreciação, % sobre o valor do equipamento para cobrir os custos de | DEPRE | % | 0,000087 | 90.000,00 | 7,83
36.007.000018.EQJ | Juros sobre capital, % sobre o valor do equipamento para cobrir custos dos | JUROS | % | 0,000027 | 90.000,00 | 2,47
36.007.000018.EQM | Manutenção, % sobre o valor do equipamento para cobrir custos com | MANUT | % | 0,000076 | 90.000,00 | 6,85
36.007.000018.EQS | Seguro patrimonial, % sobre o valor do equipamento para cobrir custos com | JUROS | % | 0,000014 | 90.000,00 | 1,22
36.007.000019.EQH | Minicarregadeira, potência nominal 57 hp, diesel, fator de carga médio, caçamba 0,33 m³ | SER.CH | H PROD | 1000000 | 44,02 | 44,02
01.019.000003.MOD | Operador de terraplenagem | M.O. | H | 1000000 | 5,90 | 5,90
12.029.000004.MAT | Graxa | MAT. | KG | 0,010000 | 14,41 | 0,14
12.031.000002.MAT | Óleo diesel | MAT. | L | 6250000 | 2,37 | 14,81
29.002.000064.MAT | Pneu 10x16.5 com câmara | MAT. | UN | 0,001600 | 1.278,53 | 2,05
36.007.000019.EQD | Depreciação, % sobre o valor do equipamento para cobrir os custos de | DEPRE | % | 0,000100 | 90.000,00 | 9,00
36.007.000019.EQJ | Juros sobre capital, % sobre o valor do equipamento para cobrir custos dos | JUROS | % | 0,000032 | 90.000,00 | 2,84
36.007.000019.EQM | Manutenção, % sobre o valor do equipamento para cobrir custos com | MANUT | % | 0,000088 | 90.000,00 | 7,88
36.007.000019.EQS | Seguro patrimonial, % sobre o valor do equipamento para cobrir custos com | JUROS | % | 0,000016 | 90.000,00 | 1,41
36.007.000020.EQH | Minicarregadeira, potência nominal 57 hp, diesel, fator de carga alto, caçamba 0,33 m³ | SER.CH | H PROD | 1000000 | 53,53 | 53,53
01.019.000003.MOD | Operador de terraplenagem | M.O. | H | 1000000 | 5,90 | 5,90
12.029.000004.MAT | Graxa | MAT. | KG | 0,010000 | 14,41 | 0,14
12.031.000002.MAT | Óleo diesel | MAT. | L | 8690000 | 2,37 | 20,60
29.002.000064.MAT | Pneu 10x16.5 com câmara | MAT. | UN | 0,001600 | 1.278,53 | 2,05
36.007.000020.EQD | Depreciação, % sobre o valor do equipamento para cobrir os custos de | DEPRE | % | 0,000118 | 90.000,00 | 10,59
36.007.000020.EQJ | Juros sobre capital, % sobre o valor do equipamento para cobrir custos dos | JUROS | % | 0,000037 | 90.000,00 | 3,34
36.007.000020.EQM | Manutenção, % sobre o valor do equipamento para cobrir custos com | MANUT | % | 0,000103 | 90.000,00 | 9,26
36.007.000020.EQS | Seguro patrimonial, % sobre o valor do equipamento para cobrir custos com | JUROS | % | 0,000018 | 90.000,00 | 1,65
36.007.000021.EQI | Minicarregadeira, potência nominal 57 hp, diesel, caçamba 0,33 m³ | SER.CH | H IMP | 1000000 | 19,14 | 19,14
01.019.000003.MOD | Operador de terraplenagem | M.O. | H | 1000000 | 5,90 | 5,90
36.007.000021.EQD | Depreciação, % sobre o valor do equipamento para cobrir os custos de | DEPRE | % | 0,000100 | 90.000,00 | 9,00
36.007.000021.EQJ | Juros sobre capital, % sobre o valor do equipamento para cobrir custos dos | JUROS | % | 0,000032 | 90.000,00 | 2,84
36.007.000021.EQS | Seguro patrimonial, % sobre o valor do equipamento para cobrir custos com | JUROS | % | 0,000016 | 90.000,00 | 1,41
36.007.000022.EQH | Minicarregadeira, potência nominal 68 hp, diesel, fator de carga baixo, caçamba 0,44 m³ | SER.CH | H PROD | 1000000 | 28,64 | 28,64
01.019.000003.MOD | Operador de terraplenagem | M.O. | H | 1000000 | 5,90 | 5,90
12.029.000004.MAT | Graxa | MAT. | KG | 0,010000 | 14,41 | 0,14
12.031.000002.MAT | Óleo diesel | MAT. | L | 4270000 | 2,37 | 10,12
29.002.000003.MAT | Pneu 12x16.5 com câmara | MAT. | UN | 0,001600 | 1.424,43 | 2,28
36.007.000022.EQD | Depreciação, % sobre o valor do equipamento para cobrir os custos de | DEPRE | % | 0,000087 | 50.000,00 | 4,35
36.007.000022.EQJ | Juros sobre capital, % sobre o valor do equipamento para cobrir custos dos | JUROS | % | 0,000027 | 50.000,00 | 1,37
36.007.000022.EQM | Manutenção, % sobre o valor do equipamento para cobrir custos com | MANUT | % | 0,000076 | 50.000,00 | 3,80
36.007.000022.EQS | Seguro patrimonial, % sobre o valor do equipamento para cobrir custos com | JUROS | % | 0,000014 | 50.000,00 | 0,68
36.007.000024.EQI | Retroescavadeira sobre pneus, pot. nom. no volante do motor 76 hp, diesel, com caçamba dianteira de inclinação simples e aplicação geral, com capacidade nominal de 0,96 m³, braço padrão, profundidade de escavação de 4362mm | SER.CH | H IMP | 1000000 | 39,33 | 39,33
01.019.000003.MOD | Operador de terraplenagem | M.O. | H | 1000000 | 5,90 | 5,90
36.007.000024.EQD | Depreciação, % sobre o valor do equipamento para cobrir os custos de | DEPRE | % | 0,000119 | 196.243,00 | 23,30
36.007.000024.EQJ | Juros sobre capital, % sobre o valor do equipamento para cobrir custos dos | JUROS | % | 0,000036 | 196.243,00 | 7,06
36.007.000024.EQS | Seguro patrimonial, % sobre o valor do equipamento para cobrir custos com | JUROS | % | 0,000016 | 196.243,00 | 3,07
36.007.000025.EQH | Retroescavadeira sobre pneus, pot. nominal no volante do motor 85 hp, diesel, fator de carga baixo, com caçamba dianteira paralela padrão de aplicação geral, com capacidade nominal de 1 m³, braço padrão com profundidade de escavação de 4850 mm | SER.CH | H PROD | 1000000 | 83,87 | 83,87
01.019.000003.MOD | Operador de terraplenagem | M.O. | H | 1000000 | 5,90 | 5,90
12.029.000004.MAT | Graxa | MAT. | KG | 0,020000 | 14,41 | 0,29
12.031.000002.MAT | Óleo diesel | MAT. | L | 8550000 | 2,37 | 20,26
29.002.000061.MAT | Pneu 16.9x28 com câmara AWD traseiro | MAT. | UN | 0,000800 | 3.495,00 | 2,80
29.002.000062.MAT | Pneu 340x80x18 com câmara AWD dianteiro | MAT. | UN | 0,000800 | 4.497,97 | 3,60
36.007.000025.EQD | Depreciação, % sobre o valor do equipamento para cobrir os custos de | DEPRE | % | 0,000108 | 190.000,00 | 20,51
36.007.000025.EQJ | Juros sobre capital, % sobre o valor do equipamento para cobrir custos dos | JUROS | % | 0,000033 | 190.000,00 | 6,22
36.007.000025.EQM | Manutenção, % sobre o valor do equipamento para cobrir custos com | MANUT | % | 0,000114 | 190.000,00 | 21,59
36.007.000025.EQS | Seguro patrimonial, % sobre o valor do equipamento para cobrir custos com | JUROS | % | 0,000014 | 190.000,00 | 2,70
36.007.000026.EQH | Retroescavadeira sobre pneus, pot. nominal no volante do motor 85 hp, diesel, fator de carga médio, com caçamba dianteira paralela padrão de aplicação geral, com capacidade nominal de 1 m³, braço padrão com profundidade de escavação de 4850 mm | SER.CH | H PROD | 1000000 | 93,59 | 93,59
01.019.000003.MOD | Operador de terraplenagem | M.O. | H | 1000000 | 5,90 | 5,90
12.029.000004.MAT | Graxa | MAT. | KG | 0,020000 | 14,41 | 0,29
12.031.000002.MAT | Óleo diesel | MAT. | L | 10500000 | 2,37 | 24,89
29.002.000061.MAT | Pneu 16.9x28 com câmara AWD traseiro | MAT. | UN | 0,000800 | 3.495,00 | 2,80
29.002.000062.MAT | Pneu 340x80x18 com câmara AWD dianteiro | MAT. | UN | 0,000800 | 4.497,97 | 3,60
36.007.000026.EQD | Depreciação, % sobre o valor do equipamento para cobrir os custos de | DEPRE | % | 0,000119 | 190.000,00 | 22,56
36.007.000026.EQJ | Juros sobre capital, % sobre o valor do equipamento para cobrir custos dos | JUROS | % | 0,000036 | 190.000,00 | 6,84
36.007.000026.EQM | Manutenção, % sobre o valor do equipamento para cobrir custos com | MANUT | % | 0,000125 | 190.000,00 | 23,75
36.007.000026.EQS | Seguro patrimonial, % sobre o valor do equipamento para cobrir custos com | JUROS | % | 0,000016 | 190.000,00 | 2,97
36.007.000027.EQH | Retroescavadeira sobre pneus, pot. nominal no volante do motor 85 hp, diesel, fator de carga alto, com caçamba dianteira paralela padrão de aplicação geral, com capacidade nominal de 1 m³, braço padrão com profundidade de escavação de 4850 mm | SER.CH | H PROD | 1000000 | 104,09 | 104,09
01.019.000003.MOD | Operador de terraplenagem | M.O. | H | 1000000 | 5,90 | 5,90
12.029.000004.MAT | Graxa | MAT. | KG | 0,020000 | 14,41 | 0,29
12.031.000002.MAT | Óleo diesel | MAT. | L | 12300000 | 2,37 | 29,15
29.002.000061.MAT | Pneu 16.9x28 com câmara AWD traseiro | MAT. | UN | 0,000800 | 3.495,00 | 2,80
29.002.000062.MAT | Pneu 340x80x18 com câmara AWD dianteiro | MAT. | UN | 0,000800 | 4.497,97 | 3,60
36.007.000027.EQD | Depreciação, % sobre o valor do equipamento para cobrir os custos de | DEPRE | % | 0,000132 | 190.000,00 | 25,07
36.007.000027.EQJ | Juros sobre capital, % sobre o valor do equipamento para cobrir custos dos | JUROS | % | 0,000040 | 190.000,00 | 7,60
36.007.000027.EQM | Manutenção, % sobre o valor do equipamento para cobrir custos com | MANUT | % | 0,000139 | 190.000,00 | 26,39
36.007.000027.EQS | Seguro patrimonial, % sobre o valor do equipamento para cobrir custos com | JUROS | % | 0,000017 | 190.000,00 | 3,30
36.007.000028.EQI | Retroescavadeira sobre pneus, pot. nominal no volante do motor 85 hp, diesel, com caçamba dianteira paralela padrão de aplicação geral, com capacidade nominal de 1 m³, braço padrão com profundidade de escavação de 4850 mm | SER.CH | H IMP | 1000000 | 38,27 | 38,27
01.019.000003.MOD | Operador de terraplenagem | M.O. | H | 1000000 | 5,90 | 5,90
36.007.000028.EQD | Depreciação, % sobre o valor do equipamento para cobrir os custos de | DEPRE | % | 0,000119 | 190.000,00 | 22,56
36.007.000028.EQJ | Juros sobre capital, % sobre o valor do equipamento para cobrir custos dos | JUROS | % | 0,000036 | 190.000,00 | 6,84
36.007.000028.EQS | Seguro patrimonial, % sobre o valor do equipamento para cobrir custos com | JUROS | % | 0,000016 | 190.000,00 | 2,97
36.007.000029.EQH | Retroescavadeira sobre pneus, pot. nom. no volante do motor 92 hp, diesel, fator de carga baixo, com caçamba paralela de múltiplas aplicações, com capacidade nominal de 1,03 m³, braço padrão, profundidade de escavação de 4850mm | SER.CH | H PROD | 1000000 | 87,74 | 87,74
01.019.000003.MOD | Operador de terraplenagem | M.O. | H | 1000000 | 5,90 | 5,90
12.029.000004.MAT | Graxa | MAT. | KG | 0,020000 | 14,41 | 0,29
12.031.000002.MAT | Óleo diesel | MAT. | L | 9050000 | 2,37 | 21,45
29.002.000061.MAT | Pneu 16.9x28 com câmara AWD traseiro | MAT. | UN | 0,000800 | 3.495,00 | 2,80
29.002.000062.MAT | Pneu 340x80x18 com câmara AWD dianteiro | MAT. | UN | 0,000800 | 4.497,97 | 3,60
36.007.000029.EQD | Depreciação, % sobre o valor do equipamento para cobrir os custos de | DEPRE | % | 0,000108 | 200.000,00 | 21,59
36.007.000029.EQJ | Juros sobre capital, % sobre o valor do equipamento para cobrir custos dos | JUROS | % | 0,000033 | 200.000,00 | 6,55
36.007.000029.EQM | Manutenção, % sobre o valor do equipamento para cobrir custos com | MANUT | % | 0,000114 | 200.000,00 | 22,73
36.007.000029.EQS | Seguro patrimonial, % sobre o valor do equipamento para cobrir custos com | JUROS | % | 0,000014 | 200.000,00 | 2,84
36.007.000030.EQH | Retroescavadeira sobre pneus, pot. nom. no volante do motor 92 hp, diesel, fator de carga médio, com caçamba paralela de múltiplas aplicações, com capacidade nominal de 1,03 m³, braço padrão, profundidade de escavação de 4850mm | SER.CH | H PROD | 1000000 | 97,73 | 97,73
01.019.000003.MOD | Operador de terraplenagem | M.O. | H | 1000000 | 5,90 | 5,90
12.029.000004.MAT | Graxa | MAT. | KG | 0,020000 | 14,41 | 0,29
12.031.000002.MAT | Óleo diesel | MAT. | L | 11000000 | 2,37 | 26,07
29.002.000061.MAT | Pneu 16.9x28 com câmara AWD traseiro | MAT. | UN | 0,000800 | 3.495,00 | 2,80
29.002.000062.MAT | Pneu 340x80x18 com câmara AWD dianteiro | MAT. | UN | 0,000800 | 4.497,97 | 3,60
36.007.000030.EQD | Depreciação, % sobre o valor do equipamento para cobrir os custos de | DEPRE | % | 0,000119 | 200.000,00 | 23,75
36.007.000030.EQJ | Juros sobre capital, % sobre o valor do equipamento para cobrir custos dos | JUROS | % | 0,000036 | 200.000,00 | 7,20
36.007.000030.EQM | Manutenção, % sobre o valor do equipamento para cobrir custos com | MANUT | % | 0,000125 | 200.000,00 | 25,00
36.007.000030.EQS | Seguro patrimonial, % sobre o valor do equipamento para cobrir custos com | JUROS | % | 0,000016 | 200.000,00 | 3,13
36.007.000031.EQH | Retroescavadeira sobre pneus, pot. nom. no volante do motor 92 hp, diesel, fator de carga alto, com caçamba paralela de múltiplas aplicações, com capacidade nominal de 1,03 m³, braço padrão, profundidade de escavação de 4850mm | SER.CH | H PROD | 1000000 | 109,27 | 109,27
01.019.000003.MOD | Operador de terraplenagem | M.O. | H | 1000000 | 5,90 | 5,90
12.029.000004.MAT | Graxa | MAT. | KG | 0,020000 | 14,41 | 0,29
12.031.000002.MAT | Óleo diesel | MAT. | L | 13100000 | 2,37 | 31,05
29.002.000061.MAT | Pneu 16.9x28 com câmara AWD traseiro | MAT. | UN | 0,000800 | 3.495,00 | 2,80
29.002.000062.MAT | Pneu 340x80x18 com câmara AWD dianteiro | MAT. | UN | 0,000800 | 4.497,97 | 3,60
36.007.000031.EQD | Depreciação, % sobre o valor do equipamento para cobrir os custos de | DEPRE | % | 0,000132 | 200.000,00 | 26,39
36.007.000031.EQJ | Juros sobre capital, % sobre o valor do equipamento para cobrir custos dos | JUROS | % | 0,000040 | 200.000,00 | 8,00
36.007.000031.EQM | Manutenção, % sobre o valor do equipamento para cobrir custos com | MANUT | % | 0,000139 | 200.000,00 | 27,78
36.007.000031.EQS | Seguro patrimonial, % sobre o valor do equipamento para cobrir custos com | JUROS | % | 0,000017 | 200.000,00 | 3,47
36.007.000032.EQI | Retroescavadeira sobre pneus, pot. nom. no volante do motor 92 hp, diesel, com caçamba paralela de múltiplas aplicações, com capacidade nominal de 1,03 m³, braço padrão, profundidade de escavação de 4850mm | SER.CH | H IMP | 1000000 | 39,98 | 39,98
01.019.000003.MOD | Operador de terraplenagem | M.O. | H | 1000000 | 5,90 | 5,90
36.007.000032.EQD | Depreciação, % sobre o valor do equipamento para cobrir os custos de | DEPRE | % | 0,000119 | 200.000,00 | 23,75
36.007.000032.EQJ | Juros sobre capital, % sobre o valor do equipamento para cobrir custos dos | JUROS | % | 0,000036 | 200.000,00 | 7,20
36.007.000032.EQS | Seguro patrimonial, % sobre o valor do equipamento para cobrir custos com | JUROS | % | 0,000016 | 200.000,00 | 3,13
36.007.000033.EQH | Retroescavadeira sobre pneus 75 HP 56 kW, caçamba dianteira, 0,76 m³, profundidade de escavação até 3 m | SER.CH | H PROD | 1000000 | 93,50 | 93,50
01.019.000003.MOD | Operador de terraplenagem | M.O. | H | 1000000 | 5,90 | 5,90
12.029.000004.MAT | Graxa | MAT. | KG | 0,020000 | 14,41 | 0,29
12.031.000002.MAT | Óleo diesel | MAT. | L | 10100000 | 2,37 | 23,94
29.002.000062.MAT | Pneu 340x80x18 com câmara AWD dianteiro | MAT. | UN | 0,000800 | 4.497,97 | 3,60
29.002.000063.MAT | Pneu 19.5x24 com câmara AWD traseiro | MAT. | UN | 0,000800 | 4.237,27 | 3,39
36.007.000033.EQD | Depreciação, % sobre o valor do equipamento para cobrir os custos de | DEPRE | % | 0,000108 | 210.000,00 | 22,67
36.007.000033.EQJ | Juros sobre capital, % sobre o valor do equipamento para cobrir custos dos | JUROS | % | 0,000033 | 210.000,00 | 6,87
36.007.000033.EQM | Manutenção, % sobre o valor do equipamento para cobrir custos com | MANUT | % | 0,000114 | 210.000,00 | 23,86
36.007.000033.EQS | Seguro patrimonial, % sobre o valor do equipamento para cobrir custos com | JUROS | % | 0,000014 | 210.000,00 | 2,98
36.007.000035.EQH | Retroescavadeira sobre pneus, pot. nom. no volante do motor 100 hp, diesel, fator de carga médio, com caçamba dianteira de inclinação simples e aplicação geral, com capacidade nominal de 1,07 m³, braço padrão, profundidade de escavação de 4624mm | SER.CH | H PROD | 1000000 | 104,12 | 104,12
01.019.000003.MOD | Operador de terraplenagem | M.O. | H | 1000000 | 5,90 | 5,90
12.029.000004.MAT | Graxa | MAT. | KG | 0,020000 | 14,41 | 0,29
12.031.000002.MAT | Óleo diesel | MAT. | L | 12200000 | 2,37 | 28,91
29.002.000062.MAT | Pneu 340x80x18 com câmara AWD dianteiro | MAT. | UN | 0,000800 | 4.497,97 | 3,60
29.002.000063.MAT | Pneu 19.5x24 com câmara AWD traseiro | MAT. | UN | 0,000800 | 4.237,27 | 3,39
36.007.000035.EQD | Depreciação, % sobre o valor do equipamento para cobrir os custos de | DEPRE | % | 0,000119 | 210.000,00 | 24,94
36.007.000035.EQJ | Juros sobre capital, % sobre o valor do equipamento para cobrir custos dos | JUROS | % | 0,000036 | 210.000,00 | 7,56
36.007.000035.EQM | Manutenção, % sobre o valor do equipamento para cobrir custos com | MANUT | % | 0,000125 | 210.000,00 | 26,25
36.007.000035.EQS | Seguro patrimonial, % sobre o valor do equipamento para cobrir custos com | JUROS | % | 0,000016 | 210.000,00 | 3,28
36.007.000036.EQH | Retroescavadeira sobre pneus, pot. nom. no volante do motor 100 hp, diesel, fator de carga alto, com caçamba dianteira de inclinação simples e aplicação geral, com capacidade nominal de 1,07 m³, braço padrão, profundidade de escavação de 4624mm | SER.CH | H PROD | 1000000 | 115,75 | 115,75
01.019.000003.MOD | Operador de terraplenagem | M.O. | H | 1000000 | 5,90 | 5,90
12.029.000004.MAT | Graxa | MAT. | KG | 0,020000 | 14,41 | 0,29
12.031.000002.MAT | Óleo diesel | MAT. | L | 14200000 | 2,37 | 33,65
29.002.000062.MAT | Pneu 340x80x18 com câmara AWD dianteiro | MAT. | UN | 0,000800 | 4.497,97 | 3,60
29.002.000063.MAT | Pneu 19.5x24 com câmara AWD traseiro | MAT. | UN | 0,000800 | 4.237,27 | 3,39
36.007.000036.EQD | Depreciação, % sobre o valor do equipamento para cobrir os custos de | DEPRE | % | 0,000132 | 210.000,00 | 27,71
36.007.000036.EQJ | Juros sobre capital, % sobre o valor do equipamento para cobrir custos dos | JUROS | % | 0,000040 | 210.000,00 | 8,40
36.007.000036.EQM | Manutenção, % sobre o valor do equipamento para cobrir custos com | MANUT | % | 0,000139 | 210.000,00 | 29,17
36.007.000036.EQS | Seguro patrimonial, % sobre o valor do equipamento para cobrir custos com | JUROS | % | 0,000017 | 210.000,00 | 3,65
36.007.000037.EQI | Retroescavadeira sobre pneus, pot. nom. no volante do motor 100 hp, diesel, com caçamba dianteira de inclinação simples e aplicação geral, com capacidade nominal de 1,07 m³, braço padrão, profundidade de escavação de 4624mm | SER.CH | H IMP | 1000000 | 41,68 | 41,68
01.019.000003.MOD | Operador de terraplenagem | M.O. | H | 1000000 | 5,90 | 5,90
36.007.000037.EQD | Depreciação, % sobre o valor do equipamento para cobrir os custos de | DEPRE | % | 0,000119 | 210.000,00 | 24,94
36.007.000037.EQJ | Juros sobre capital, % sobre o valor do equipamento para cobrir custos dos | JUROS | % | 0,000036 | 210.000,00 | 7,56
36.007.000037.EQS | Seguro patrimonial, % sobre o valor do equipamento para cobrir custos com | JUROS | % | 0,000016 | 210.000,00 | 3,28
36.007.000042.EQH | Retroescavadeira sobre pneus, pot. nom. no volante do motor 76 hp, diesel, fator de carga baixo, com caçamba dianteira de inclinação simples e aplicação geral, com capacidade nominal de 0,96 m³, braço padrão, profundidade de escavação de 4362mm | SER.CH | H PROD | 1000000 | 82,76 | 82,76
01.019.000003.MOD | Operador de terraplenagem | M.O. | H | 1000000 | 5,90 | 5,90
12.029.000004.MAT | Graxa | MAT. | KG | 0,020000 | 14,41 | 0,29
12.031.000002.MAT | Óleo diesel | MAT. | L | 7350000 | 2,37 | 17,42
29.002.000059.MAT | Pneu 340x80x18 com câmara AWD combinação dianteira | MAT. | UN | 0,000800 | 4.476,00 | 3,58
29.002.000060.MAT | Pneu 19.5x24,10 com câmara AWD traseiro | MAT. | UN | 0,000800 | 3.599,35 | 2,88
36.007.000042.EQD | Depreciação, % sobre o valor do equipamento para cobrir os custos de | DEPRE | % | 0,000108 | 196.243,00 | 21,19
36.007.000042.EQJ | Juros sobre capital, % sobre o valor do equipamento para cobrir custos dos | JUROS | % | 0,000033 | 196.243,00 | 6,42
36.007.000042.EQM | Manutenção, % sobre o valor do equipamento para cobrir custos com | MANUT | % | 0,000114 | 196.243,00 | 22,30
36.007.000042.EQS | Seguro patrimonial, % sobre o valor do equipamento para cobrir custos com | JUROS | % | 0,000014 | 196.243,00 | 2,79
36.007.000043.EQH | Retroescavadeira sobre pneus, pot. nom. no volante do motor 76 hp, diesel, fator de carga médio, com caçamba dianteira de inclinação simples e aplicação geral, com capacidade nominal de 0,96 m³, braço padrão, profundidade de escavação de 4362mm | SER.CH | H PROD | 1000000 | 92,54 | 92,54
01.019.000003.MOD | Operador de terraplenagem | M.O. | H | 1000000 | 5,90 | 5,90
12.029.000004.MAT | Graxa | MAT. | KG | 0,020000 | 14,41 | 0,29
12.031.000002.MAT | Óleo diesel | MAT. | L | 9250000 | 2,37 | 21,92
29.002.000059.MAT | Pneu 340x80x18 com câmara AWD combinação dianteira | MAT. | UN | 0,000800 | 4.476,00 | 3,58
29.002.000060.MAT | Pneu 19.5x24,10 com câmara AWD traseiro | MAT. | UN | 0,000800 | 3.599,35 | 2,88
36.007.000043.EQD | Depreciação, % sobre o valor do equipamento para cobrir os custos de | DEPRE | % | 0,000119 | 196.243,00 | 23,30
36.007.000043.EQJ | Juros sobre capital, % sobre o valor do equipamento para cobrir custos dos | JUROS | % | 0,000036 | 196.243,00 | 7,06
36.007.000043.EQM | Manutenção, % sobre o valor do equipamento para cobrir custos com | MANUT | % | 0,000125 | 196.243,00 | 24,53
36.007.000043.EQS | Seguro patrimonial, % sobre o valor do equipamento para cobrir custos com | JUROS | % | 0,000016 | 196.243,00 | 3,07
36.007.000044.EQH | Retroescavadeira sobre pneus, pot. nom. no volante do motor 76 hp, diesel, fator de carga alto, com caçamba dianteira de inclinação simples e aplicação geral, com capacidade nominal de 0,96 m³, braço padrão, profundidade de escavação de 4362mm | SER.CH | H PROD | 1000000 | 103,60 | 103,60
01.019.000003.MOD | Operador de terraplenagem | M.O. | H | 1000000 | 5,90 | 5,90
12.029.000004.MAT | Graxa | MAT. | KG | 0,020000 | 14,41 | 0,29
12.031.000002.MAT | Óleo diesel | MAT. | L | 11200000 | 2,37 | 26,54
29.002.000059.MAT | Pneu 340x80x18 com câmara AWD combinação dianteira | MAT. | UN | 0,000800 | 4.476,00 | 3,58
29.002.000060.MAT | Pneu 19.5x24,10 com câmara AWD traseiro | MAT. | UN | 0,000800 | 3.599,35 | 2,88
36.007.000044.EQD | Depreciação, % sobre o valor do equipamento para cobrir os custos de | DEPRE | % | 0,000132 | 196.243,00 | 25,89
36.007.000044.EQJ | Juros sobre capital, % sobre o valor do equipamento para cobrir custos dos | JUROS | % | 0,000040 | 196.243,00 | 7,85
36.007.000044.EQM | Manutenção, % sobre o valor do equipamento para cobrir custos com | MANUT | % | 0,000139 | 196.243,00 | 27,26
36.007.000044.EQS | Seguro patrimonial, % sobre o valor do equipamento para cobrir custos com | JUROS | % | 0,000017 | 196.243,00 | 3,41
36.008 | Fundações
36.008.000001.EQH | Bate-estacas, martelo 0,8 t potência 13 HP 9,7 kW | SER.CH | H PROD | 1000000 | 36,33 | 36,33
01.001.000001.MOD | Ajudante | M.O. | H | 3000000 | 4,85 | 14,55
01.019.000001.MOD | Operador | M.O. | H | 1000000 | 5,90 | 5,90
12.029.000004.MAT | Graxa | MAT. | KG | 0,040000 | 14,41 | 0,58
12.031.000002.MAT | Óleo diesel | MAT. | L | 2600000 | 2,37 | 6,16
36.008.000001.EQD | Depreciação, % sobre o valor do equipamento para cobrir os custos de | DEPRE | % | 0,000057 | 61.000,00 | 3,46
36.008.000001.EQJ | Juros sobre capital, % sobre o valor do equipamento para cobrir custos dos | JUROS | % | 0,000038 | 61.000,00 | 2,32
36.008.000001.EQM | Manutenção, % sobre o valor do equipamento para cobrir custos com | MANUT | % | 0,000053 | 61.000,00 | 3,25
36.008.000001.EQS | Seguro patrimonial, % sobre o valor do equipamento para cobrir custos com | JUROS | % | 0,000002 | 61.000,00 | 0,11
36.008.000002.EQH | Bate-estacas, diesel, potência 120 HP 89 KW, martelo de 4 t | SER.CH | H PROD | 1000000 | 104,35 | 104,35
01.001.000001.MOD | Ajudante | M.O. | H | 3000000 | 4,85 | 14,55
01.019.000001.MOD | Operador | M.O. | H | 1000000 | 5,90 | 5,90
12.029.000004.MAT | Graxa | MAT. | KG | 0,040000 | 14,41 | 0,58
12.031.000002.MAT | Óleo diesel | MAT. | L | 24000000 | 2,37 | 56,88
36.008.000002.EQD | Depreciação, % sobre o valor do equipamento para cobrir os custos de | DEPRE | % | 0,000043 | 212.000,00 | 9,01
36.008.000002.EQJ | Juros sobre capital, % sobre o valor do equipamento para cobrir custos dos | JUROS | % | 0,000029 | 212.000,00 | 6,04
36.008.000002.EQM | Manutenção, % sobre o valor do equipamento para cobrir custos com | MANUT | % | 0,000040 | 212.000,00 | 8,48
36.008.000002.EQS | Seguro patrimonial, % sobre o valor do equipamento para cobrir custos com | JUROS | % | 0,000014 | 212.000,00 | 2,92
36.008.000003.EQI | Bate-estacas, diesel, potência 120 hp 89 KW, martelo de 4 t - | SER.CH | H IMP | 1000000 | 38,42 | 38,42
01.001.000001.MOD | Ajudante | M.O. | H | 3000000 | 4,85 | 14,55
01.019.000001.MOD | Operador | M.O. | H | 1000000 | 5,90 | 5,90
36.008.000003.EQD | Depreciação, % sobre o valor do equipamento para cobrir os custos de | DEPRE | % | 0,000043 | 212.000,00 | 9,01
36.008.000003.EQJ | Juros sobre capital, % sobre o valor do equipamento para cobrir custos dos | JUROS | % | 0,000029 | 212.000,00 | 6,04
36.008.000003.EQS | Seguro patrimonial, % sobre o valor do equipamento para cobrir custos com | JUROS | % | 0,000014 | 212.000,00 | 2,92
36.008.000004.EQI | Bate-estacas, martelo 0,8 t potência 13 HP 9,7 kW | SER.CH | H IMP | 1000000 | 26,34 | 26,34
01.001.000001.MOD | Ajudante | M.O. | H | 3000000 | 4,85 | 14,55
01.019.000001.MOD | Operador | M.O. | H | 1000000 | 5,90 | 5,90
36.008.000004.EQD | Depreciação, % sobre o valor do equipamento para cobrir os custos de | DEPRE | % | 0,000057 | 61.000,00 | 3,46
36.008.000004.EQJ | Juros sobre capital, % sobre o valor do equipamento para cobrir custos dos | JUROS | % | 0,000038 | 61.000,00 | 2,32
36.008.000004.EQS | Seguro patrimonial, % sobre o valor do equipamento para cobrir custos com | JUROS | % | 0,000002 | 61.000,00 | 0,11
36.008.000005.EQH | Bate-estacas, martelo 1,5 t potência 29 HP 21,6 kW | SER.CH | H PROD | 1000000 | 52,60 | 52,60
01.001.000001.MOD | Ajudante | M.O. | H | 3000000 | 4,85 | 14,55
01.019.000001.MOD | Operador | M.O. | H | 1000000 | 5,90 | 5,90
12.029.000004.MAT | Graxa | MAT. | KG | 0,040000 | 14,41 | 0,58
12.031.000002.MAT | Óleo diesel | MAT. | L | 5800000 | 2,37 | 13,75
36.008.000005.EQD | Depreciação, % sobre o valor do equipamento para cobrir os custos de | DEPRE | % | 0,000057 | 119.000,00 | 6,74
36.008.000005.EQJ | Juros sobre capital, % sobre o valor do equipamento para cobrir custos dos | JUROS | % | 0,000038 | 119.000,00 | 4,52
36.008.000005.EQM | Manutenção, % sobre o valor do equipamento para cobrir custos com | MANUT | % | 0,000053 | 119.000,00 | 6,35
36.008.000005.EQS | Seguro patrimonial, % sobre o valor do equipamento para cobrir custos com | JUROS | % | 0,000002 | 119.000,00 | 0,22
36.008.000006.EQI | Bate-estacas, martelo 1,5 t potência 29 HP 21,6 kW | SER.CH | H IMP | 1000000 | 31,93 | 31,93
01.001.000001.MOD | Ajudante | M.O. | H | 3000000 | 4,85 | 14,55
01.019.000001.MOD | Operador | M.O. | H | 1000000 | 5,90 | 5,90
36.008.000006.EQD | Depreciação, % sobre o valor do equipamento para cobrir os custos de | DEPRE | % | 0,000057 | 119.000,00 | 6,74
36.008.000006.EQJ | Juros sobre capital, % sobre o valor do equipamento para cobrir custos dos | JUROS | % | 0,000038 | 119.000,00 | 4,52
36.008.000006.EQS | Seguro patrimonial, % sobre o valor do equipamento para cobrir custos com | JUROS | % | 0,000002 | 119.000,00 | 0,22
36.008.000007.EQH | Bate-estacas, martelo 2,2 t potência 40 HP 30 kW | SER.CH | H PROD | 1000000 | 61,26 | 61,26
01.001.000001.MOD | Ajudante | M.O. | H | 3000000 | 4,85 | 14,55
01.019.000001.MOD | Operador | M.O. | H | 1000000 | 5,90 | 5,90
12.029.000004.MAT | Graxa | MAT. | KG | 0,040000 | 14,41 | 0,58
12.031.000002.MAT | Óleo diesel | MAT. | L | 8000000 | 2,37 | 18,96
36.008.000007.EQD | Depreciação, % sobre o valor do equipamento para cobrir os custos de | DEPRE | % | 0,000057 | 142.000,00 | 8,05
36.008.000007.EQJ | Juros sobre capital, % sobre o valor do equipamento para cobrir custos dos | JUROS | % | 0,000038 | 142.000,00 | 5,40
36.008.000007.EQM | Manutenção, % sobre o valor do equipamento para cobrir custos com | MANUT | % | 0,000053 | 142.000,00 | 7,57
36.008.000007.EQS | Seguro patrimonial, % sobre o valor do equipamento para cobrir custos com | JUROS | % | 0,000002 | 142.000,00 | 0,26
36.008.000008.EQI | Bate-estacas, martelo 2,2 t potência 40 HP 30 kW | SER.CH | H IMP | 1000000 | 34,15 | 34,15
01.001.000001.MOD | Ajudante | M.O. | H | 3000000 | 4,85 | 14,55
01.019.000001.MOD | Operador | M.O. | H | 1000000 | 5,90 | 5,90
36.008.000008.EQD | Depreciação, % sobre o valor do equipamento para cobrir os custos de | DEPRE | % | 0,000057 | 142.000,00 | 8,05
36.008.000008.EQJ | Juros sobre capital, % sobre o valor do equipamento para cobrir custos dos | JUROS | % | 0,000038 | 142.000,00 | 5,40
36.008.000008.EQS | Seguro patrimonial, % sobre o valor do equipamento para cobrir custos com | JUROS | % | 0,000002 | 142.000,00 | 0,26
36.008.000009.EQH | Bate-estacas, martelo 3 t potência 58 HP 43 kW | SER.CH | H PROD | 1000000 | 76,84 | 76,84
01.001.000001.MOD | Ajudante | M.O. | H | 3000000 | 4,85 | 14,55
01.019.000001.MOD | Operador | M.O. | H | 1000000 | 5,90 | 5,90
12.029.000004.MAT | Graxa | MAT. | KG | 0,040000 | 14,41 | 0,58
12.031.000002.MAT | Óleo diesel | MAT. | L | 11600000 | 2,37 | 27,49
36.008.000009.EQD | Depreciação, % sobre o valor do equipamento para cobrir os custos de | DEPRE | % | 0,000057 | 189.000,00 | 10,71
36.008.000009.EQJ | Juros sobre capital, % sobre o valor do equipamento para cobrir custos dos | JUROS | % | 0,000038 | 189.000,00 | 7,18
36.008.000009.EQM | Manutenção, % sobre o valor do equipamento para cobrir custos com | MANUT | % | 0,000053 | 189.000,00 | 10,08
36.008.000009.EQS | Seguro patrimonial, % sobre o valor do equipamento para cobrir custos com | JUROS | % | 0,000002 | 189.000,00 | 0,35
36.008.000010.EQI | Bate-estacas, martelo 3 t potência 58 HP 43 kW | SER.CH | H IMP | 1000000 | 38,69 | 38,69
01.001.000001.MOD | Ajudante | M.O. | H | 3000000 | 4,85 | 14,55
01.019.000001.MOD | Operador | M.O. | H | 1000000 | 5,90 | 5,90
36.008.000010.EQD | Depreciação, % sobre o valor do equipamento para cobrir os custos de | DEPRE | % | 0,000057 | 189.000,00 | 10,71
36.008.000010.EQJ | Juros sobre capital, % sobre o valor do equipamento para cobrir custos dos | JUROS | % | 0,000038 | 189.000,00 | 7,18
36.008.000010.EQS | Seguro patrimonial, % sobre o valor do equipamento para cobrir custos com | JUROS | % | 0,000002 | 189.000,00 | 0,35
36.008.000013.EQH | Máquina para execução de estaca moldada "in loco" potência 40 HP 30 kW, pilão de 1 t | SER.CH | H PROD | 1000000 | 79,75 | 79,75
01.001.000001.MOD | Ajudante | M.O. | H | 3000000 | 4,85 | 14,55
01.019.000002.MOD | Operador de guincho | M.O. | H | 1000000 | 5,90 | 5,90
12.029.000004.MAT | Graxa | MAT. | KG | 0,040000 | 14,41 | 0,58
12.031.000002.MAT | Óleo diesel | MAT. | L | 8000000 | 2,37 | 18,96
36.008.000013.EQD | Depreciação, % sobre o valor do equipamento para cobrir os custos de | DEPRE | % | 0,000113 | 176.000,00 | 19,80
36.008.000013.EQJ | Juros sobre capital, % sobre o valor do equipamento para cobrir custos dos | JUROS | % | 0,000035 | 176.000,00 | 6,07
36.008.000013.EQM | Manutenção, % sobre o valor do equipamento para cobrir custos com | MANUT | % | 0,000075 | 176.000,00 | 13,20
36.008.000013.EQS | Seguro patrimonial, % sobre o valor do equipamento para cobrir custos com | JUROS | % | 0,000004 | 176.000,00 | 0,69
36.008.000014.EQI | Máquina para execução de estaca moldada "in loco" potência 40 HP 30 kW, pilão de 1 t | SER.CH | H IMP | 1000000 | 47,01 | 47,01
01.001.000001.MOD | Ajudante | M.O. | H | 3000000 | 4,85 | 14,55
01.019.000002.MOD | Operador de guincho | M.O. | H | 1000000 | 5,90 | 5,90
36.008.000014.EQD | Depreciação, % sobre o valor do equipamento para cobrir os custos de | DEPRE | % | 0,000113 | 176.000,00 | 19,80
36.008.000014.EQJ | Juros sobre capital, % sobre o valor do equipamento para cobrir custos dos | JUROS | % | 0,000035 | 176.000,00 | 6,07
36.008.000014.EQS | Seguro patrimonial, % sobre o valor do equipamento para cobrir custos com | JUROS | % | 0,000004 | 176.000,00 | 0,69
36.009 | Geradores de energia
36.009.000001.EQH | Grupo gerador para força, 40 KVA 43 HP 32 kW | SER.CH | H PROD | 1000000 | 26,01 | 26,01
12.031.000002.MAT | Óleo diesel | MAT. | L | 8700000 | 2,37 | 20,62
36.009.000001.EQD | Depreciação, % sobre o valor do equipamento para cobrir os custos de | DEPRE | % | 0,000061 | 42.000,00 | 2,55
36.009.000001.EQJ | Juros sobre capital, % sobre o valor do equipamento para cobrir custos dos | JUROS | % | 0,000030 | 42.000,00 | 1,25
36.009.000001.EQM | Manutenção, % sobre o valor do equipamento para cobrir custos com | MANUT | % | 0,000036 | 42.000,00 | 1,50
36.009.000001.EQS | Seguro patrimonial, % sobre o valor do equipamento para cobrir custos com | JUROS | % | 0,000002 | 42.000,00 | 0,09
36.009.000003.EQH | Grupo gerador para força, 290 KVA 311 HP 232 kW | SER.CH | H PROD | 1000000 | 164,80 | 164,80
12.031.000002.MAT | Óleo diesel | MAT. | L | 62500000 | 2,37 | 148,13
36.009.000003.EQD | Depreciação, % sobre o valor do equipamento para cobrir os custos de | DEPRE | % | 0,000061 | 130.000,00 | 7,89
36.009.000003.EQJ | Juros sobre capital, % sobre o valor do equipamento para cobrir custos dos | JUROS | % | 0,000030 | 130.000,00 | 3,87
36.009.000003.EQM | Manutenção, % sobre o valor do equipamento para cobrir custos com | MANUT | % | 0,000036 | 130.000,00 | 4,64
36.009.000003.EQS | Seguro patrimonial, % sobre o valor do equipamento para cobrir custos com | JUROS | % | 0,000002 | 130.000,00 | 0,27
36.009.000005.EQH | Grupo gerador para força, 340 KVA 364 HP 272 kW | SER.CH | H PROD | 1000000 | 189,68 | 189,68
12.031.000002.MAT | Óleo diesel | MAT. | L | 73000000 | 2,37 | 173,01
36.009.000005.EQD | Depreciação, % sobre o valor do equipamento para cobrir os custos de | DEPRE | % | 0,000061 | 130.000,00 | 7,89
36.009.000005.EQJ | Juros sobre capital, % sobre o valor do equipamento para cobrir custos dos | JUROS | % | 0,000030 | 130.000,00 | 3,87
36.009.000005.EQM | Manutenção, % sobre o valor do equipamento para cobrir custos com | MANUT | % | 0,000036 | 130.000,00 | 4,64
36.009.000005.EQS | Seguro patrimonial, % sobre o valor do equipamento para cobrir custos com | JUROS | % | 0,000002 | 130.000,00 | 0,27
36.009.000008.EQH | Grupo gerador para força, 55 KVA 59 HP 44 kW | SER.CH | H PROD | 1000000 | 38,02 | 38,02
12.031.000002.MAT | Óleo diesel | MAT. | L | 13500000 | 2,37 | 32,00
36.009.000008.EQD | Depreciação, % sobre o valor do equipamento para cobrir os custos de | DEPRE | % | 0,000061 | 47.000,00 | 2,85
36.009.000008.EQJ | Juros sobre capital, % sobre o valor do equipamento para cobrir custos dos | JUROS | % | 0,000030 | 47.000,00 | 1,40
36.009.000008.EQM | Manutenção, % sobre o valor do equipamento para cobrir custos com | MANUT | % | 0,000036 | 47.000,00 | 1,68
36.009.000008.EQS | Seguro patrimonial, % sobre o valor do equipamento para cobrir custos com | JUROS | % | 0,000002 | 47.000,00 | 0,10
36.009.000010.EQH | Grupo gerador para força, 75 KVA 80 HP 60 kW | SER.CH | H PROD | 1000000 | 43,95 | 43,95
12.031.000002.MAT | Óleo diesel | MAT. | L | 16000000 | 2,37 | 37,92
36.009.000010.EQD | Depreciação, % sobre o valor do equipamento para cobrir os custos de | DEPRE | % | 0,000061 | 47.000,00 | 2,85
36.009.000010.EQJ | Juros sobre capital, % sobre o valor do equipamento para cobrir custos dos | JUROS | % | 0,000030 | 47.000,00 | 1,40
36.009.000010.EQM | Manutenção, % sobre o valor do equipamento para cobrir custos com | MANUT | % | 0,000036 | 47.000,00 | 1,68
36.009.000010.EQS | Seguro patrimonial, % sobre o valor do equipamento para cobrir custos com | JUROS | % | 0,000002 | 47.000,00 | 0,10
36.009.000012.EQH | Grupo gerador para força, 180 KVA 193 HP 144 kW | SER.CH | H PROD | 1000000 | 102,82 | 102,82
12.031.000002.MAT | Óleo diesel | MAT. | L | 39000000 | 2,37 | 92,43
36.009.000012.EQD | Depreciação, % sobre o valor do equipamento para cobrir os custos de | DEPRE | % | 0,000061 | 81.000,00 | 4,92
36.009.000012.EQJ | Juros sobre capital, % sobre o valor do equipamento para cobrir custos dos | JUROS | % | 0,000030 | 81.000,00 | 2,41
36.009.000012.EQM | Manutenção, % sobre o valor do equipamento para cobrir custos com | MANUT | % | 0,000036 | 81.000,00 | 2,89
36.009.000012.EQS | Seguro patrimonial, % sobre o valor do equipamento para cobrir custos com | JUROS | % | 0,000002 | 81.000,00 | 0,17
36.009.000014.EQH | Grupo gerador para força, diesel, potência 268 hp 200 KW, capacidade 250 KVA - | SER.CH | H PROD | 1000000 | 138,73 | 138,73
12.031.000002.MAT | Óleo diesel | MAT. | L | 53700000 | 2,37 | 127,27
36.009.000014.EQD | Depreciação, % sobre o valor do equipamento para cobrir os custos de | DEPRE | % | 0,000045 | 89.000,00 | 4,01
36.009.000014.EQJ | Juros sobre capital, % sobre o valor do equipamento para cobrir custos dos | JUROS | % | 0,000030 | 89.000,00 | 2,67
36.009.000014.EQM | Manutenção, % sobre o valor do equipamento para cobrir custos com | MANUT | % | 0,000040 | 89.000,00 | 3,56
36.009.000014.EQS | Seguro patrimonial, % sobre o valor do equipamento para cobrir custos com | JUROS | % | 0,000014 | 89.000,00 | 1,22
36.009.000015.EQH | Grupo gerador para solda, 40/375 A 42 HP 31 kW | SER.CH | H PROD | 1000000 | 32,44 | 32,44
01.027.000001.MOD | Soldador | M.O. | H | 1000000 | 5,90 | 5,90
12.031.000002.MAT | Óleo diesel | MAT. | L | 8400000 | 2,37 | 19,91
36.009.000015.EQD | Depreciação, % sobre o valor do equipamento para cobrir os custos de | DEPRE | % | 0,000061 | 51.700,00 | 3,14
36.009.000015.EQJ | Juros sobre capital, % sobre o valor do equipamento para cobrir custos dos | JUROS | % | 0,000030 | 51.700,00 | 1,54
36.009.000015.EQM | Manutenção, % sobre o valor do equipamento para cobrir custos com | MANUT | % | 0,000036 | 51.700,00 | 1,85
36.009.000015.EQS | Seguro patrimonial, % sobre o valor do equipamento para cobrir custos com | JUROS | % | 0,000002 | 51.700,00 | 0,11
36.009.000016.EQI | Grupo gerador para solda, 40/375 A 42 HP 31 kW | SER.CH | H IMP | 1000000 | 10,68 | 10,68
01.027.000001.MOD | Soldador | M.O. | H | 1000000 | 5,90 | 5,90
36.009.000016.EQD | Depreciação, % sobre o valor do equipamento para cobrir os custos de | DEPRE | % | 0,000061 | 51.700,00 | 3,14
36.009.000016.EQJ | Juros sobre capital, % sobre o valor do equipamento para cobrir custos dos | JUROS | % | 0,000030 | 51.700,00 | 1,54
36.009.000016.EQS | Seguro patrimonial, % sobre o valor do equipamento para cobrir custos com | JUROS | % | 0,000002 | 51.700,00 | 0,11
36.009.000017.EQH | Grupo gerador para solda, 60/600 A 50 HP 37 kW | SER.CH | H PROD | 1000000 | 36,98 | 36,98
01.027.000001.MOD | Soldador | M.O. | H | 1000000 | 5,90 | 5,90
12.031.000002.MAT | Óleo diesel | MAT. | L | 10000000 | 2,37 | 23,70
36.009.000017.EQD | Depreciação, % sobre o valor do equipamento para cobrir os custos de | DEPRE | % | 0,000061 | 57.540,00 | 3,49
36.009.000017.EQJ | Juros sobre capital, % sobre o valor do equipamento para cobrir custos dos | JUROS | % | 0,000030 | 57.540,00 | 1,71
36.009.000017.EQM | Manutenção, % sobre o valor do equipamento para cobrir custos com | MANUT | % | 0,000036 | 57.540,00 | 2,05
36.009.000017.EQS | Seguro patrimonial, % sobre o valor do equipamento para cobrir custos com | JUROS | % | 0,000002 | 57.540,00 | 0,12
36.009.000018.EQI | Grupo gerador para solda, 60/600 A 50 HP 37 kW | SER.CH | H IMP | 1000000 | 11,22 | 11,22
01.027.000001.MOD | Soldador | M.O. | H | 1000000 | 5,90 | 5,90
36.009.000018.EQD | Depreciação, % sobre o valor do equipamento para cobrir os custos de | DEPRE | % | 0,000061 | 57.540,00 | 3,49
36.009.000018.EQJ | Juros sobre capital, % sobre o valor do equipamento para cobrir custos dos | JUROS | % | 0,000030 | 57.540,00 | 1,71
36.009.000018.EQS | Seguro patrimonial, % sobre o valor do equipamento para cobrir custos com | JUROS | % | 0,000002 | 57.540,00 | 0,12
36.01 | Gruas e guindastes
36.010.000001.EQH | Grua fixa, 4 t, elétrica, 16 HP 12 kW | SER.CH | H PROD | 1000000 | 52,22 | 52,22
01.019.000001.MOD | Operador | M.O. | H | 1000000 | 5,90 | 5,90
28.002.000001.MAT | Energia elétrica | MAT. | KW | 12000000 | 0,29 | 3,48
36.010.000001.EQD | Depreciação, % sobre o valor do equipamento para cobrir os custos de | DEPRE | % | 0,000045 | 339.000,00 | 15,26
36.010.000001.EQJ | Juros sobre capital, % sobre o valor do equipamento para cobrir custos dos | JUROS | % | 0,000030 | 339.000,00 | 10,17
36.010.000001.EQM | Manutenção, % sobre o valor do equipamento para cobrir custos com | MANUT | % | 0,000050 | 339.000,00 | 16,95
36.010.000001.EQS | Seguro patrimonial, % sobre o valor do equipamento para cobrir custos com | JUROS | % | 0,000001 | 339.000,00 | 0,47
36.010.000002.EQI | Grua fixa, 4 t, elétrica, 16 HP 12 kW | SER.CH | H IMP | 1000000 | 31,79 | 31,79
01.019.000001.MOD | Operador | M.O. | H | 1000000 | 5,90 | 5,90
36.010.000002.EQD | Depreciação, % sobre o valor do equipamento para cobrir os custos de | DEPRE | % | 0,000045 | 339.000,00 | 15,26
36.010.000002.EQJ | Juros sobre capital, % sobre o valor do equipamento para cobrir custos dos | JUROS | % | 0,000030 | 339.000,00 | 10,17
36.010.000002.EQS | Seguro patrimonial, % sobre o valor do equipamento para cobrir custos com | JUROS | % | 0,000001 | 339.000,00 | 0,47
36.010.000003.EQH | Grua fixa, 5 t, elétrica, 33 HP 24,6 kW | SER.CH | H PROD | 1000000 | 96,20 | 96,20
01.019.000001.MOD | Operador | M.O. | H | 1000000 | 5,90 | 5,90
28.002.000001.MAT | Energia elétrica | MAT. | KW | 24600000 | 0,29 | 7,13
36.010.000003.EQD | Depreciação, % sobre o valor do equipamento para cobrir os custos de | DEPRE | % | 0,000045 | 658.120,00 | 29,62
36.010.000003.EQJ | Juros sobre capital, % sobre o valor do equipamento para cobrir custos dos | JUROS | % | 0,000030 | 658.120,00 | 19,74
36.010.000003.EQM | Manutenção, % sobre o valor do equipamento para cobrir custos com | MANUT | % | 0,000050 | 658.120,00 | 32,91
36.010.000003.EQS | Seguro patrimonial, % sobre o valor do equipamento para cobrir custos com | JUROS | % | 0,000001 | 658.120,00 | 0,90
36.010.000004.EQI | Grua fixa, 5 t, elétrica, 33 HP 24,6 kW | SER.CH | H IMP | 1000000 | 56,16 | 56,16
01.019.000001.MOD | Operador | M.O. | H | 1000000 | 5,90 | 5,90
36.010.000004.EQD | Depreciação, % sobre o valor do equipamento para cobrir os custos de | DEPRE | % | 0,000045 | 658.120,00 | 29,62
36.010.000004.EQJ | Juros sobre capital, % sobre o valor do equipamento para cobrir custos dos | JUROS | % | 0,000030 | 658.120,00 | 19,74
36.010.000004.EQS | Seguro patrimonial, % sobre o valor do equipamento para cobrir custos com | JUROS | % | 0,000001 | 658.120,00 | 0,90
36.010.000005.EQH | Grua móvel, 0,8 t, elétrica, 5 HP 3,7 kW | SER.CH | H PROD | 1000000 | 40,01 | 40,01
01.019.000001.MOD | Operador | M.O. | H | 1000000 | 5,90 | 5,90
28.002.000001.MAT | Energia elétrica | MAT. | KW | 3700000 | 0,29 | 1,07
36.010.000005.EQD | Depreciação, % sobre o valor do equipamento para cobrir os custos de | DEPRE | % | 0,000045 | 261.400,00 | 11,76
36.010.000005.EQJ | Juros sobre capital, % sobre o valor do equipamento para cobrir custos dos | JUROS | % | 0,000030 | 261.400,00 | 7,84
36.010.000005.EQM | Manutenção, % sobre o valor do equipamento para cobrir custos com | MANUT | % | 0,000050 | 261.400,00 | 13,07
36.010.000005.EQS | Seguro patrimonial, % sobre o valor do equipamento para cobrir custos com | JUROS | % | 0,000001 | 261.400,00 | 0,36
36.010.000006.EQI | Grua móvel, 0,8 t, elétrica, 5 HP 3,7 kW | SER.CH | H IMP | 1000000 | 25,86 | 25,86
01.019.000001.MOD | Operador | M.O. | H | 1000000 | 5,90 | 5,90
36.010.000006.EQD | Depreciação, % sobre o valor do equipamento para cobrir os custos de | DEPRE | % | 0,000045 | 261.400,00 | 11,76
36.010.000006.EQJ | Juros sobre capital, % sobre o valor do equipamento para cobrir custos dos | JUROS | % | 0,000030 | 261.400,00 | 7,84
36.010.000006.EQS | Seguro patrimonial, % sobre o valor do equipamento para cobrir custos com | JUROS | % | 0,000001 | 261.400,00 | 0,36
36.010.000007.EQH | Grua móvel, 1,2 t, elétrica 7,5 HP 5,6 kW | SER.CH | H PROD | 1000000 | 35,62 | 35,62
01.019.000001.MOD | Operador | M.O. | H | 1000000 | 5,90 | 5,90
28.002.000001.MAT | Energia elétrica | MAT. | KW | 5600000 | 0,29 | 1,62
36.010.000007.EQD | Depreciação, % sobre o valor do equipamento para cobrir os custos de | DEPRE | % | 0,000045 | 222.350,00 | 10,01
36.010.000007.EQJ | Juros sobre capital, % sobre o valor do equipamento para cobrir custos dos | JUROS | % | 0,000030 | 222.350,00 | 6,67
36.010.000007.EQM | Manutenção, % sobre o valor do equipamento para cobrir custos com | MANUT | % | 0,000050 | 222.350,00 | 11,12
36.010.000007.EQS | Seguro patrimonial, % sobre o valor do equipamento para cobrir custos com | JUROS | % | 0,000001 | 222.350,00 | 0,31
36.010.000008.EQI | Grua móvel, 1,2 t, elétrica 7,5 HP 5,6 kW | SER.CH | H IMP | 1000000 | 22,88 | 22,88
01.019.000001.MOD | Operador | M.O. | H | 1000000 | 5,90 | 5,90
36.010.000008.EQD | Depreciação, % sobre o valor do equipamento para cobrir os custos de | DEPRE | % | 0,000045 | 222.350,00 | 10,01
36.010.000008.EQJ | Juros sobre capital, % sobre o valor do equipamento para cobrir custos dos | JUROS | % | 0,000030 | 222.350,00 | 6,67
36.010.000008.EQS | Seguro patrimonial, % sobre o valor do equipamento para cobrir custos com | JUROS | % | 0,000001 | 222.350,00 | 0,31
36.010.000009.EQH | Grua móvel, 3 t, elétrica, 15 HP 11 kW | SER.CH | H PROD | 1000000 | 51,99 | 51,99
01.019.000001.MOD | Operador | M.O. | H | 1000000 | 5,90 | 5,90
28.002.000001.MAT | Energia elétrica | MAT. | KW | 11200000 | 0,29 | 3,25
36.010.000009.EQD | Depreciação, % sobre o valor do equipamento para cobrir os custos de | DEPRE | % | 0,000045 | 339.000,00 | 15,26
36.010.000009.EQJ | Juros sobre capital, % sobre o valor do equipamento para cobrir custos dos | JUROS | % | 0,000030 | 339.000,00 | 10,17
36.010.000009.EQM | Manutenção, % sobre o valor do equipamento para cobrir custos com | MANUT | % | 0,000050 | 339.000,00 | 16,95
36.010.000009.EQS | Seguro patrimonial, % sobre o valor do equipamento para cobrir custos com | JUROS | % | 0,000001 | 339.000,00 | 0,47
36.010.000010.EQI | Grua móvel, 3 t, elétrica, 15 HP 11 kW | SER.CH | H IMP | 1000000 | 31,79 | 31,79
01.019.000001.MOD | Operador | M.O. | H | 1000000 | 5,90 | 5,90
36.010.000010.EQD | Depreciação, % sobre o valor do equipamento para cobrir os custos de | DEPRE | % | 0,000045 | 339.000,00 | 15,26
36.010.000010.EQJ | Juros sobre capital, % sobre o valor do equipamento para cobrir custos dos | JUROS | % | 0,000030 | 339.000,00 | 10,17
36.010.000010.EQS | Seguro patrimonial, % sobre o valor do equipamento para cobrir custos com | JUROS | % | 0,000001 | 339.000,00 | 0,47
36.010.000017.EQH | Guindaste hidráulico 30 t, sobre pneus, autopropelido, 175 HP 131 kW | SER.CH | H PROD | 1000000 | 317,68 | 317,68
01.019.000001.MOD | Operador | M.O. | H | 1000000 | 5,90 | 5,90
12.029.000004.MAT | Graxa | MAT. | KG | 0,006000 | 14,41 | 0,09
12.031.000002.MAT | Óleo diesel | MAT. | L | 28000000 | 2,37 | 66,36
29.002.000032.MAT | Pneu 16x24x16 sem câmara | MAT. | UN | 0,001600 | 5.632,07 | 9,01
36.010.000017.EQD | Depreciação, % sobre o valor do equipamento para cobrir os custos de | DEPRE | % | 0,000090 | 935.000,00 | 84,15
36.010.000017.EQJ | Juros sobre capital, % sobre o valor do equipamento para cobrir custos dos | JUROS | % | 0,000060 | 935.000,00 | 56,10
36.010.000017.EQM | Manutenção, % sobre o valor do equipamento para cobrir custos com | MANUT | % | 0,000100 | 935.000,00 | 93,50
36.010.000017.EQS | Seguro patrimonial, % sobre o valor do equipamento para cobrir custos com | JUROS | % | 0,000003 | 935.000,00 | 2,57
36.010.000018.EQI | Guindaste hidráulico 30 t, sobre pneus, autopropelido, 175 HP 131 kW | SER.CH | H IMP | 1000000 | 148,72 | 148,72
01.019.000001.MOD | Operador | M.O. | H | 1000000 | 5,90 | 5,90
36.010.000018.EQD | Depreciação, % sobre o valor do equipamento para cobrir os custos de | DEPRE | % | 0,000090 | 935.000,00 | 84,15
36.010.000018.EQJ | Juros sobre capital, % sobre o valor do equipamento para cobrir custos dos | JUROS | % | 0,000060 | 935.000,00 | 56,10
36.010.000018.EQS | Seguro patrimonial, % sobre o valor do equipamento para cobrir custos com | JUROS | % | 0,000003 | 935.000,00 | 2,57
36.010.000019.EQH | Guindaste hidráulico, 10 t, sobre pneus, autopropelido, 124 HP 93 kW | SER.CH | H PROD | 1000000 | 126,64 | 126,64
01.019.000001.MOD | Operador | M.O. | H | 1000000 | 5,90 | 5,90
12.029.000004.MAT | Graxa | MAT. | KG | 0,006000 | 14,41 | 0,09
12.031.000002.MAT | Óleo diesel | MAT. | L | 19800000 | 2,37 | 46,93
29.002.000020.MAT | Pneu 10x20x16 com câmara | MAT. | UN | 0,001600 | 1.050,71 | 1,68
36.010.000019.ELI | Licenciamento, % sobre o valor do equipamento para cobrir os custos com | JUROS | % | 0,000001 | 283.500,00 | 0,39
36.010.000019.EQD | Depreciação, % sobre o valor do equipamento para cobrir os custos de | DEPRE | % | 0,000090 | 283.500,00 | 25,52
36.010.000019.EQJ | Juros sobre capital, % sobre o valor do equipamento para cobrir custos dos | JUROS | % | 0,000060 | 283.500,00 | 17,01
36.010.000019.EQM | Manutenção, % sobre o valor do equipamento para cobrir custos com | MANUT | % | 0,000100 | 283.500,00 | 28,35
36.010.000019.EQS | Seguro patrimonial, % sobre o valor do equipamento para cobrir custos com | JUROS | % | 0,000003 | 283.500,00 | 0,78
36.010.000020.EQI | Guindaste hidráulico, 10 t, sobre pneus, autopropelido, 124 HP 93 kW | SER.CH | H IMP | 1000000 | 77,94 | 77,94
01.019.000001.MOD | Operador | M.O. | H | 1000000 | 5,90 | 5,90
36.010.000020.ELI | Licenciamento, % sobre o valor do equipamento para cobrir os custos com | JUROS | % | 0,000001 | 283.500,00 | 0,39
36.010.000020.EQD | Depreciação, % sobre o valor do equipamento para cobrir os custos de | DEPRE | % | 0,000090 | 283.500,00 | 25,52
36.010.000020.EQJ | Juros sobre capital, % sobre o valor do equipamento para cobrir custos dos | JUROS | % | 0,000060 | 283.500,00 | 17,01
36.010.000020.EQM | Manutenção, % sobre o valor do equipamento para cobrir custos com | MANUT | % | 0,000100 | 283.500,00 | 28,35
36.010.000020.EQS | Seguro patrimonial, % sobre o valor do equipamento para cobrir custos com | JUROS | % | 0,000003 | 283.500,00 | 0,78
36.011 | Microtrator
36.011.000001.EQH | Microtrator com roçadeira 13,4 HP 10 kW | SER.CH | H PROD | 1000000 | 16,23 | 16,23
01.019.000001.MOD | Operador | M.O. | H | 1000000 | 5,90 | 5,90
12.029.000004.MAT | Graxa | MAT. | KG | 0,008000 | 14,41 | 0,12
12.031.000002.MAT | Óleo diesel | MAT. | L | 1900000 | 2,37 | 4,50
29.002.000046.MAT | Pneu 5.00x6x12 sem câmara | MAT. | UN | 0,000800 | 139,95 | 0,11
36.011.000001.EQD | Depreciação, % sobre o valor do equipamento para cobrir os custos de | DEPRE | % | 0,000133 | 17.000,00 | 2,27
36.011.000001.EQJ | Juros sobre capital, % sobre o valor do equipamento para cobrir custos dos | JUROS | % | 0,000058 | 17.000,00 | 0,99
36.011.000001.EQM | Manutenção, % sobre o valor do equipamento para cobrir custos com | MANUT | % | 0,000133 | 17.000,00 | 2,27
36.011.000001.EQS | Seguro patrimonial, % sobre o valor do equipamento para cobrir custos com | JUROS | % | 0,000005 | 17.000,00 | 0,08
36.011.000002.EQI | Microtrator com roçadeira 13,4 HP 10 kW | SER.CH | H IMP | 1000000 | 9,24 | 9,24
01.019.000001.MOD | Operador | M.O. | H | 1000000 | 5,90 | 5,90
36.011.000002.EQD | Depreciação, % sobre o valor do equipamento para cobrir os custos de | DEPRE | % | 0,000133 | 17.000,00 | 2,27
36.011.000002.EQJ | Juros sobre capital, % sobre o valor do equipamento para cobrir custos dos | JUROS | % | 0,000058 | 17.000,00 | 0,99
36.011.000002.EQS | Seguro patrimonial, % sobre o valor do equipamento para cobrir custos com | JUROS | % | 0,000005 | 17.000,00 | 0,08
36.012 | Pequeno porte
36.012.000001.EQH | Esmeril de chicote, elétrico, 1 HP | SER.CH | H PROD | 1000000 | 5,62 | 5,62
01.001.000001.MOD | Ajudante | M.O. | H | 1000000 | 4,85 | 4,85
28.002.000001.MAT | Energia elétrica | MAT. | KW | 0,750000 | 0,29 | 0,22
29.001.000031.MAT | Rebolo para esmeril Ø 6" x 1" | MAT. | UN | 0,010000 | 20,24 | 0,20
36.012.000001.EQD | Depreciação, % sobre o valor do equipamento para cobrir os custos de | DEPRE | % | 0,000095 | 1.670,00 | 0,16
36.012.000001.EQJ | Juros sobre capital, % sobre o valor do equipamento para cobrir custos dos | JUROS | % | 0,000035 | 1.670,00 | 0,06
36.012.000001.EQM | Manutenção, % sobre o valor do equipamento para cobrir custos com | MANUT | % | 0,000080 | 1.670,00 | 0,13
36.012.000001.EQS | Seguro patrimonial, % sobre o valor do equipamento para cobrir custos com | JUROS | % | 0,000003 | 1.670,00 | 0,01
36.012.000002.EQI | Esmeril de chicote, elétrico, 1 HP | SER.CH | H IMP | 1000000 | 5,07 | 5,07
01.001.000001.MOD | Ajudante | M.O. | H | 1000000 | 4,85 | 4,85
36.012.000002.EQD | Depreciação, % sobre o valor do equipamento para cobrir os custos de | DEPRE | % | 0,000095 | 1.670,00 | 0,16
36.012.000002.EQJ | Juros sobre capital, % sobre o valor do equipamento para cobrir custos dos | JUROS | % | 0,000035 | 1.670,00 | 0,06
36.012.000002.EQS | Seguro patrimonial, % sobre o valor do equipamento para cobrir custos com | JUROS | % | 0,000003 | 1.670,00 | 0,01
36.012.000003.EQH | Furadeira de impacto elétrica 0,65 kW, mandril Ø 5/8" | SER.CH | H PROD | 1000000 | 5,18 | 5,18
01.001.000001.MOD | Ajudante | M.O. | H | 1000000 | 4,85 | 4,85
28.002.000001.MAT | Energia elétrica | MAT. | KW | 0,650000 | 0,29 | 0,19
36.012.000003.EQD | Depreciação, % sobre o valor do equipamento para cobrir os custos de | DEPRE | % | 0,000095 | 684,91 | 0,07
36.012.000003.EQJ | Juros sobre capital, % sobre o valor do equipamento para cobrir custos dos | JUROS | % | 0,000035 | 684,91 | 0,02
36.012.000003.EQM | Manutenção, % sobre o valor do equipamento para cobrir custos com | MANUT | % | 0,000080 | 684,91 | 0,05
36.012.000003.EQS | Seguro patrimonial, % sobre o valor do equipamento para cobrir custos com | JUROS | % | 0,000003 | 684,91 | 0,00
36.012.000004.EQI | Furadeira de impacto elétrica 0,65 kW, mandril Ø 5/8" | SER.CH | H IMP | 1000000 | 4,94 | 4,94
01.001.000001.MOD | Ajudante | M.O. | H | 1000000 | 4,85 | 4,85
36.012.000004.EQD | Depreciação, % sobre o valor do equipamento para cobrir os custos de | DEPRE | % | 0,000095 | 684,91 | 0,07
36.012.000004.EQJ | Juros sobre capital, % sobre o valor do equipamento para cobrir custos dos | JUROS | % | 0,000035 | 684,91 | 0,02
36.012.000004.EQS | Seguro patrimonial, % sobre o valor do equipamento para cobrir custos com | JUROS | % | 0,000003 | 684,91 | 0,00
36.012.000005.EQH | Martelete rompedor elétrico, 1 kW, ponteira Ø 32 mm | SER.CH | H PROD | 1000000 | 5,65 | 5,65
01.001.000001.MOD | Ajudante | M.O. | H | 1000000 | 4,85 | 4,85
28.002.000001.MAT | Energia elétrica | MAT. | KW | 1000000 | 0,29 | 0,29
36.012.000005.EQD | Depreciação, % sobre o valor do equipamento para cobrir os custos de | DEPRE | % | 0,000095 | 2.383,33 | 0,23
36.012.000005.EQJ | Juros sobre capital, % sobre o valor do equipamento para cobrir custos dos | JUROS | % | 0,000035 | 2.383,33 | 0,08
36.012.000005.EQM | Manutenção, % sobre o valor do equipamento para cobrir custos com | MANUT | % | 0,000080 | 2.383,33 | 0,19
36.012.000005.EQS | Seguro patrimonial, % sobre o valor do equipamento para cobrir custos com | JUROS | % | 0,000003 | 2.383,33 | 0,01
36.012.000006.EQI | Martelete rompedor elétrico, 1 kW, ponteira Ø 32 mm | SER.CH | H IMP | 1000000 | 5,17 | 5,17
01.001.000001.MOD | Ajudante | M.O. | H | 1000000 | 4,85 | 4,85
36.012.000006.EQD | Depreciação, % sobre o valor do equipamento para cobrir os custos de | DEPRE | % | 0,000095 | 2.383,33 | 0,23
36.012.000006.EQJ | Juros sobre capital, % sobre o valor do equipamento para cobrir custos dos | JUROS | % | 0,000035 | 2.383,33 | 0,08
36.012.000006.EQS | Seguro patrimonial, % sobre o valor do equipamento para cobrir custos com | JUROS | % | 0,000003 | 2.383,33 | 0,01
36.012.000007.EQH | Motosserra gasolina, 3,7 hp 2,8 kW | SER.CH | H PROD | 1000000 | 12,27 | 12,27
01.001.000001.MOD | Ajudante | M.O. | H | 1000000 | 4,85 | 4,85
12.031.000004.MAT | Gasolina | MAT. | L | 1000000 | 2,87 | 2,87
36.012.000007.EQD | Depreciação, % sobre o valor do equipamento para cobrir os custos de | DEPRE | % | 0,000750 | 2.659,26 | 1,99
36.012.000007.EQJ | Juros sobre capital, % sobre o valor do equipamento para cobrir custos dos | JUROS | % | 0,000185 | 2.659,26 | 0,49
36.012.000007.EQM | Manutenção, % sobre o valor do equipamento para cobrir custos com | MANUT | % | 0,000750 | 2.659,26 | 1,99
36.012.000007.EQS | Seguro patrimonial, % sobre o valor do equipamento para cobrir custos com | JUROS | % | 0,000028 | 2.659,26 | 0,07
36.012.000008.EQI | Motosserra gasolina, 3,7 hp 2,8 kW | SER.CH | H IMP | 1000000 | 7,41 | 7,41
01.001.000001.MOD | Ajudante | M.O. | H | 1000000 | 4,85 | 4,85
36.012.000008.EQD | Depreciação, % sobre o valor do equipamento para cobrir os custos de | DEPRE | % | 0,000750 | 2.659,26 | 1,99
36.012.000008.EQJ | Juros sobre capital, % sobre o valor do equipamento para cobrir custos dos | JUROS | % | 0,000185 | 2.659,26 | 0,49
36.012.000008.EQS | Seguro patrimonial, % sobre o valor do equipamento para cobrir custos com | JUROS | % | 0,000028 | 2.659,26 | 0,07
36.012.000009.EQH | Motoserra, gasolina, potência 5,2 hp 3,9 KW | SER.CH | H PROD | 1000000 | 12,31 | 12,31
01.001.000001.MOD | Ajudante | M.O. | H | 1000000 | 4,85 | 4,85
12.031.000004.MAT | Gasolina | MAT. | L | 1300000 | 2,87 | 3,73
36.012.000009.EQD | Depreciação, % sobre o valor do equipamento para cobrir os custos de | DEPRE | % | 0,000750 | 2.175,20 | 1,63
36.012.000009.EQJ | Juros sobre capital, % sobre o valor do equipamento para cobrir custos dos | JUROS | % | 0,000185 | 2.175,20 | 0,40
36.012.000009.EQM | Manutenção, % sobre o valor do equipamento para cobrir custos com | MANUT | % | 0,000750 | 2.175,20 | 1,63
36.012.000009.EQS | Seguro patrimonial, % sobre o valor do equipamento para cobrir custos com | JUROS | % | 0,000028 | 2.175,20 | 0,06
36.012.000010.EQI | Motoserra, gasolina, potência 5,2 hp 3,9 KW | SER.CH | H IMP | 1000000 | 6,94 | 6,94
01.001.000001.MOD | Ajudante | M.O. | H | 1000000 | 4,85 | 4,85
36.012.000010.EQD | Depreciação, % sobre o valor do equipamento para cobrir os custos de | DEPRE | % | 0,000750 | 2.175,20 | 1,63
36.012.000010.EQJ | Juros sobre capital, % sobre o valor do equipamento para cobrir custos dos | JUROS | % | 0,000185 | 2.175,20 | 0,40
36.012.000010.EQS | Seguro patrimonial, % sobre o valor do equipamento para cobrir custos com | JUROS | % | 0,000028 | 2.175,20 | 0,06
36.012.000011.EQH | Guincho automático, elétrico, potência 15 HP 11 KW, capacidade 1,2 t | SER.CH | H PROD | 1000000 | 11,24 | 11,24
01.019.000002.MOD | Operador de guincho | M.O. | H | 1000000 | 5,90 | 5,90
07.028.000001.MAT | Cabo de aço para guincho Ø 3/8" | MAT. | M | 0,003000 | 7,60 | 0,02
12.029.000004.MAT | Graxa | MAT. | KG | 0,001000 | 14,41 | 0,01
28.002.000001.MAT | Energia elétrica | MAT. | KW | 11000000 | 0,29 | 3,19
36.012.000011.EQD | Depreciação, % sobre o valor do equipamento para cobrir os custos de | DEPRE | % | 0,000045 | 15.200,00 | 0,68
36.012.000011.EQJ | Juros sobre capital, % sobre o valor do equipamento para cobrir custos dos | JUROS | % | 0,000030 | 15.200,00 | 0,46
36.012.000011.EQM | Manutenção, % sobre o valor do equipamento para cobrir custos com | MANUT | % | 0,000050 | 15.200,00 | 0,76
36.012.000011.EQS | Seguro patrimonial, % sobre o valor do equipamento para cobrir custos com | JUROS | % | 0,000014 | 15.200,00 | 0,21
36.012.000012.EQI | Guincho automático, elétrico, potência 15 hp 11 KW, capacidade 1,2 t - | SER.CH | H IMP | 1000000 | 7,25 | 7,25
01.019.000002.MOD | Operador de guincho | M.O. | H | 1000000 | 5,90 | 5,90
36.012.000012.EQD | Depreciação, % sobre o valor do equipamento para cobrir os custos de | DEPRE | % | 0,000045 | 15.200,00 | 0,68
36.012.000012.EQJ | Juros sobre capital, % sobre o valor do equipamento para cobrir custos dos | JUROS | % | 0,000030 | 15.200,00 | 0,46
36.012.000012.EQS | Seguro patrimonial, % sobre o valor do equipamento para cobrir custos com | JUROS | % | 0,000014 | 15.200,00 | 0,21
36.012.000013.EQH | Guincho automático, elétrico, potência 20 HP 15 KW, capacidade 1,2 t | SER.CH | H PROD | 1000000 | 12,52 | 12,52
01.019.000002.MOD | Operador de guincho | M.O. | H | 1000000 | 5,90 | 5,90
07.028.000001.MAT | Cabo de aço para guincho Ø 3/8" | MAT. | M | 0,003000 | 7,60 | 0,02
12.029.000004.MAT | Graxa | MAT. | KG | 0,001000 | 14,41 | 0,01
28.002.000001.MAT | Energia elétrica | MAT. | KW | 15000000 | 0,29 | 4,35
36.012.000013.EQD | Depreciação, % sobre o valor do equipamento para cobrir os custos de | DEPRE | % | 0,000045 | 16.120,00 | 0,73
36.012.000013.EQJ | Juros sobre capital, % sobre o valor do equipamento para cobrir custos dos | JUROS | % | 0,000030 | 16.120,00 | 0,48
36.012.000013.EQM | Manutenção, % sobre o valor do equipamento para cobrir custos com | MANUT | % | 0,000050 | 16.120,00 | 0,81
36.012.000013.EQS | Seguro patrimonial, % sobre o valor do equipamento para cobrir custos com | JUROS | % | 0,000014 | 16.120,00 | 0,22
36.012.000014.EQI | Guincho automático, elétrico, potência 20 hp 15 KW, capacidade 1,2 t - | SER.CH | H IMP | 1000000 | 7,33 | 7,33
01.019.000002.MOD | Operador de guincho | M.O. | H | 1000000 | 5,90 | 5,90
36.012.000014.EQD | Depreciação, % sobre o valor do equipamento para cobrir os custos de | DEPRE | % | 0,000045 | 16.120,00 | 0,73
36.012.000014.EQJ | Juros sobre capital, % sobre o valor do equipamento para cobrir custos dos | JUROS | % | 0,000030 | 16.120,00 | 0,48
36.012.000014.EQS | Seguro patrimonial, % sobre o valor do equipamento para cobrir custos com | JUROS | % | 0,000014 | 16.120,00 | 0,22
36.012.000015.EQH | Serra para corte de pavimento, elétrica, 7,5 HP 5,6 KW | SER.CH | H PROD | 1000000 | 7,44 | 7,44
01.001.000001.MOD | Ajudante | M.O. | H | 1000000 | 4,85 | 4,85
28.002.000001.MAT | Energia elétrica | MAT. | KW | 5600000 | 0,29 | 1,62
36.012.000015.EQD | Depreciação, % sobre o valor do equipamento para cobrir os custos de | DEPRE | % | 0,000090 | 4.540,00 | 0,41
36.012.000015.EQJ | Juros sobre capital, % sobre o valor do equipamento para cobrir custos dos | JUROS | % | 0,000049 | 4.540,00 | 0,22
36.012.000015.EQM | Manutenção, % sobre o valor do equipamento para cobrir custos com | MANUT | % | 0,000070 | 4.540,00 | 0,32
36.012.000015.EQS | Seguro patrimonial, % sobre o valor do equipamento para cobrir custos com | JUROS | % | 0,000003 | 4.540,00 | 0,01
36.012.000016.EQI | Serra para corte de pavimento, elétrica, 7,5 HP 5,6 KW | SER.CH | H IMP | 1000000 | 5,49 | 5,49
01.001.000001.MOD | Ajudante | M.O. | H | 1000000 | 4,85 | 4,85
36.012.000016.EQD | Depreciação, % sobre o valor do equipamento para cobrir os custos de | DEPRE | % | 0,000090 | 4.540,00 | 0,41
36.012.000016.EQJ | Juros sobre capital, % sobre o valor do equipamento para cobrir custos dos | JUROS | % | 0,000049 | 4.540,00 | 0,22
36.012.000016.EQS | Seguro patrimonial, % sobre o valor do equipamento para cobrir custos com | JUROS | % | 0,000003 | 4.540,00 | 0,01
36.012.000019.EQH | Serra para corte de pavimento, gasolina, 13 HP 9,7 KW | SER.CH | H PROD | 1000000 | 15,91 | 15,91
01.001.000001.MOD | Ajudante | M.O. | H | 1000000 | 4,85 | 4,85
12.031.000004.MAT | Gasolina | MAT. | L | 3250000 | 2,87 | 9,33
36.012.000019.EQD | Depreciação, % sobre o valor do equipamento para cobrir os custos de | DEPRE | % | 0,000090 | 8.163,25 | 0,73
36.012.000019.EQJ | Juros sobre capital, % sobre o valor do equipamento para cobrir custos dos | JUROS | % | 0,000049 | 8.163,25 | 0,40
36.012.000019.EQM | Manutenção, % sobre o valor do equipamento para cobrir custos com | MANUT | % | 0,000070 | 8.163,25 | 0,57
36.012.000019.EQS | Seguro patrimonial, % sobre o valor do equipamento para cobrir custos com | JUROS | % | 0,000003 | 8.163,25 | 0,02
36.012.000020.EQI | Serra para corte de pavimento, gasolina, 13 HP 9,7 KW | SER.CH | H IMP | 1000000 | 6,01 | 6,01
01.001.000001.MOD | Ajudante | M.O. | H | 1000000 | 4,85 | 4,85
36.012.000020.EQD | Depreciação, % sobre o valor do equipamento para cobrir os custos de | DEPRE | % | 0,000090 | 8.163,25 | 0,73
36.012.000020.EQJ | Juros sobre capital, % sobre o valor do equipamento para cobrir custos dos | JUROS | % | 0,000049 | 8.163,25 | 0,40
36.012.000020.EQS | Seguro patrimonial, % sobre o valor do equipamento para cobrir custos com | JUROS | % | 0,000003 | 8.163,25 | 0,02
36.012.000023.EQH | Maçarico para corte e solda, com cabeça cortadora | SER.CH | H PROD | 1000000 | 73,60 | 73,60
01.001.000001.MOD | Ajudante | M.O. | H | 1000000 | 4,85 | 4,85
01.055.000005.MAT | Mangueira dupla para oxi-acetileno Ø 5/16" | MAT. | M | 0,020000 | 14,67 | 0,29
12.001.000004.MAT | Acetileno | MAT. | KG | 1200000 | 30,58 | 36,70
12.001.000007.MAT | Oxigênio | MAT. | M3 | 3000000 | 10,55 | 31,65
36.012.000023.EQD | Depreciação, % sobre o valor do equipamento para cobrir os custos de | DEPRE | % | 0,000095 | 560,00 | 0,05
36.012.000023.EQJ | Juros sobre capital, % sobre o valor do equipamento para cobrir custos dos | JUROS | % | 0,000052 | 560,00 | 0,03
36.012.000023.EQM | Manutenção, % sobre o valor do equipamento para cobrir custos com | MANUT | % | 0,000050 | 560,00 | 0,03
36.012.000023.EQS | Seguro patrimonial, % sobre o valor do equipamento para cobrir custos com | JUROS | % | 0,000003 | 560,00 | 0,00
36.012.000024.EQI | Maçarico para corte e solda, com cabeça cortadora | SER.CH | H IMP | 1000000 | 4,96 | 4,96
01.001.000001.MOD | Ajudante | M.O. | H | 1000000 | 4,85 | 4,85
36.012.000024.EQD | Depreciação, % sobre o valor do equipamento para cobrir os custos de | DEPRE | % | 0,000095 | 560,00 | 0,05
36.012.000024.EQJ | Juros sobre capital, % sobre o valor do equipamento para cobrir custos dos | JUROS | % | 0,000052 | 560,00 | 0,03
36.012.000024.EQM | Manutenção, % sobre o valor do equipamento para cobrir custos com | MANUT | % | 0,000050 | 560,00 | 0,03
36.012.000024.EQS | Seguro patrimonial, % sobre o valor do equipamento para cobrir custos com | JUROS | % | 0,000003 | 560,00 | 0,00
36.012.000027.EQH | Talha manual, alavanca, corrente, guincho 3 t | SER.CH | H PROD | 1000000 | 4,98 | 4,98
01.001.000001.MOD | Ajudante | M.O. | H | 1000000 | 4,85 | 4,85
36.012.000027.EQD | Depreciação, % sobre o valor do equipamento para cobrir os custos de | DEPRE | % | 0,000069 | 812,00 | 0,06
36.012.000027.EQJ | Juros sobre capital, % sobre o valor do equipamento para cobrir custos dos | JUROS | % | 0,000050 | 812,00 | 0,04
36.012.000027.EQM | Manutenção, % sobre o valor do equipamento para cobrir custos com | MANUT | % | 0,000036 | 812,00 | 0,03
36.012.000027.EQS | Seguro patrimonial, % sobre o valor do equipamento para cobrir custos com | JUROS | % | 0,000002 | 812,00 | 0,00
36.012.000028.EQI | Talha manual, alavanca, corrente, guincho 3 t | SER.CH | H IMP | 1000000 | 4,95 | 4,95
01.001.000001.MOD | Ajudante | M.O. | H | 1000000 | 4,85 | 4,85
36.012.000028.EQD | Depreciação, % sobre o valor do equipamento para cobrir os custos de | DEPRE | % | 0,000069 | 812,00 | 0,06
36.012.000028.EQJ | Juros sobre capital, % sobre o valor do equipamento para cobrir custos dos | JUROS | % | 0,000050 | 812,00 | 0,04
36.012.000028.EQS | Seguro patrimonial, % sobre o valor do equipamento para cobrir custos com | JUROS | % | 0,000002 | 812,00 | 0,00
36.012.000029.EQH | Termofusor básico sem bocais, 20/63 mm, potência 800 W, tensão 220 V | SER.CH | H PROD | 1000000 | 5,14 | 5,14
01.001.000001.MOD | Ajudante | M.O. | H | 1000000 | 4,85 | 4,85
28.002.000001.MAT | Energia elétrica | MAT. | KW | 0,800000 | 0,29 | 0,23
36.012.000029.EQD | Depreciação, % sobre o valor do equipamento para cobrir os custos de | DEPRE | % | 0,000095 | 344,32 | 0,03
36.012.000029.EQJ | Juros sobre capital, % sobre o valor do equipamento para cobrir custos dos | JUROS | % | 0,000035 | 344,32 | 0,01
36.012.000029.EQM | Manutenção, % sobre o valor do equipamento para cobrir custos com | MANUT | % | 0,000050 | 344,32 | 0,02
36.012.000029.EQS | Seguro patrimonial, % sobre o valor do equipamento para cobrir custos com | JUROS | % | 0,000003 | 344,32 | 0,00
36.012.000030.EQH | Termofusor básico sem bocais, 20/110 mm, potência 1400 W, tensão 220 V | SER.CH | H PROD | 1000000 | 5,37 | 5,37
01.001.000001.MOD | Ajudante | M.O. | H | 1000000 | 4,85 | 4,85
28.002.000001.MAT | Energia elétrica | MAT. | KW | 1400000 | 0,29 | 0,41
36.012.000030.EQD | Depreciação, % sobre o valor do equipamento para cobrir os custos de | DEPRE | % | 0,000095 | 602,11 | 0,06
36.012.000030.EQJ | Juros sobre capital, % sobre o valor do equipamento para cobrir custos dos | JUROS | % | 0,000035 | 602,11 | 0,02
36.012.000030.EQM | Manutenção, % sobre o valor do equipamento para cobrir custos com | MANUT | % | 0,000050 | 602,11 | 0,03
36.012.000030.EQS | Seguro patrimonial, % sobre o valor do equipamento para cobrir custos com | JUROS | % | 0,000003 | 602,11 | 0,00
36.012.000031.EQH | Termofusor de bancada, básico, sem bocais 20/90, 220 V, 1000 W | SER.CH | H PROD | 1000000 | 8,12 | 8,12
01.001.000001.MOD | Ajudante | M.O. | H | 1000000 | 4,85 | 4,85
28.002.000001.MAT | Energia elétrica | MAT. | KW | 1000000 | 0,29 | 0,29
36.012.000031.EQD | Depreciação, % sobre o valor do equipamento para cobrir os custos de | DEPRE | % | 0,000095 | 16.328,00 | 1,55
36.012.000031.EQJ | Juros sobre capital, % sobre o valor do equipamento para cobrir custos dos | JUROS | % | 0,000035 | 16.328,00 | 0,56
36.012.000031.EQM | Manutenção, % sobre o valor do equipamento para cobrir custos com | MANUT | % | 0,000050 | 16.328,00 | 0,82
36.012.000031.EQS | Seguro patrimonial, % sobre o valor do equipamento para cobrir custos com | JUROS | % | 0,000003 | 16.328,00 | 0,05
36.012.000032.EQI | Termofusor básico sem bocais, 20/63 mm, potência 800 W, tensão 220 V | SER.CH | H IMP | 1000000 | 4,90 | 4,90
01.001.000001.MOD | Ajudante | M.O. | H | 1000000 | 4,85 | 4,85
36.012.000032.EQD | Depreciação, % sobre o valor do equipamento para cobrir os custos de | DEPRE | % | 0,000095 | 344,32 | 0,03
36.012.000032.EQJ | Juros sobre capital, % sobre o valor do equipamento para cobrir custos dos | JUROS | % | 0,000035 | 344,32 | 0,01
36.012.000032.EQS | Seguro patrimonial, % sobre o valor do equipamento para cobrir custos com | JUROS | % | 0,000003 | 344,32 | 0,00
36.012.000033.EQI | Termofusor básico sem bocais, 20/110 mm, potência 1400 W, tensão 220 V | SER.CH | H IMP | 1000000 | 4,93 | 4,93
01.001.000001.MOD | Ajudante | M.O. | H | 1000000 | 4,85 | 4,85
36.012.000033.EQD | Depreciação, % sobre o valor do equipamento para cobrir os custos de | DEPRE | % | 0,000095 | 602,11 | 0,06
36.012.000033.EQJ | Juros sobre capital, % sobre o valor do equipamento para cobrir custos dos | JUROS | % | 0,000035 | 602,11 | 0,02
36.012.000033.EQS | Seguro patrimonial, % sobre o valor do equipamento para cobrir custos com | JUROS | % | 0,000003 | 602,11 | 0,00
36.012.000034.EQI | Termofusor de bancada, básico, sem bocais 20/90, 220 V, 1000 W | SER.CH | H IMP | 1000000 | 7,01 | 7,01
01.001.000001.MOD | Ajudante | M.O. | H | 1000000 | 4,85 | 4,85
36.012.000034.EQD | Depreciação, % sobre o valor do equipamento para cobrir os custos de | DEPRE | % | 0,000095 | 16.328,00 | 1,55
36.012.000034.EQJ | Juros sobre capital, % sobre o valor do equipamento para cobrir custos dos | JUROS | % | 0,000035 | 16.328,00 | 0,56
36.012.000034.EQS | Seguro patrimonial, % sobre o valor do equipamento para cobrir custos com | JUROS | % | 0,000003 | 16.328,00 | 0,05
36.012.000035.EQH | Roçadeira costal, 2 HP 1,5 kW | SER.CH | H PROD | 1000000 | 6,99 | 6,99
01.001.000001.MOD | Ajudante | M.O. | H | 1000000 | 4,85 | 4,85
12.029.000002.MAT | Lubrificante para motor 2 tempos | MAT. | L | 0,020000 | 22,83 | 0,46
12.029.000004.MAT | Graxa | MAT. | KG | 0,001000 | 14,41 | 0,01
12.031.000004.MAT | Gasolina | MAT. | L | 0,500000 | 2,87 | 1,44
36.012.000035.EQD | Depreciação, % sobre o valor do equipamento para cobrir os custos de | DEPRE | % | 0,000048 | 1.797,50 | 0,09
36.012.000035.EQJ | Juros sobre capital, % sobre o valor do equipamento para cobrir custos dos | JUROS | % | 0,000032 | 1.797,50 | 0,06
36.012.000035.EQM | Manutenção, % sobre o valor do equipamento para cobrir custos com | MANUT | % | 0,000035 | 1.797,50 | 0,06
36.012.000035.EQS | Seguro patrimonial, % sobre o valor do equipamento para cobrir custos com | JUROS | % | 0,000014 | 1.797,50 | 0,02
36.012.000036.EQI | Roçadeira costal, 2 HP 1,5 kW | SER.CH | H IMP | 1000000 | 6,22 | 6,22
01.001.000001.MOD | Ajudante | M.O. | H | 1000000 | 4,85 | 4,85
36.012.000036.EQD | Depreciação, % sobre o valor do equipamento para cobrir os custos de | DEPRE | % | 0,000048 | 1.797,50 | 0,09
36.012.000036.EQJ | Juros sobre capital, % sobre o valor do equipamento para cobrir custos dos | JUROS | % | 0,000032 | 1.797,50 | 0,06
36.012.000036.EQM | Manutenção, % sobre o valor do equipamento para cobrir custos com | MANUT | % | 0,000667 | 1.797,50 | 1,20
36.012.000036.EQS | Seguro patrimonial, % sobre o valor do equipamento para cobrir custos com | JUROS | % | 0,000014 | 1.797,50 | 0,02
36.012.000039.EQI | Motosserra gasolina, 5,8 hp 4,3 kW | SER.CH | H IMP | 1000000 | 7,64 | 7,64
01.001.000001.MOD | Ajudante | M.O. | H | 1000000 | 4,85 | 4,85
36.012.000039.EQD | Depreciação, % sobre o valor do equipamento para cobrir os custos de | DEPRE | % | 0,000750 | 2.896,49 | 2,17
36.012.000039.EQJ | Juros sobre capital, % sobre o valor do equipamento para cobrir custos dos | JUROS | % | 0,000185 | 2.896,49 | 0,54
36.012.000039.EQS | Seguro patrimonial, % sobre o valor do equipamento para cobrir custos com | JUROS | % | 0,000028 | 2.896,49 | 0,08
36.012.000040.EQH | Motosserra gasolina, 7 hp 5,2 kW | SER.CH | H PROD | 1000000 | 14,77 | 14,77
01.001.000001.MOD | Ajudante | M.O. | H | 1000000 | 4,85 | 4,85
12.031.000004.MAT | Gasolina | MAT. | L | 1750000 | 2,87 | 5,02
36.012.000040.EQD | Depreciação, % sobre o valor do equipamento para cobrir os custos de | DEPRE | % | 0,000750 | 2.859,41 | 2,14
36.012.000040.EQJ | Juros sobre capital, % sobre o valor do equipamento para cobrir custos dos | JUROS | % | 0,000185 | 2.859,41 | 0,53
36.012.000040.EQM | Manutenção, % sobre o valor do equipamento para cobrir custos com | MANUT | % | 0,000750 | 2.859,41 | 2,14
36.012.000040.EQS | Seguro patrimonial, % sobre o valor do equipamento para cobrir custos com | JUROS | % | 0,000028 | 2.859,41 | 0,08
36.012.000041.EQH | Motosserra gasolina, 5,8 hp 4,3 kW | SER.CH | H PROD | 1000000 | 13,97 | 13,97
01.001.000001.MOD | Ajudante | M.O. | H | 1000000 | 4,85 | 4,85
12.031.000004.MAT | Gasolina | MAT. | L | 1450000 | 2,87 | 4,16
36.012.000041.EQD | Depreciação, % sobre o valor do equipamento para cobrir os custos de | DEPRE | % | 0,000750 | 2.896,49 | 2,17
36.012.000041.EQJ | Juros sobre capital, % sobre o valor do equipamento para cobrir custos dos | JUROS | % | 0,000185 | 2.896,49 | 0,54
36.012.000041.EQM | Manutenção, % sobre o valor do equipamento para cobrir custos com | MANUT | % | 0,000750 | 2.896,49 | 2,17
36.012.000041.EQS | Seguro patrimonial, % sobre o valor do equipamento para cobrir custos com | JUROS | % | 0,000028 | 2.896,49 | 0,08
36.012.000042.EQI | Motosserra gasolina, 7 hp 5,2 kW | SER.CH | H IMP | 1000000 | 7,60 | 7,60
01.001.000001.MOD | Ajudante | M.O. | H | 1000000 | 4,85 | 4,85
36.012.000042.EQD | Depreciação, % sobre o valor do equipamento para cobrir os custos de | DEPRE | % | 0,000750 | 2.859,41 | 2,14
36.012.000042.EQJ | Juros sobre capital, % sobre o valor do equipamento para cobrir custos dos | JUROS | % | 0,000185 | 2.859,41 | 0,53
36.012.000042.EQS | Seguro patrimonial, % sobre o valor do equipamento para cobrir custos com | JUROS | % | 0,000028 | 2.859,41 | 0,08
36.013 | Perfuração
36.013.000001.EQH | Perfuratriz hidráulica sobre esteiras 431 HP 322 kW, furos Ø 110-165 mm | SER.CH | H PROD | 1000000 | 700,91 | 700,91
01.019.000001.MOD | Operador | M.O. | H | 1000000 | 5,90 | 5,90
12.029.000004.MAT | Graxa | MAT. | KG | 0,020000 | 14,41 | 0,29
12.031.000002.MAT | Óleo diesel | MAT. | L | 63300000 | 2,37 | 150,02
36.013.000001.EQD | Depreciação, % sobre o valor do equipamento para cobrir os custos de | DEPRE | % | 0,000090 | 2.622.166,69 | 237,24
36.013.000001.EQJ | Juros sobre capital, % sobre o valor do equipamento para cobrir custos dos | JUROS | % | 0,000038 | 2.622.166,69 | 100,39
36.013.000001.EQM | Manutenção, % sobre o valor do equipamento para cobrir custos com | MANUT | % | 0,000076 | 2.622.166,69 | 199,79
36.013.000001.EQS | Seguro patrimonial, % sobre o valor do equipamento para cobrir custos com | JUROS | % | 0,000003 | 2.622.166,69 | 7,28
36.013.000002.EQI | Perfuratriz hidráulica sobre esteiras 431 HP 322 kW, furos Ø 110-165 mm | SER.CH | H IMP | 1000000 | 350,82 | 350,82
01.019.000001.MOD | Operador | M.O. | H | 1000000 | 5,90 | 5,90
36.013.000002.EQD | Depreciação, % sobre o valor do equipamento para cobrir os custos de | DEPRE | % | 0,000090 | 2.622.166,69 | 237,24
36.013.000002.EQJ | Juros sobre capital, % sobre o valor do equipamento para cobrir custos dos | JUROS | % | 0,000038 | 2.622.166,69 | 100,39
36.013.000002.EQS | Seguro patrimonial, % sobre o valor do equipamento para cobrir custos com | JUROS | % | 0,000003 | 2.622.166,69 | 7,28
36.013.000003.EQH | Perfuratriz pneumática manual, furos Ø 27-40 mm | SER.CH | H PROD | 1000000 | 8,66 | 8,66
01.019.000001.MOD | Operador | M.O. | H | 1000000 | 5,90 | 5,90
01.055.000006.MAT | Mangueira flexível para perfuratriz Ø 3/4" | MAT. | M | 0,060000 | 30,95 | 1,86
36.013.000003.EQD | Depreciação, % sobre o valor do equipamento para cobrir os custos de | DEPRE | % | 0,000090 | 4.340,00 | 0,39
36.013.000003.EQJ | Juros sobre capital, % sobre o valor do equipamento para cobrir custos dos | JUROS | % | 0,000038 | 4.340,00 | 0,17
36.013.000003.EQM | Manutenção, % sobre o valor do equipamento para cobrir custos com | MANUT | % | 0,000076 | 4.340,00 | 0,33
36.013.000003.EQS | Seguro patrimonial, % sobre o valor do equipamento para cobrir custos com | JUROS | % | 0,000003 | 4.340,00 | 0,01
36.013.000004.EQI | Perfuratriz pneumática manual, furos Ø 27-40 mm | SER.CH | H IMP | 1000000 | 6,47 | 6,47
01.019.000001.MOD | Operador | M.O. | H | 1000000 | 5,90 | 5,90
36.013.000004.EQD | Depreciação, % sobre o valor do equipamento para cobrir os custos de | DEPRE | % | 0,000090 | 4.340,00 | 0,39
36.013.000004.EQJ | Juros sobre capital, % sobre o valor do equipamento para cobrir custos dos | JUROS | % | 0,000038 | 4.340,00 | 0,17
36.013.000004.EQS | Seguro patrimonial, % sobre o valor do equipamento para cobrir custos com | JUROS | % | 0,000003 | 4.340,00 | 0,01
36.013.000005.EQH | Perfuratriz pneumática sobre esteiras, furos até Ø 115 mm | SER.CH | H PROD | 1000000 | 86,68 | 86,68
01.019.000001.MOD | Operador | M.O. | H | 1000000 | 5,90 | 5,90
12.029.000004.MAT | Graxa | MAT. | KG | 0,020000 | 14,41 | 0,29
36.013.000005.EQD | Depreciação, % sobre o valor do equipamento para cobrir os custos de | DEPRE | % | 0,000090 | 387.504,00 | 35,06
36.013.000005.EQJ | Juros sobre capital, % sobre o valor do equipamento para cobrir custos dos | JUROS | % | 0,000038 | 387.504,00 | 14,84
36.013.000005.EQM | Manutenção, % sobre o valor do equipamento para cobrir custos com | MANUT | % | 0,000076 | 387.504,00 | 29,52
36.013.000005.EQS | Seguro patrimonial, % sobre o valor do equipamento para cobrir custos com | JUROS | % | 0,000003 | 387.504,00 | 1,08
36.013.000006.EQI | Perfuratriz pneumática sobre esteiras, furos até Ø 115 mm | SER.CH | H IMP | 1000000 | 56,87 | 56,87
01.019.000001.MOD | Operador | M.O. | H | 1000000 | 5,90 | 5,90
36.013.000006.EQD | Depreciação, % sobre o valor do equipamento para cobrir os custos de | DEPRE | % | 0,000090 | 387.504,00 | 35,06
36.013.000006.EQJ | Juros sobre capital, % sobre o valor do equipamento para cobrir custos dos | JUROS | % | 0,000038 | 387.504,00 | 14,84
36.013.000006.EQS | Seguro patrimonial, % sobre o valor do equipamento para cobrir custos com | JUROS | % | 0,000003 | 387.504,00 | 1,08
36.014 | Terraplenagem e pavimentação
36.014.000001.EQH | Distribuidor para agregados rebocável, faixa de trabalho 3,66 m, capacidade do silo 1,9 m³ | SER.CH | H PROD | 1000000 | 6,94 | 6,94
29.002.000040.MAT | Pneu 6x9x10 com câmara | MAT. | UN | 0,001600 | 726,51 | 1,16
36.014.000001.EQD | Depreciação, % sobre o valor do equipamento para cobrir os custos de | DEPRE | % | 0,000072 | 35.600,00 | 2,56
36.014.000001.EQJ | Juros sobre capital, % sobre o valor do equipamento para cobrir custos dos | JUROS | % | 0,000048 | 35.600,00 | 1,71
36.014.000001.EQM | Manutenção, % sobre o valor do equipamento para cobrir custos com | MANUT | % | 0,000040 | 35.600,00 | 1,42
36.014.000001.EQS | Seguro patrimonial, % sobre o valor do equipamento para cobrir custos com | JUROS | % | 0,000002 | 35.600,00 | 0,08
36.014.000003.EQH | Distribuidor para betume, rebocável, com aquecedor e descarga por bomba, 3,4 hp, capacidade 600 L | SER.CH | H PROD | 1000000 | 45,77 | 45,77
01.001.000001.MOD | Ajudante | M.O. | H | 1000000 | 4,85 | 4,85
01.055.000014.MAT | Mangueira para distribuidor de betume Ø 1" | MAT. | M | 0,004000 | 73,48 | 0,29
12.031.000002.MAT | Óleo diesel | MAT. | L | 16000000 | 2,37 | 37,92
29.002.000043.MAT | Pneu 7x16x8 com câmara | MAT. | UN | 0,000800 | 395,58 | 0,32
36.014.000003.EQD | Depreciação, % sobre o valor do equipamento para cobrir os custos de | DEPRE | % | 0,000090 | 11.266,50 | 1,01
36.014.000003.EQJ | Juros sobre capital, % sobre o valor do equipamento para cobrir custos dos | JUROS | % | 0,000049 | 11.266,50 | 0,55
36.014.000003.EQM | Manutenção, % sobre o valor do equipamento para cobrir custos com | MANUT | % | 0,000070 | 11.266,50 | 0,79
36.014.000003.EQS | Seguro patrimonial, % sobre o valor do equipamento para cobrir custos com | JUROS | % | 0,000003 | 11.266,50 | 0,03
36.014.000004.EQI | Distribuidor para betume, rebocável, com aquecedor e descarga por gravidade, capacidade 1200 L | SER.CH | H IMP | 1000000 | 6,49 | 6,49
01.001.000001.MOD | Ajudante | M.O. | H | 1000000 | 4,85 | 4,85
36.014.000004.EQD | Depreciação, % sobre o valor do equipamento para cobrir os custos de | DEPRE | % | 0,000090 | 11.540,00 | 1,04
36.014.000004.EQJ | Juros sobre capital, % sobre o valor do equipamento para cobrir custos dos | JUROS | % | 0,000049 | 11.540,00 | 0,57
36.014.000004.EQS | Seguro patrimonial, % sobre o valor do equipamento para cobrir custos com | JUROS | % | 0,000003 | 11.540,00 | 0,03
36.014.000005.EQI | Distribuidor para betume, rebocável, com aquecedor e descarga por bomba, 3,4 hp, capacidade 600 L | SER.CH | H IMP | 1000000 | 6,45 | 6,45
01.001.000001.MOD | Ajudante | M.O. | H | 1000000 | 4,85 | 4,85
36.014.000005.EQD | Depreciação, % sobre o valor do equipamento para cobrir os custos de | DEPRE | % | 0,000090 | 11.266,50 | 1,01
36.014.000005.EQJ | Juros sobre capital, % sobre o valor do equipamento para cobrir custos dos | JUROS | % | 0,000049 | 11.266,50 | 0,55
36.014.000005.EQS | Seguro patrimonial, % sobre o valor do equipamento para cobrir custos com | JUROS | % | 0,000003 | 11.266,50 | 0,03
36.014.000006.EQH | Distribuidor para betume, rebocável, com aquecedor e descarga por bomba, 3,4 hp, capacidade 1200 L | SER.CH | H PROD | 1000000 | 58,24 | 58,24
01.001.000001.MOD | Ajudante | M.O. | H | 1000000 | 4,85 | 4,85
01.055.000014.MAT | Mangueira para distribuidor de betume Ø 1" | MAT. | M | 0,004000 | 73,48 | 0,29
12.031.000002.MAT | Óleo diesel | MAT. | L | 21000000 | 2,37 | 49,77
29.002.000043.MAT | Pneu 7x16x8 com câmara | MAT. | UN | 0,000800 | 395,58 | 0,32
36.014.000006.EQD | Depreciação, % sobre o valor do equipamento para cobrir os custos de | DEPRE | % | 0,000090 | 13.010,50 | 1,17
36.014.000006.EQJ | Juros sobre capital, % sobre o valor do equipamento para cobrir custos dos | JUROS | % | 0,000049 | 13.010,50 | 0,64
36.014.000006.EQM | Manutenção, % sobre o valor do equipamento para cobrir custos com | MANUT | % | 0,000070 | 13.010,50 | 0,91
36.014.000006.EQS | Seguro patrimonial, % sobre o valor do equipamento para cobrir custos com | JUROS | % | 0,000023 | 13.010,50 | 0,29
36.014.000007.EQI | Distribuidor para betume, rebocável, com aquecedor e descarga por bomba, 3,4 hp, capacidade 1200 L | SER.CH | H IMP | 1000000 | 6,95 | 6,95
01.001.000001.MOD | Ajudante | M.O. | H | 1000000 | 4,85 | 4,85
36.014.000007.EQD | Depreciação, % sobre o valor do equipamento para cobrir os custos de | DEPRE | % | 0,000090 | 13.010,50 | 1,17
36.014.000007.EQJ | Juros sobre capital, % sobre o valor do equipamento para cobrir custos dos | JUROS | % | 0,000049 | 13.010,50 | 0,64
36.014.000007.EQS | Seguro patrimonial, % sobre o valor do equipamento para cobrir custos com | JUROS | % | 0,000023 | 13.010,50 | 0,29
36.014.000008.EQH | Distribuidor para betume, rebocável, com aquecedor e descarga por bomba, 10 hp, capacidade 2400 L | SER.CH | H PROD | 1000000 | 67,51 | 67,51
01.001.000001.MOD | Ajudante | M.O. | H | 1000000 | 4,85 | 4,85
01.055.000014.MAT | Mangueira para distribuidor de betume Ø 1" | MAT. | M | 0,004000 | 73,48 | 0,29
12.031.000002.MAT | Óleo diesel | MAT. | L | 23000000 | 2,37 | 54,51
29.002.000043.MAT | Pneu 7x16x8 com câmara | MAT. | UN | 0,000800 | 395,58 | 0,32
36.014.000008.EQD | Depreciação, % sobre o valor do equipamento para cobrir os custos de | DEPRE | % | 0,000090 | 32.560,00 | 2,93
36.014.000008.EQJ | Juros sobre capital, % sobre o valor do equipamento para cobrir custos dos | JUROS | % | 0,000049 | 32.560,00 | 1,60
36.014.000008.EQM | Manutenção, % sobre o valor do equipamento para cobrir custos com | MANUT | % | 0,000070 | 32.560,00 | 2,28
36.014.000008.EQS | Seguro patrimonial, % sobre o valor do equipamento para cobrir custos com | JUROS | % | 0,000023 | 32.560,00 | 0,73
36.014.000009.EQI | Distribuidor para betume, rebocável, com aquecedor e descarga por bomba, 10 hp, capacidade 2400 L | SER.CH | H IMP | 1000000 | 10,11 | 10,11
01.001.000001.MOD | Ajudante | M.O. | H | 1000000 | 4,85 | 4,85
36.014.000009.EQD | Depreciação, % sobre o valor do equipamento para cobrir os custos de | DEPRE | % | 0,000090 | 32.560,00 | 2,93
36.014.000009.EQJ | Juros sobre capital, % sobre o valor do equipamento para cobrir custos dos | JUROS | % | 0,000049 | 32.560,00 | 1,60
36.014.000009.EQS | Seguro patrimonial, % sobre o valor do equipamento para cobrir custos com | JUROS | % | 0,000023 | 32.560,00 | 0,73
36.014.000010.EQH | Distribuidor para betume, rebocável, com aquecedor e descarga por gravidade, capacidade 600 L | SER.CH | H PROD | 1000000 | 42,78 | 42,78
01.001.000001.MOD | Ajudante | M.O. | H | 1000000 | 4,85 | 4,85
01.055.000014.MAT | Mangueira para distribuidor de betume Ø 1" | MAT. | M | 0,004000 | 73,48 | 0,29
12.031.000002.MAT | Óleo diesel | MAT. | L | 15000000 | 2,37 | 35,55
29.002.000043.MAT | Pneu 7x16x8 com câmara | MAT. | UN | 0,000800 | 395,58 | 0,32
36.014.000010.EQD | Depreciação, % sobre o valor do equipamento para cobrir os custos de | DEPRE | % | 0,000090 | 8.340,00 | 0,75
36.014.000010.EQJ | Juros sobre capital, % sobre o valor do equipamento para cobrir custos dos | JUROS | % | 0,000049 | 8.340,00 | 0,41
36.014.000010.EQM | Manutenção, % sobre o valor do equipamento para cobrir custos com | MANUT | % | 0,000070 | 8.340,00 | 0,58
36.014.000010.EQS | Seguro patrimonial, % sobre o valor do equipamento para cobrir custos com | JUROS | % | 0,000003 | 8.340,00 | 0,02
36.014.000011.EQI | Distribuidor para betume, rebocável, com aquecedor e descarga por gravidade, capacidade 600 L | SER.CH | H IMP | 1000000 | 6,03 | 6,03
01.001.000001.MOD | Ajudante | M.O. | H | 1000000 | 4,85 | 4,85
36.014.000011.EQD | Depreciação, % sobre o valor do equipamento para cobrir os custos de | DEPRE | % | 0,000090 | 8.340,00 | 0,75
36.014.000011.EQJ | Juros sobre capital, % sobre o valor do equipamento para cobrir custos dos | JUROS | % | 0,000049 | 8.340,00 | 0,41
36.014.000011.EQS | Seguro patrimonial, % sobre o valor do equipamento para cobrir custos com | JUROS | % | 0,000003 | 8.340,00 | 0,02
36.014.000012.EQH | Distribuidor para betume, rebocável, com aquecedor e descarga por gravidade, capacidade 1200 L | SER.CH | H PROD | 1000000 | 55,31 | 55,31
01.001.000001.MOD | Ajudante | M.O. | H | 1000000 | 4,85 | 4,85
01.055.000014.MAT | Mangueira para distribuidor de betume Ø 1" | MAT. | M | 0,004000 | 73,48 | 0,29
12.031.000002.MAT | Óleo diesel | MAT. | L | 20000000 | 2,37 | 47,40
29.002.000043.MAT | Pneu 7x16x8 com câmara | MAT. | UN | 0,000800 | 395,58 | 0,32
36.014.000012.EQD | Depreciação, % sobre o valor do equipamento para cobrir os custos de | DEPRE | % | 0,000090 | 11.540,00 | 1,04
36.014.000012.EQJ | Juros sobre capital, % sobre o valor do equipamento para cobrir custos dos | JUROS | % | 0,000049 | 11.540,00 | 0,57
36.014.000012.EQM | Manutenção, % sobre o valor do equipamento para cobrir custos com | MANUT | % | 0,000070 | 11.540,00 | 0,81
36.014.000012.EQS | Seguro patrimonial, % sobre o valor do equipamento para cobrir custos com | JUROS | % | 0,000003 | 11.540,00 | 0,03
36.014.000017.EQH | Escavadeira hidráulica sobre esteiras, 90 HP 67 kW, capacidade 0,72 m³ | SER.CH | H PROD | 1000000 | 103,55 | 103,55
01.019.000003.MOD | Operador de terraplenagem | M.O. | H | 1000000 | 5,90 | 5,90
12.029.000004.MAT | Graxa | MAT. | KG | 0,020000 | 14,41 | 0,29
12.031.000002.MAT | Óleo diesel | MAT. | L | 5000000 | 2,37 | 11,85
36.014.000017.EQD | Depreciação, % sobre o valor do equipamento para cobrir os custos de | DEPRE | % | 0,000091 | 350.000,00 | 31,82
36.014.000017.EQJ | Juros sobre capital, % sobre o valor do equipamento para cobrir custos dos | JUROS | % | 0,000034 | 350.000,00 | 11,93
36.014.000017.EQM | Manutenção, % sobre o valor do equipamento para cobrir custos com | MANUT | % | 0,000102 | 350.000,00 | 35,80
36.014.000017.EQS | Seguro patrimonial, % sobre o valor do equipamento para cobrir custos com | JUROS | % | 0,000017 | 350.000,00 | 5,97
36.014.000018.EQH | Escavadeira hidráulica sobre esteiras, diesel, potência no volante do motor 90 HP 67 KW, fator de carga médio, com caçamba de escavação capacidade coroada 0,72 m³ | SER.CH | H PROD | 1000000 | 118,03 | 118,03
01.019.000003.MOD | Operador de terraplenagem | M.O. | H | 1000000 | 5,90 | 5,90
12.029.000004.MAT | Graxa | MAT. | KG | 0,020000 | 14,41 | 0,29
12.031.000002.MAT | Óleo diesel | MAT. | L | 7500000 | 2,37 | 17,78
36.014.000018.EQD | Depreciação, % sobre o valor do equipamento para cobrir os custos de | DEPRE | % | 0,000100 | 350.000,00 | 35,00
36.014.000018.EQJ | Juros sobre capital, % sobre o valor do equipamento para cobrir custos dos | JUROS | % | 0,000038 | 350.000,00 | 13,13
36.014.000018.EQM | Manutenção, % sobre o valor do equipamento para cobrir custos com | MANUT | % | 0,000113 | 350.000,00 | 39,38
36.014.000018.EQS | Seguro patrimonial, % sobre o valor do equipamento para cobrir custos com | JUROS | % | 0,000019 | 350.000,00 | 6,56
36.014.000019.EQH | Escavadeira hidráulica sobre esteiras, diesel, potência no volante do motor 90 HP 67 KW, fator de carga alto, com caçamba de escavação capacidade coroada 0,72 m³ | SER.CH | H PROD | 1000000 | 137,96 | 137,96
01.019.000003.MOD | Operador de terraplenagem | M.O. | H | 1000000 | 5,90 | 5,90
12.029.000004.MAT | Graxa | MAT. | KG | 0,020000 | 14,41 | 0,29
12.031.000002.MAT | Óleo diesel | MAT. | L | 11500000 | 2,37 | 27,26
36.014.000019.EQD | Depreciação, % sobre o valor do equipamento para cobrir os custos de | DEPRE | % | 0,000111 | 350.000,00 | 38,89
36.014.000019.EQJ | Juros sobre capital, % sobre o valor do equipamento para cobrir custos dos | JUROS | % | 0,000042 | 350.000,00 | 14,58
36.014.000019.EQM | Manutenção, % sobre o valor do equipamento para cobrir custos com | MANUT | % | 0,000125 | 350.000,00 | 43,75
36.014.000019.EQS | Seguro patrimonial, % sobre o valor do equipamento para cobrir custos com | JUROS | % | 0,000021 | 350.000,00 | 7,29
36.014.000020.EQI | Escavadeira hidráulica sobre esteiras, 90 HP 67 kW, capacidade 0,72 m³ | SER.CH | H IMP | 1000000 | 85,09 | 85,09
01.019.000003.MOD | Operador de terraplenagem | M.O. | H | 1000000 | 5,90 | 5,90
36.014.000020.EQD | Depreciação, % sobre o valor do equipamento para cobrir os custos de | DEPRE | % | 0,000100 | 350.000,00 | 35,00
36.014.000020.EQJ | Juros sobre capital, % sobre o valor do equipamento para cobrir custos dos | JUROS | % | 0,000038 | 350.000,00 | 13,13
36.014.000020.EQM | Manutenção, % sobre o valor do equipamento para cobrir custos com | MANUT | % | 0,000070 | 350.000,00 | 24,50
36.014.000020.EQS | Seguro patrimonial, % sobre o valor do equipamento para cobrir custos com | JUROS | % | 0,000019 | 350.000,00 | 6,56
36.014.000021.EQH | Escavadeira hidráulica sobre esteiras, diesel, potência no volante do motor 110 HP 82 KW, fator de carga baixo, com caçamba de escavação capacidade coroada 0,86 m³ | SER.CH | H PROD | 1000000 | 119,28 | 119,28
01.019.000003.MOD | Operador de terraplenagem | M.O. | H | 1000000 | 5,90 | 5,90
12.029.000004.MAT | Graxa | MAT. | KG | 0,020000 | 14,41 | 0,29
12.031.000002.MAT | Óleo diesel | MAT. | L | 7000000 | 2,37 | 16,59
36.014.000021.EQD | Depreciação, % sobre o valor do equipamento para cobrir os custos de | DEPRE | % | 0,000091 | 395.000,00 | 35,91
36.014.000021.EQJ | Juros sobre capital, % sobre o valor do equipamento para cobrir custos dos | JUROS | % | 0,000034 | 395.000,00 | 13,47
36.014.000021.EQM | Manutenção, % sobre o valor do equipamento para cobrir custos com | MANUT | % | 0,000102 | 395.000,00 | 40,40
36.014.000021.EQS | Seguro patrimonial, % sobre o valor do equipamento para cobrir custos com | JUROS | % | 0,000017 | 395.000,00 | 6,73
36.014.000022.EQH | Escavadeira hidráulica sobre esteiras,110 HP 82 kW, capacidade 0,84 m³ | SER.CH | H PROD | 1000000 | 138,41 | 138,41
01.019.000003.MOD | Operador de terraplenagem | M.O. | H | 1000000 | 5,90 | 5,90
12.029.000004.MAT | Graxa | MAT. | KG | 0,020000 | 14,41 | 0,29
12.031.000002.MAT | Óleo diesel | MAT. | L | 11000000 | 2,37 | 26,07
36.014.000022.EQD | Depreciação, % sobre o valor do equipamento para cobrir os custos de | DEPRE | % | 0,000100 | 395.000,00 | 39,50
36.014.000022.EQJ | Juros sobre capital, % sobre o valor do equipamento para cobrir custos dos | JUROS | % | 0,000038 | 395.000,00 | 14,81
36.014.000022.EQM | Manutenção, % sobre o valor do equipamento para cobrir custos com | MANUT | % | 0,000113 | 395.000,00 | 44,44
36.014.000022.EQS | Seguro patrimonial, % sobre o valor do equipamento para cobrir custos com | JUROS | % | 0,000019 | 395.000,00 | 7,41
36.014.000023.EQH | Escavadeira hidráulica sobre esteiras, diesel, potência no volante do motor 110 HP 82 KW, fator de carga alto, com caçamba de escavação capacidade coroada 0,86 m³ | SER.CH | H PROD | 1000000 | 157,32 | 157,32
01.019.000003.MOD | Operador de terraplenagem | M.O. | H | 1000000 | 5,90 | 5,90
12.029.000004.MAT | Graxa | MAT. | KG | 0,020000 | 14,41 | 0,29
12.031.000002.MAT | Óleo diesel | MAT. | L | 14000000 | 2,37 | 33,18
36.014.000023.EQD | Depreciação, % sobre o valor do equipamento para cobrir os custos de | DEPRE | % | 0,000111 | 395.000,00 | 43,89
36.014.000023.EQJ | Juros sobre capital, % sobre o valor do equipamento para cobrir custos dos | JUROS | % | 0,000042 | 395.000,00 | 16,46
36.014.000023.EQM | Manutenção, % sobre o valor do equipamento para cobrir custos com | MANUT | % | 0,000125 | 395.000,00 | 49,38
36.014.000023.EQS | Seguro patrimonial, % sobre o valor do equipamento para cobrir custos com | JUROS | % | 0,000021 | 395.000,00 | 8,23
36.014.000025.EQI | Escavadeira hidráulica sobre esteiras,110 HP 82 kW, capacidade 0,84 m³ | SER.CH | H IMP | 1000000 | 95,27 | 95,27
01.019.000003.MOD | Operador de terraplenagem | M.O. | H | 1000000 | 5,90 | 5,90
36.014.000025.EQD | Depreciação, % sobre o valor do equipamento para cobrir os custos de | DEPRE | % | 0,000100 | 395.000,00 | 39,50
36.014.000025.EQJ | Juros sobre capital, % sobre o valor do equipamento para cobrir custos dos | JUROS | % | 0,000038 | 395.000,00 | 14,81
36.014.000025.EQM | Manutenção, % sobre o valor do equipamento para cobrir custos com | MANUT | % | 0,000070 | 395.000,00 | 27,65
36.014.000025.EQS | Seguro patrimonial, % sobre o valor do equipamento para cobrir custos com | JUROS | % | 0,000019 | 395.000,00 | 7,41
36.014.000026.EQH | Carregadeira sobre pneus 96 HP 72 kW, capacidade 1,2 m³ | SER.CH | H PROD | 1000000 | 132,57 | 132,57
01.019.000003.MOD | Operador de terraplenagem | M.O. | H | 1000000 | 5,90 | 5,90
12.029.000004.MAT | Graxa | MAT. | KG | 0,010000 | 14,41 | 0,14
12.031.000002.MAT | Óleo diesel | MAT. | L | 8720000 | 2,37 | 20,67
29.002.000057.MAT | Pneu 17.5x25 diagonal com anel de vedação (O´Ring) OR 25 TU 12 lonas (área de contato: 2.080 cm² / capacidade de carga: 6.150 kg / diâmetro: 1.348 mm / largura da seção: 445 mm) | MAT. | UN | 0,001600 | 4.397,14 | 7,04
36.014.000026.EQD | Depreciação, % sobre o valor do equipamento para cobrir os custos de | DEPRE | % | 0,000080 | 540.000,00 | 43,20
36.014.000026.EQJ | Juros sobre capital, % sobre o valor do equipamento para cobrir custos dos | JUROS | % | 0,000030 | 540.000,00 | 16,20
36.014.000026.EQM | Manutenção, % sobre o valor do equipamento para cobrir custos com | MANUT | % | 0,000070 | 540.000,00 | 37,80
36.014.000026.EQS | Seguro patrimonial, % sobre o valor do equipamento para cobrir custos com | JUROS | % | 0,000003 | 540.000,00 | 1,62
36.014.000027.EQH | Escavadeira hidráulica sobre esteiras 268 HP 200 kW, capacidade 2,2 m³ | SER.CH | H PROD | 1000000 | 195,16 | 195,16
01.019.000003.MOD | Operador de terraplenagem | M.O. | H | 1000000 | 5,90 | 5,90
12.029.000004.MAT | Graxa | MAT. | KG | 0,020000 | 14,41 | 0,29
12.031.000002.MAT | Óleo diesel | MAT. | L | 18500000 | 2,37 | 43,85
36.014.000027.EQD | Depreciação, % sobre o valor do equipamento para cobrir os custos de | DEPRE | % | 0,000100 | 540.000,00 | 54,00
36.014.000027.EQJ | Juros sobre capital, % sobre o valor do equipamento para cobrir custos dos | JUROS | % | 0,000038 | 540.000,00 | 20,25
36.014.000027.EQM | Manutenção, % sobre o valor do equipamento para cobrir custos com | MANUT | % | 0,000113 | 540.000,00 | 60,75
36.014.000027.EQS | Seguro patrimonial, % sobre o valor do equipamento para cobrir custos com | JUROS | % | 0,000019 | 540.000,00 | 10,13
36.014.000028.EQH | Escavadeira hidráulica sobre esteiras 268 HP 200 kW, capacidade 2,2 m³ | SER.CH | H PROD | 1000000 | 218,39 | 218,39
01.019.000003.MOD | Operador de terraplenagem | M.O. | H | 1000000 | 5,90 | 5,90
12.029.000004.MAT | Graxa | MAT. | KG | 0,020000 | 14,41 | 0,29
12.031.000002.MAT | Óleo diesel | MAT. | L | 21500000 | 2,37 | 50,96
36.014.000028.EQD | Depreciação, % sobre o valor do equipamento para cobrir os custos de | DEPRE | % | 0,000111 | 540.000,00 | 60,00
36.014.000028.EQJ | Juros sobre capital, % sobre o valor do equipamento para cobrir custos dos | JUROS | % | 0,000042 | 540.000,00 | 22,50
36.014.000028.EQM | Manutenção, % sobre o valor do equipamento para cobrir custos com | MANUT | % | 0,000125 | 540.000,00 | 67,50
36.014.000028.EQS | Seguro patrimonial, % sobre o valor do equipamento para cobrir custos com | JUROS | % | 0,000021 | 540.000,00 | 11,25
36.014.000029.EQI | Escavadeira hidráulica sobre esteiras 138 HP 103 kW, capacidade 1,5 m³ | SER.CH | H IMP | 1000000 | 128,08 | 128,08
01.019.000003.MOD | Operador de terraplenagem | M.O. | H | 1000000 | 5,90 | 5,90
36.014.000029.EQD | Depreciação, % sobre o valor do equipamento para cobrir os custos de | DEPRE | % | 0,000100 | 540.000,00 | 54,00
36.014.000029.EQJ | Juros sobre capital, % sobre o valor do equipamento para cobrir custos dos | JUROS | % | 0,000038 | 540.000,00 | 20,25
36.014.000029.EQM | Manutenção, % sobre o valor do equipamento para cobrir custos com | MANUT | % | 0,000070 | 540.000,00 | 37,80
36.014.000029.EQS | Seguro patrimonial, % sobre o valor do equipamento para cobrir custos com | JUROS | % | 0,000019 | 540.000,00 | 10,13
36.014.000030.EQH | Escavadeira hidráulica sobre esteiras, diesel, potência no volante do motor 162 HP 121 KW, fator de carga baixo, com caçamba de escavação capacidade coroada 1,30 m³ | SER.CH | H PROD | 1000000 | 192,69 | 192,69
01.019.000003.MOD | Operador de terraplenagem | M.O. | H | 1000000 | 5,90 | 5,90
12.029.000004.MAT | Graxa | MAT. | KG | 0,020000 | 14,41 | 0,29
12.031.000002.MAT | Óleo diesel | MAT. | L | 14000000 | 2,37 | 33,18
36.014.000030.EQD | Depreciação, % sobre o valor do equipamento para cobrir os custos de | DEPRE | % | 0,000091 | 627.542,00 | 57,05
36.014.000030.EQJ | Juros sobre capital, % sobre o valor do equipamento para cobrir custos dos | JUROS | % | 0,000034 | 627.542,00 | 21,39
36.014.000030.EQM | Manutenção, % sobre o valor do equipamento para cobrir custos com | MANUT | % | 0,000102 | 627.542,00 | 64,18
36.014.000030.EQS | Seguro patrimonial, % sobre o valor do equipamento para cobrir custos com | JUROS | % | 0,000017 | 627.542,00 | 10,70
36.014.000031.EQH | Escavadeira hidráulica sobre esteiras, diesel, potência no volante do motor 162 HP 121 KW, fator de carga médio, com caçamba de escavação capacidade coroada 1,30 m³ | SER.CH | H PROD | 1000000 | 225,80 | 225,80
01.019.000003.MOD | Operador de terraplenagem | M.O. | H | 1000000 | 5,90 | 5,90
12.029.000004.MAT | Graxa | MAT. | KG | 0,020000 | 14,41 | 0,29
12.031.000002.MAT | Óleo diesel | MAT. | L | 21500000 | 2,37 | 50,96
36.014.000031.EQD | Depreciação, % sobre o valor do equipamento para cobrir os custos de | DEPRE | % | 0,000100 | 627.542,00 | 62,75
36.014.000031.EQJ | Juros sobre capital, % sobre o valor do equipamento para cobrir custos dos | JUROS | % | 0,000038 | 627.542,00 | 23,53
36.014.000031.EQM | Manutenção, % sobre o valor do equipamento para cobrir custos com | MANUT | % | 0,000113 | 627.542,00 | 70,60
36.014.000031.EQS | Seguro patrimonial, % sobre o valor do equipamento para cobrir custos com | JUROS | % | 0,000019 | 627.542,00 | 11,77
36.014.000032.EQH | Escavadeira hidráulica sobre esteiras, diesel, potência no volante do motor 162 HP 121 KW, fator de carga alto, com caçamba de escavação capacidade coroada 1,30 m³ | SER.CH | H PROD | 1000000 | 252,83 | 252,83
01.019.000003.MOD | Operador de terraplenagem | M.O. | H | 1000000 | 5,90 | 5,90
12.029.000004.MAT | Graxa | MAT. | KG | 0,020000 | 14,41 | 0,29
12.031.000002.MAT | Óleo diesel | MAT. | L | 25000000 | 2,37 | 59,25
36.014.000032.EQD | Depreciação, % sobre o valor do equipamento para cobrir os custos de | DEPRE | % | 0,000111 | 627.542,00 | 69,73
36.014.000032.EQJ | Juros sobre capital, % sobre o valor do equipamento para cobrir custos dos | JUROS | % | 0,000042 | 627.542,00 | 26,15
36.014.000032.EQM | Manutenção, % sobre o valor do equipamento para cobrir custos com | MANUT | % | 0,000125 | 627.542,00 | 78,44
36.014.000032.EQS | Seguro patrimonial, % sobre o valor do equipamento para cobrir custos com | JUROS | % | 0,000021 | 627.542,00 | 13,07
36.014.000033.EQI | Escavadeira hidráulica sobre esteiras 168 HP 125 kW, capacidade 1,9 m³ | SER.CH | H IMP | 1000000 | 147,88 | 147,88
01.019.000003.MOD | Operador de terraplenagem | M.O. | H | 1000000 | 5,90 | 5,90
36.014.000033.EQD | Depreciação, % sobre o valor do equipamento para cobrir os custos de | DEPRE | % | 0,000100 | 627.542,00 | 62,75
36.014.000033.EQJ | Juros sobre capital, % sobre o valor do equipamento para cobrir custos dos | JUROS | % | 0,000038 | 627.542,00 | 23,53
36.014.000033.EQM | Manutenção, % sobre o valor do equipamento para cobrir custos com | MANUT | % | 0,000070 | 627.542,00 | 43,93
36.014.000033.EQS | Seguro patrimonial, % sobre o valor do equipamento para cobrir custos com | JUROS | % | 0,000019 | 627.542,00 | 11,77
36.014.000034.EQH | Rolo compactador vibratório, com pneus de tração e cilindro pé-de-carneiro em aço 110 HP 82 kW, peso operacional 13,3 t | SER.CH | H PROD | 1000000 | 199,96 | 199,96
01.019.000003.MOD | Operador de terraplenagem | M.O. | H | 1000000 | 5,90 | 5,90
12.029.000004.MAT | Graxa | MAT. | KG | 0,010000 | 14,41 | 0,14
12.031.000002.MAT | Óleo diesel | MAT. | L | 11400000 | 2,37 | 27,02
29.002.000036.MAT | Pneu 23,1x26x8 com câmara | MAT. | UN | 0,000800 | 3.396,00 | 2,72
36.014.000034.EQD | Depreciação, % sobre o valor do equipamento para cobrir os custos de | DEPRE | % | 0,000086 | 815.804,60 | 69,93
36.014.000034.EQJ | Juros sobre capital, % sobre o valor do equipamento para cobrir custos dos | JUROS | % | 0,000037 | 815.804,60 | 29,83
36.014.000034.EQM | Manutenção, % sobre o valor do equipamento para cobrir custos com | MANUT | % | 0,000076 | 815.804,60 | 62,16
36.014.000034.EQS | Seguro patrimonial, % sobre o valor do equipamento para cobrir custos com | JUROS | % | 0,000003 | 815.804,60 | 2,27
36.014.000036.EQH | Rolo compactador vibratório, com pneus de tração e cilindro liso em aço 150 HP 112 kW, peso operacional 15,35 t | SER.CH | H PROD | 1000000 | 209,68 | 209,68
01.019.000003.MOD | Operador de terraplenagem | M.O. | H | 1000000 | 5,90 | 5,90
12.029.000004.MAT | Graxa | MAT. | KG | 0,010000 | 14,41 | 0,14
12.031.000002.MAT | Óleo diesel | MAT. | L | 15500000 | 2,37 | 36,74
29.002.000036.MAT | Pneu 23,1x26x8 com câmara | MAT. | UN | 0,000800 | 3.396,00 | 2,72
36.014.000036.EQD | Depreciação, % sobre o valor do equipamento para cobrir os custos de | DEPRE | % | 0,000086 | 815.804,60 | 69,93
36.014.000036.EQJ | Juros sobre capital, % sobre o valor do equipamento para cobrir custos dos | JUROS | % | 0,000037 | 815.804,60 | 29,83
36.014.000036.EQM | Manutenção, % sobre o valor do equipamento para cobrir custos com | MANUT | % | 0,000076 | 815.804,60 | 62,16
36.014.000036.EQS | Seguro patrimonial, % sobre o valor do equipamento para cobrir custos com | JUROS | % | 0,000003 | 815.804,60 | 2,27
36.014.000037.EQH | Rolo compactador vibratório, tandem, cilindros lisos em aço, largura 1,5 m, 100 HP 75 kW, peso operacional 9 t | SER.CH | H PROD | 1000000 | 205,78 | 205,78
01.019.000003.MOD | Operador de terraplenagem | M.O. | H | 1000000 | 5,90 | 5,90
12.029.000004.MAT | Graxa | MAT. | KG | 0,010000 | 14,41 | 0,14
12.031.000002.MAT | Óleo diesel | MAT. | L | 15000000 | 2,37 | 35,55
36.014.000037.EQD | Depreciação, % sobre o valor do equipamento para cobrir os custos de | DEPRE | % | 0,000086 | 815.804,60 | 69,93
36.014.000037.EQJ | Juros sobre capital, % sobre o valor do equipamento para cobrir custos dos | JUROS | % | 0,000037 | 815.804,60 | 29,83
36.014.000037.EQM | Manutenção, % sobre o valor do equipamento para cobrir custos com | MANUT | % | 0,000076 | 815.804,60 | 62,16
36.014.000037.EQS | Seguro patrimonial, % sobre o valor do equipamento para cobrir custos com | JUROS | % | 0,000003 | 815.804,60 | 2,27
36.014.000038.EQI | Rolo compactador vibratório, tandem, cilindros lisos em aço, largura 1,5 m, 100 HP 75 kW, peso operacional 9 t | SER.CH | H IMP | 1000000 | 107,93 | 107,93
01.019.000003.MOD | Operador de terraplenagem | M.O. | H | 1000000 | 5,90 | 5,90
36.014.000038.EQD | Depreciação, % sobre o valor do equipamento para cobrir os custos de | DEPRE | % | 0,000086 | 815.804,60 | 69,93
36.014.000038.EQJ | Juros sobre capital, % sobre o valor do equipamento para cobrir custos dos | JUROS | % | 0,000037 | 815.804,60 | 29,83
36.014.000038.EQS | Seguro patrimonial, % sobre o valor do equipamento para cobrir custos com | JUROS | % | 0,000003 | 815.804,60 | 2,27
36.014.000039.EQH | Escavadeira hidráulica sobre esteiras, diesel, potência no volante do motor 247 HP 184 KW, fator de carga baixo, com caçamba de escavação capacidade coroada 2,20 m³ | SER.CH | H PROD | 1000000 | 247,71 | 247,71
01.019.000003.MOD | Operador de terraplenagem | M.O. | H | 1000000 | 5,90 | 5,90
12.029.000004.MAT | Graxa | MAT. | KG | 0,020000 | 14,41 | 0,29
12.031.000002.MAT | Óleo diesel | MAT. | L | 21500000 | 2,37 | 50,96
36.014.000039.EQD | Depreciação, % sobre o valor do equipamento para cobrir os custos de | DEPRE | % | 0,000091 | 780.000,00 | 70,91
36.014.000039.EQJ | Juros sobre capital, % sobre o valor do equipamento para cobrir custos dos | JUROS | % | 0,000034 | 780.000,00 | 26,59
36.014.000039.EQM | Manutenção, % sobre o valor do equipamento para cobrir custos com | MANUT | % | 0,000102 | 780.000,00 | 79,77
36.014.000039.EQS | Seguro patrimonial, % sobre o valor do equipamento para cobrir custos com | JUROS | % | 0,000017 | 780.000,00 | 13,30
36.014.000040.EQH | Escavadeira hidráulica sobre esteiras 247 HP 184 kW, capacidade 2,2 m³ | SER.CH | H PROD | 1000000 | 289,28 | 289,28
01.019.000003.MOD | Operador de terraplenagem | M.O. | H | 1000000 | 5,90 | 5,90
12.029.000004.MAT | Graxa | MAT. | KG | 0,020000 | 14,41 | 0,29
12.031.000002.MAT | Óleo diesel | MAT. | L | 31000000 | 2,37 | 73,47
36.014.000040.EQD | Depreciação, % sobre o valor do equipamento para cobrir os custos de | DEPRE | % | 0,000100 | 780.000,00 | 78,00
36.014.000040.EQJ | Juros sobre capital, % sobre o valor do equipamento para cobrir custos dos | JUROS | % | 0,000038 | 780.000,00 | 29,25
36.014.000040.EQM | Manutenção, % sobre o valor do equipamento para cobrir custos com | MANUT | % | 0,000113 | 780.000,00 | 87,75
36.014.000040.EQS | Seguro patrimonial, % sobre o valor do equipamento para cobrir custos com | JUROS | % | 0,000019 | 780.000,00 | 14,63
36.014.000041.EQH | Escavadeira hidráulica sobre esteiras, diesel, potência no volante do motor 247 HP 184 KW, fator de carga alto, com caçamba de escavação capacidade coroada 2,20 m³ | SER.CH | H PROD | 1000000 | 325,61 | 325,61
01.019.000003.MOD | Operador de terraplenagem | M.O. | H | 1000000 | 5,90 | 5,90
12.029.000004.MAT | Graxa | MAT. | KG | 0,020000 | 14,41 | 0,29
12.031.000002.MAT | Óleo diesel | MAT. | L | 36500000 | 2,37 | 86,51
36.014.000041.EQD | Depreciação, % sobre o valor do equipamento para cobrir os custos de | DEPRE | % | 0,000111 | 780.000,00 | 86,67
36.014.000041.EQJ | Juros sobre capital, % sobre o valor do equipamento para cobrir custos dos | JUROS | % | 0,000042 | 780.000,00 | 32,50
36.014.000041.EQM | Manutenção, % sobre o valor do equipamento para cobrir custos com | MANUT | % | 0,000125 | 780.000,00 | 97,50
36.014.000041.EQS | Seguro patrimonial, % sobre o valor do equipamento para cobrir custos com | JUROS | % | 0,000021 | 780.000,00 | 16,25
36.014.000042.EQI | Escavadeira hidráulica sobre esteiras 247 HP 184 kW, capacidade 2,2 m³ | SER.CH | H IMP | 1000000 | 182,38 | 182,38
01.019.000003.MOD | Operador de terraplenagem | M.O. | H | 1000000 | 5,90 | 5,90
36.014.000042.EQD | Depreciação, % sobre o valor do equipamento para cobrir os custos de | DEPRE | % | 0,000100 | 780.000,00 | 78,00
36.014.000042.EQJ | Juros sobre capital, % sobre o valor do equipamento para cobrir custos dos | JUROS | % | 0,000038 | 780.000,00 | 29,25
36.014.000042.EQM | Manutenção, % sobre o valor do equipamento para cobrir custos com | MANUT | % | 0,000070 | 780.000,00 | 54,60
36.014.000042.EQS | Seguro patrimonial, % sobre o valor do equipamento para cobrir custos com | JUROS | % | 0,000019 | 780.000,00 | 14,63
36.014.000043.EQH | Escavadeira hidráulica sobre esteiras, diesel, potência no volante do motor 321 HP 239 KW, fator de carga baixo, com caçamba de escavação muito rigorosa capacidade coroada 3,10 m³ | SER.CH | H PROD | 1000000 | 388,24 | 388,24
01.019.000003.MOD | Operador de terraplenagem | M.O. | H | 1000000 | 5,90 | 5,90
12.029.000004.MAT | Graxa | MAT. | KG | 0,020000 | 14,41 | 0,29
12.031.000002.MAT | Óleo diesel | MAT. | L | 27500000 | 2,37 | 65,18
36.014.000043.EQD | Depreciação, % sobre o valor do equipamento para cobrir os custos de | DEPRE | % | 0,000091 | 1.296.978,47 | 117,91
36.014.000043.EQJ | Juros sobre capital, % sobre o valor do equipamento para cobrir custos dos | JUROS | % | 0,000034 | 1.296.978,47 | 44,22
36.014.000043.EQM | Manutenção, % sobre o valor do equipamento para cobrir custos com | MANUT | % | 0,000102 | 1.296.978,47 | 132,65
36.014.000043.EQS | Seguro patrimonial, % sobre o valor do equipamento para cobrir custos com | JUROS | % | 0,000017 | 1.296.978,47 | 22,11
36.014.000044.EQH | Escavadeira hidráulica sobre esteiras 321 HP 240 kW, capacidade 3,1 m³ | SER.CH | H PROD | 1000000 | 449,55 | 449,55
01.019.000003.MOD | Operador de terraplenagem | M.O. | H | 1000000 | 5,90 | 5,90
12.029.000004.MAT | Graxa | MAT. | KG | 0,020000 | 14,41 | 0,29
12.031.000002.MAT | Óleo diesel | MAT. | L | 40000000 | 2,37 | 94,80
36.014.000044.EQD | Depreciação, % sobre o valor do equipamento para cobrir os custos de | DEPRE | % | 0,000100 | 1.296.978,47 | 129,70
36.014.000044.EQJ | Juros sobre capital, % sobre o valor do equipamento para cobrir custos dos | JUROS | % | 0,000038 | 1.296.978,47 | 48,64
36.014.000044.EQM | Manutenção, % sobre o valor do equipamento para cobrir custos com | MANUT | % | 0,000113 | 1.296.978,47 | 145,91
36.014.000044.EQS | Seguro patrimonial, % sobre o valor do equipamento para cobrir custos com | JUROS | % | 0,000019 | 1.296.978,47 | 24,32
36.014.000045.EQH | Escavadeira hidráulica sobre esteiras, diesel, potência no volante do motor 321 HP 239 KW, fator de carga alto, com caçamba de escavação muito rigorosa capacidade coroada 3,10 m³ | SER.CH | H PROD | 1000000 | 506,06 | 506,06
01.019.000003.MOD | Operador de terraplenagem | M.O. | H | 1000000 | 5,90 | 5,90
12.029.000004.MAT | Graxa | MAT. | KG | 0,020000 | 14,41 | 0,29
12.031.000002.MAT | Óleo diesel | MAT. | L | 47500000 | 2,37 | 112,58
36.014.000045.EQD | Depreciação, % sobre o valor do equipamento para cobrir os custos de | DEPRE | % | 0,000111 | 1.296.978,47 | 144,11
36.014.000045.EQJ | Juros sobre capital, % sobre o valor do equipamento para cobrir custos dos | JUROS | % | 0,000042 | 1.296.978,47 | 54,04
36.014.000045.EQM | Manutenção, % sobre o valor do equipamento para cobrir custos com | MANUT | % | 0,000125 | 1.296.978,47 | 162,12
36.014.000045.EQS | Seguro patrimonial, % sobre o valor do equipamento para cobrir custos com | JUROS | % | 0,000021 | 1.296.978,47 | 27,02
36.014.000047.EQI | Escavadeira hidráulica sobre esteiras 321 HP 240 kW, capacidade 3,1 m³ | SER.CH | H IMP | 1000000 | 299,34 | 299,34
01.019.000003.MOD | Operador de terraplenagem | M.O. | H | 1000000 | 5,90 | 5,90
36.014.000047.EQD | Depreciação, % sobre o valor do equipamento para cobrir os custos de | DEPRE | % | 0,000100 | 1.296.978,47 | 129,70
36.014.000047.EQJ | Juros sobre capital, % sobre o valor do equipamento para cobrir custos dos | JUROS | % | 0,000038 | 1.296.978,47 | 48,64
36.014.000047.EQM | Manutenção, % sobre o valor do equipamento para cobrir custos com | MANUT | % | 0,000070 | 1.296.978,47 | 90,79
36.014.000047.EQS | Seguro patrimonial, % sobre o valor do equipamento para cobrir custos com | JUROS | % | 0,000019 | 1.296.978,47 | 24,32
36.014.000048.EQH | Escavadeira hidráulica sobre esteiras, diesel, potência no volante do motor 404 HP 301 KW, fator de carga baixo, com caçamba de escavação capacidade coroada 3,50 m³ | SER.CH | H PROD | 1000000 | 533,95 | 533,95
01.019.000003.MOD | Operador de terraplenagem | M.O. | H | 1000000 | 5,90 | 5,90
12.029.000004.MAT | Graxa | MAT. | KG | 0,020000 | 14,41 | 0,29
12.031.000002.MAT | Óleo diesel | MAT. | L | 35500000 | 2,37 | 84,14
36.014.000048.EQD | Depreciação, % sobre o valor do equipamento para cobrir os custos de | DEPRE | % | 0,000091 | 1.815.769,86 | 165,07
36.014.000048.EQJ | Juros sobre capital, % sobre o valor do equipamento para cobrir custos dos | JUROS | % | 0,000034 | 1.815.769,86 | 61,90
36.014.000048.EQM | Manutenção, % sobre o valor do equipamento para cobrir custos com | MANUT | % | 0,000102 | 1.815.769,86 | 185,70
36.014.000048.EQS | Seguro patrimonial, % sobre o valor do equipamento para cobrir custos com | JUROS | % | 0,000017 | 1.815.769,86 | 30,95
36.014.000049.EQH | Escavadeira hidráulica sobre esteiras 404 HP 328 kW, capacidade 3,5 m³ | SER.CH | H PROD | 1000000 | 618,60 | 618,60
01.019.000003.MOD | Operador de terraplenagem | M.O. | H | 1000000 | 5,90 | 5,90
12.029.000004.MAT | Graxa | MAT. | KG | 0,020000 | 14,41 | 0,29
12.031.000002.MAT | Óleo diesel | MAT. | L | 52500000 | 2,37 | 124,43
36.014.000049.EQD | Depreciação, % sobre o valor do equipamento para cobrir os custos de | DEPRE | % | 0,000100 | 1.815.769,86 | 181,58
36.014.000049.EQJ | Juros sobre capital, % sobre o valor do equipamento para cobrir custos dos | JUROS | % | 0,000038 | 1.815.769,86 | 68,09
36.014.000049.EQM | Manutenção, % sobre o valor do equipamento para cobrir custos com | MANUT | % | 0,000113 | 1.815.769,86 | 204,27
36.014.000049.EQS | Seguro patrimonial, % sobre o valor do equipamento para cobrir custos com | JUROS | % | 0,000019 | 1.815.769,86 | 34,05
36.014.000050.EQH | Escavadeira hidráulica sobre esteiras, diesel, potência no volante do motor 404 HP 301 KW, fator de carga alto, com caçamba de escavação capacidade coroada 3,50 m³ | SER.CH | H PROD | 1000000 | 698,89 | 698,89
01.019.000003.MOD | Operador de terraplenagem | M.O. | H | 1000000 | 5,90 | 5,90
12.029.000004.MAT | Graxa | MAT. | KG | 0,020000 | 14,41 | 0,29
12.031.000002.MAT | Óleo diesel | MAT. | L | 63500000 | 2,37 | 150,50
36.014.000050.EQD | Depreciação, % sobre o valor do equipamento para cobrir os custos de | DEPRE | % | 0,000111 | 1.815.769,86 | 201,75
36.014.000050.EQJ | Juros sobre capital, % sobre o valor do equipamento para cobrir custos dos | JUROS | % | 0,000042 | 1.815.769,86 | 75,66
36.014.000050.EQM | Manutenção, % sobre o valor do equipamento para cobrir custos com | MANUT | % | 0,000125 | 1.815.769,86 | 226,97
36.014.000050.EQS | Seguro patrimonial, % sobre o valor do equipamento para cobrir custos com | JUROS | % | 0,000021 | 1.815.769,86 | 37,83
36.014.000051.EQI | Escavadeira hidráulica sobre esteiras 404 HP 328 kW, capacidade 3,5 m³ | SER.CH | H IMP | 1000000 | 416,72 | 416,72
01.019.000003.MOD | Operador de terraplenagem | M.O. | H | 1000000 | 5,90 | 5,90
36.014.000051.EQD | Depreciação, % sobre o valor do equipamento para cobrir os custos de | DEPRE | % | 0,000100 | 1.815.769,86 | 181,58
36.014.000051.EQJ | Juros sobre capital, % sobre o valor do equipamento para cobrir custos dos | JUROS | % | 0,000038 | 1.815.769,86 | 68,09
36.014.000051.EQM | Manutenção, % sobre o valor do equipamento para cobrir custos com | MANUT | % | 0,000070 | 1.815.769,86 | 127,10
36.014.000051.EQS | Seguro patrimonial, % sobre o valor do equipamento para cobrir custos com | JUROS | % | 0,000019 | 1.815.769,86 | 34,05
36.014.000052.EQH | Escavadeira hidráulica sobre esteiras, diesel, potência no volante do motor 513 HP 382 KW, fator de carga baixo, com caçamba de escavação de grande volume capacidade coroada 5,80 m³ | SER.CH | H PROD | 1000000 | 690,74 | 690,74
01.019.000003.MOD | Operador de terraplenagem | M.O. | H | 1000000 | 5,90 | 5,90
12.029.000004.MAT | Graxa | MAT. | KG | 0,020000 | 14,41 | 0,29
12.031.000002.MAT | Óleo diesel | MAT. | L | 45500000 | 2,37 | 107,84
36.014.000052.EQD | Depreciação, % sobre o valor do equipamento para cobrir os custos de | DEPRE | % | 0,000091 | 2.360.500,82 | 214,59
36.014.000052.EQJ | Juros sobre capital, % sobre o valor do equipamento para cobrir custos dos | JUROS | % | 0,000034 | 2.360.500,82 | 80,47
36.014.000052.EQM | Manutenção, % sobre o valor do equipamento para cobrir custos com | MANUT | % | 0,000102 | 2.360.500,82 | 241,42
36.014.000052.EQS | Seguro patrimonial, % sobre o valor do equipamento para cobrir custos com | JUROS | % | 0,000017 | 2.360.500,82 | 40,23
36.014.000053.EQH | Escavadeira hidráulica sobre esteiras 513 HP 383 kW, capacidade 5,8 m³ | SER.CH | H PROD | 1000000 | 794,62 | 794,62
01.019.000003.MOD | Operador de terraplenagem | M.O. | H | 1000000 | 5,90 | 5,90
12.029.000004.MAT | Graxa | MAT. | KG | 0,020000 | 14,41 | 0,29
12.031.000002.MAT | Óleo diesel | MAT. | L | 65000000 | 2,37 | 154,05
36.014.000053.EQD | Depreciação, % sobre o valor do equipamento para cobrir os custos de | DEPRE | % | 0,000100 | 2.360.500,82 | 236,05
36.014.000053.EQJ | Juros sobre capital, % sobre o valor do equipamento para cobrir custos dos | JUROS | % | 0,000038 | 2.360.500,82 | 88,52
36.014.000053.EQM | Manutenção, % sobre o valor do equipamento para cobrir custos com | MANUT | % | 0,000113 | 2.360.500,82 | 265,56
36.014.000053.EQS | Seguro patrimonial, % sobre o valor do equipamento para cobrir custos com | JUROS | % | 0,000019 | 2.360.500,82 | 44,26
36.014.000054.EQH | Escavadeira hidráulica sobre esteiras, diesel, potência no volante do motor 513 HP 382 KW, fator de carga alto, com caçamba de escavação de grande volume capacidade coroada 5,80 m³ | SER.CH | H PROD | 1000000 | 887,62 | 887,62
01.019.000003.MOD | Operador de terraplenagem | M.O. | H | 1000000 | 5,90 | 5,90
12.029.000004.MAT | Graxa | MAT. | KG | 0,020000 | 14,41 | 0,29
12.031.000002.MAT | Óleo diesel | MAT. | L | 74500000 | 2,37 | 176,57
36.014.000054.EQD | Depreciação, % sobre o valor do equipamento para cobrir os custos de | DEPRE | % | 0,000111 | 2.360.500,82 | 262,28
36.014.000054.EQJ | Juros sobre capital, % sobre o valor do equipamento para cobrir custos dos | JUROS | % | 0,000042 | 2.360.500,82 | 98,35
36.014.000054.EQM | Manutenção, % sobre o valor do equipamento para cobrir custos com | MANUT | % | 0,000125 | 2.360.500,82 | 295,06
36.014.000054.EQS | Seguro patrimonial, % sobre o valor do equipamento para cobrir custos com | JUROS | % | 0,000021 | 2.360.500,82 | 49,18
36.014.000055.EQI | Escavadeira hidráulica sobre esteiras 513 HP 383 kW, capacidade 5,8 m³ | SER.CH | H IMP | 1000000 | 539,96 | 539,96
01.019.000003.MOD | Operador de terraplenagem | M.O. | H | 1000000 | 5,90 | 5,90
36.014.000055.EQD | Depreciação, % sobre o valor do equipamento para cobrir os custos de | DEPRE | % | 0,000100 | 2.360.500,82 | 236,05
36.014.000055.EQJ | Juros sobre capital, % sobre o valor do equipamento para cobrir custos dos | JUROS | % | 0,000038 | 2.360.500,82 | 88,52
36.014.000055.EQM | Manutenção, % sobre o valor do equipamento para cobrir custos com | MANUT | % | 0,000070 | 2.360.500,82 | 165,24
36.014.000055.EQS | Seguro patrimonial, % sobre o valor do equipamento para cobrir custos com | JUROS | % | 0,000019 | 2.360.500,82 | 44,26
36.014.000061.EQH | Grade de disco rebocável, faixa de trabalho 2,65 m | SER.CH | H PROD | 1000000 | 1,37 | 1,37
12.029.000004.MAT | Graxa | MAT. | KG | 0,001000 | 14,41 | 0,01
36.014.000061.EQD | Depreciação, % sobre o valor do equipamento para cobrir os custos de | DEPRE | % | 0,000063 | 9.200,00 | 0,58
36.014.000061.EQJ | Juros sobre capital, % sobre o valor do equipamento para cobrir custos dos | JUROS | % | 0,000042 | 9.200,00 | 0,39
36.014.000061.EQM | Manutenção, % sobre o valor do equipamento para cobrir custos com | MANUT | % | 0,000040 | 9.200,00 | 0,37
36.014.000061.EQS | Seguro patrimonial, % sobre o valor do equipamento para cobrir custos com | JUROS | % | 0,000002 | 9.200,00 | 0,02
36.014.000064.EQI | Motoescreiper de elevação 365 hp 272 kW, capacidade coroada 17 m³ | SER.CH | H IMP | 1000000 | 133,31 | 133,31
01.019.000003.MOD | Operador de terraplenagem | M.O. | H | 1000000 | 5,90 | 5,90
36.014.000064.EQD | Depreciação, % sobre o valor do equipamento para cobrir os custos de | DEPRE | % | 0,000050 | 1.579.292,86 | 78,96
36.014.000064.EQJ | Juros sobre capital, % sobre o valor do equipamento para cobrir custos dos | JUROS | % | 0,000029 | 1.579.292,86 | 45,85
36.014.000064.EQS | Seguro patrimonial, % sobre o valor do equipamento para cobrir custos com | JUROS | % | 0,000002 | 1.579.292,86 | 2,60
36.014.000065.EQH | Motoescreiper 500 hp, fator de carga baixo, capacidade coroada do escrêiper 26 m³ | SER.CH | H PROD | 1000000 | 601,15 | 601,15
01.019.000003.MOD | Operador de terraplenagem | M.O. | H | 1000000 | 5,90 | 5,90
12.029.000004.MAT | Graxa | MAT. | KG | 0,070000 | 14,41 | 1,01
12.031.000002.MAT | Óleo diesel | MAT. | L | 67000000 | 2,37 | 158,79
29.002.000008.MAT | Pneu 37x25x35 | MAT. | UN | 0,001600 | 42.664,03 | 68,26
36.014.000065.EQD | Depreciação, % sobre o valor do equipamento para cobrir os custos de | DEPRE | % | 0,000092 | 1.579.292,86 | 145,91
36.014.000065.EQJ | Juros sobre capital, % sobre o valor do equipamento para cobrir custos dos | JUROS | % | 0,000029 | 1.579.292,86 | 45,32
36.014.000065.EQM | Manutenção, % sobre o valor do equipamento para cobrir custos com | MANUT | % | 0,000098 | 1.579.292,86 | 154,50
36.014.000065.EQS | Seguro patrimonial, % sobre o valor do equipamento para cobrir custos com | JUROS | % | 0,000014 | 1.579.292,86 | 21,46
36.014.000066.EQH | Motoescreiper acionado em tandem trator 500 hp 373 kW / escrêiper 283 hp 211 kW, capacidade coroada 26 m³ | SER.CH | H PROD | 1000000 | 499,49 | 499,49
01.019.000003.MOD | Operador de terraplenagem | M.O. | H | 1000000 | 5,90 | 5,90
12.029.000004.MAT | Graxa | MAT. | KG | 0,070000 | 14,41 | 1,01
12.031.000002.MAT | Óleo diesel | MAT. | L | 90000000 | 2,37 | 213,30
29.002.000008.MAT | Pneu 37x25x35 | MAT. | UN | 0,001600 | 42.664,03 | 68,26
36.014.000066.EQD | Depreciação, % sobre o valor do equipamento para cobrir os custos de | DEPRE | % | 0,000050 | 1.579.292,86 | 78,96
36.014.000066.EQJ | Juros sobre capital, % sobre o valor do equipamento para cobrir custos dos | JUROS | % | 0,000029 | 1.579.292,86 | 45,85
36.014.000066.EQM | Manutenção, % sobre o valor do equipamento para cobrir custos com | MANUT | % | 0,000053 | 1.579.292,86 | 83,61
36.014.000066.EQS | Seguro patrimonial, % sobre o valor do equipamento para cobrir custos com | JUROS | % | 0,000002 | 1.579.292,86 | 2,60
36.014.000067.EQH | Motoescreiper 500 hp, fator de carga alto, capacidade coroada do escrêiper 26 m³ | SER.CH | H PROD | 1000000 | 849,24 | 849,24
01.019.000003.MOD | Operador de terraplenagem | M.O. | H | 1000000 | 5,90 | 5,90
12.029.000004.MAT | Graxa | MAT. | KG | 0,070000 | 14,41 | 1,01
12.031.000002.MAT | Óleo diesel | MAT. | L | 117000000 | 2,37 | 277,29
29.002.000008.MAT | Pneu 37x25x35 | MAT. | UN | 0,001600 | 42.664,03 | 68,26
36.014.000067.EQD | Depreciação, % sobre o valor do equipamento para cobrir os custos de | DEPRE | % | 0,000125 | 1.579.292,86 | 197,41
36.014.000067.EQJ | Juros sobre capital, % sobre o valor do equipamento para cobrir custos dos | JUROS | % | 0,000039 | 1.579.292,86 | 61,31
36.014.000067.EQM | Manutenção, % sobre o valor do equipamento para cobrir custos com | MANUT | % | 0,000132 | 1.579.292,86 | 209,02
36.014.000067.EQS | Seguro patrimonial, % sobre o valor do equipamento para cobrir custos com | JUROS | % | 0,000018 | 1.579.292,86 | 29,03
36.014.000068.EQI | Motoescreiper acionado em tandem trator 500 hp 373 kW / escrêiper 283 hp 211 kW, capacidade coroada 26 m³ | SER.CH | H IMP | 1000000 | 133,31 | 133,31
01.019.000003.MOD | Operador de terraplenagem | M.O. | H | 1000000 | 5,90 | 5,90
36.014.000068.EQD | Depreciação, % sobre o valor do equipamento para cobrir os custos de | DEPRE | % | 0,000050 | 1.579.292,86 | 78,96
36.014.000068.EQJ | Juros sobre capital, % sobre o valor do equipamento para cobrir custos dos | JUROS | % | 0,000029 | 1.579.292,86 | 45,85
36.014.000068.EQS | Seguro patrimonial, % sobre o valor do equipamento para cobrir custos com | JUROS | % | 0,000002 | 1.579.292,86 | 2,60
36.014.000070.EQH | Motoescreiper 265 hp, fator de carga baixo, capacidade coroada do escrêiper 13 m³ | SER.CH | H PROD | 1000000 | 626,75 | 626,75
01.019.000003.MOD | Operador de terraplenagem | M.O. | H | 1000000 | 5,90 | 5,90
12.029.000004.MAT | Graxa | MAT. | KG | 0,070000 | 14,41 | 1,01
12.031.000002.MAT | Óleo diesel | MAT. | L | 24500000 | 2,37 | 58,07
29.002.000009.MAT | Pneu 29.5x35 | MAT. | UN | 0,001600 | 3.884,85 | 6,22
36.014.000070.EQD | Depreciação, % sobre o valor do equipamento para cobrir os custos de | DEPRE | % | 0,000092 | 2.389.488,40 | 220,77
36.014.000070.EQJ | Juros sobre capital, % sobre o valor do equipamento para cobrir custos dos | JUROS | % | 0,000029 | 2.389.488,40 | 68,57
36.014.000070.EQM | Manutenção, % sobre o valor do equipamento para cobrir custos com | MANUT | % | 0,000098 | 2.389.488,40 | 233,75
36.014.000070.EQS | Seguro patrimonial, % sobre o valor do equipamento para cobrir custos com | JUROS | % | 0,000014 | 2.389.488,40 | 32,47
36.014.000071.EQH | Motoescreiper de elevação 265 hp 198 kW, capacidade coroada 13 m³ | SER.CH | H PROD | 1000000 | 410,60 | 410,60
01.019.000003.MOD | Operador de terraplenagem | M.O. | H | 1000000 | 5,90 | 5,90
12.029.000004.MAT | Graxa | MAT. | KG | 0,070000 | 14,41 | 1,01
12.031.000002.MAT | Óleo diesel | MAT. | L | 33000000 | 2,37 | 78,21
29.002.000009.MAT | Pneu 29.5x35 | MAT. | UN | 0,001600 | 3.884,85 | 6,22
36.014.000071.EQD | Depreciação, % sobre o valor do equipamento para cobrir os custos de | DEPRE | % | 0,000050 | 2.389.488,40 | 119,47
36.014.000071.EQJ | Juros sobre capital, % sobre o valor do equipamento para cobrir custos dos | JUROS | % | 0,000029 | 2.389.488,40 | 69,36
36.014.000071.EQM | Manutenção, % sobre o valor do equipamento para cobrir custos com | MANUT | % | 0,000053 | 2.389.488,40 | 126,50
36.014.000071.EQS | Seguro patrimonial, % sobre o valor do equipamento para cobrir custos com | JUROS | % | 0,000002 | 2.389.488,40 | 3,93
36.014.000072.EQH | Motoescreiper 265 hp, fator de carga alto, capacidade coroada do escrêiper 13 m³ | SER.CH | H PROD | 1000000 | 870,94 | 870,94
01.019.000003.MOD | Operador de terraplenagem | M.O. | H | 1000000 | 5,90 | 5,90
12.029.000004.MAT | Graxa | MAT. | KG | 0,070000 | 14,41 | 1,01
12.031.000002.MAT | Óleo diesel | MAT. | L | 44800000 | 2,37 | 106,18
29.002.000009.MAT | Pneu 29.5x35 | MAT. | UN | 0,001600 | 3.884,85 | 6,22
36.014.000072.EQD | Depreciação, % sobre o valor do equipamento para cobrir os custos de | DEPRE | % | 0,000125 | 2.389.488,40 | 298,69
36.014.000072.EQJ | Juros sobre capital, % sobre o valor do equipamento para cobrir custos dos | JUROS | % | 0,000039 | 2.389.488,40 | 92,77
36.014.000072.EQM | Manutenção, % sobre o valor do equipamento para cobrir custos com | MANUT | % | 0,000132 | 2.389.488,40 | 316,26
36.014.000072.EQS | Seguro patrimonial, % sobre o valor do equipamento para cobrir custos com | JUROS | % | 0,000018 | 2.389.488,40 | 43,92
36.014.000073.EQI | Motoescreiper de elevação 265 hp 198 kW, capacidade coroada 13 m³ | SER.CH | H IMP | 1000000 | 198,67 | 198,67
01.019.000003.MOD | Operador de terraplenagem | M.O. | H | 1000000 | 5,90 | 5,90
36.014.000073.EQD | Depreciação, % sobre o valor do equipamento para cobrir os custos de | DEPRE | % | 0,000050 | 2.389.488,40 | 119,47
36.014.000073.EQJ | Juros sobre capital, % sobre o valor do equipamento para cobrir custos dos | JUROS | % | 0,000029 | 2.389.488,40 | 69,36
36.014.000073.EQS | Seguro patrimonial, % sobre o valor do equipamento para cobrir custos com | JUROS | % | 0,000002 | 2.389.488,40 | 3,93
36.014.000074.EQH | Motoescreiper 365 hp, fator de carga baixo, capacidade coroada do escrêiper 17 m³ | SER.CH | H PROD | 1000000 | 497,03 | 497,03
01.019.000003.MOD | Operador de terraplenagem | M.O. | H | 1000000 | 5,90 | 5,90
12.029.000004.MAT | Graxa | MAT. | KG | 0,070000 | 14,41 | 1,01
12.031.000002.MAT | Óleo diesel | MAT. | L | 29500000 | 2,37 | 69,92
29.002.000007.MAT | Pneu 33x25x29 | MAT. | UN | 0,001600 | 33.140,00 | 53,02
36.014.000074.EQD | Depreciação, % sobre o valor do equipamento para cobrir os custos de | DEPRE | % | 0,000092 | 1.579.292,86 | 145,91
36.014.000074.EQJ | Juros sobre capital, % sobre o valor do equipamento para cobrir custos dos | JUROS | % | 0,000029 | 1.579.292,86 | 45,32
36.014.000074.EQM | Manutenção, % sobre o valor do equipamento para cobrir custos com | MANUT | % | 0,000098 | 1.579.292,86 | 154,50
36.014.000074.EQS | Seguro patrimonial, % sobre o valor do equipamento para cobrir custos com | JUROS | % | 0,000014 | 1.579.292,86 | 21,46
36.014.000075.EQH | Motoescreiper de elevação 365 hp 272 kW, capacidade coroada 17 m³ | SER.CH | H PROD | 1000000 | 368,12 | 368,12
01.019.000003.MOD | Operador de terraplenagem | M.O. | H | 1000000 | 5,90 | 5,90
12.029.000004.MAT | Graxa | MAT. | KG | 0,070000 | 14,41 | 1,01
12.031.000002.MAT | Óleo diesel | MAT. | L | 41000000 | 2,37 | 97,17
29.002.000007.MAT | Pneu 33x25x29 | MAT. | UN | 0,001600 | 33.140,00 | 53,02
36.014.000075.EQD | Depreciação, % sobre o valor do equipamento para cobrir os custos de | DEPRE | % | 0,000050 | 1.579.292,86 | 78,96
36.014.000075.EQJ | Juros sobre capital, % sobre o valor do equipamento para cobrir custos dos | JUROS | % | 0,000029 | 1.579.292,86 | 45,85
36.014.000075.EQM | Manutenção, % sobre o valor do equipamento para cobrir custos com | MANUT | % | 0,000053 | 1.579.292,86 | 83,61
36.014.000075.EQS | Seguro patrimonial, % sobre o valor do equipamento para cobrir custos com | JUROS | % | 0,000002 | 1.579.292,86 | 2,60
36.014.000076.EQH | Motoescreiper 365 hp, fator de carga alto, capacidade coroada do escrêiper 17 m³ | SER.CH | H PROD | 1000000 | 682,32 | 682,32
01.019.000003.MOD | Operador de terraplenagem | M.O. | H | 1000000 | 5,90 | 5,90
12.029.000004.MAT | Graxa | MAT. | KG | 0,070000 | 14,41 | 1,01
12.031.000002.MAT | Óleo diesel | MAT. | L | 53000000 | 2,37 | 125,61
29.002.000007.MAT | Pneu 33x25x29 | MAT. | UN | 0,001600 | 33.140,00 | 53,02
36.014.000076.EQD | Depreciação, % sobre o valor do equipamento para cobrir os custos de | DEPRE | % | 0,000125 | 1.579.292,86 | 197,41
36.014.000076.EQJ | Juros sobre capital, % sobre o valor do equipamento para cobrir custos dos | JUROS | % | 0,000039 | 1.579.292,86 | 61,31
36.014.000076.EQM | Manutenção, % sobre o valor do equipamento para cobrir custos com | MANUT | % | 0,000132 | 1.579.292,86 | 209,02
36.014.000076.EQS | Seguro patrimonial, % sobre o valor do equipamento para cobrir custos com | JUROS | % | 0,000018 | 1.579.292,86 | 29,03
36.014.000078.EQH | Motoniveladora 135 hp 101 kW, lâmina de 3,66 m | SER.CH | H PROD | 1000000 | 140,52 | 140,52
01.019.000003.MOD | Operador de terraplenagem | M.O. | H | 1000000 | 5,90 | 5,90
12.029.000004.MAT | Graxa | MAT. | KG | 0,040000 | 14,41 | 0,58
12.031.000002.MAT | Óleo diesel | MAT. | L | 16200000 | 2,37 | 38,39
29.002.000004.MAT | Pneu 13.00x24 com câmara | MAT. | UN | 0,002400 | 2.106,50 | 5,06
36.014.000078.EQD | Depreciação, % sobre o valor do equipamento para cobrir os custos de | DEPRE | % | 0,000053 | 632.575,00 | 33,74
36.014.000078.EQJ | Juros sobre capital, % sobre o valor do equipamento para cobrir custos dos | JUROS | % | 0,000028 | 632.575,00 | 17,71
36.014.000078.EQM | Manutenção, % sobre o valor do equipamento para cobrir custos com | MANUT | % | 0,000060 | 632.575,00 | 37,95
36.014.000078.EQS | Seguro patrimonial, % sobre o valor do equipamento para cobrir custos com | JUROS | % | 0,000002 | 632.575,00 | 1,19
36.014.000079.EQH | Motoniveladora 135 HP 101 KW, fator de carga alto | SER.CH | H PROD | 1000000 | 249,78 | 249,78
01.019.000003.MOD | Operador de terraplenagem | M.O. | H | 1000000 | 5,90 | 5,90
12.029.000004.MAT | Graxa | MAT. | KG | 0,040000 | 14,41 | 0,58
12.031.000002.MAT | Óleo diesel | MAT. | L | 19000000 | 2,37 | 45,03
29.002.000004.MAT | Pneu 13.00x24 com câmara | MAT. | UN | 0,002400 | 2.106,50 | 5,06
36.014.000079.EQD | Depreciação, % sobre o valor do equipamento para cobrir os custos de | DEPRE | % | 0,000118 | 632.575,00 | 74,42
36.014.000079.EQJ | Juros sobre capital, % sobre o valor do equipamento para cobrir custos dos | JUROS | % | 0,000037 | 632.575,00 | 23,44
36.014.000079.EQM | Manutenção, % sobre o valor do equipamento para cobrir custos com | MANUT | % | 0,000132 | 632.575,00 | 83,72
36.014.000079.EQS | Seguro patrimonial, % sobre o valor do equipamento para cobrir custos com | JUROS | % | 0,000018 | 632.575,00 | 11,63
36.014.000080.EQI | Motoniveladora 135 hp 101 kW, lâmina de 3,66 m | SER.CH | H IMP | 1000000 | 58,54 | 58,54
01.019.000003.MOD | Operador de terraplenagem | M.O. | H | 1000000 | 5,90 | 5,90
36.014.000080.EQD | Depreciação, % sobre o valor do equipamento para cobrir os custos de | DEPRE | % | 0,000053 | 632.575,00 | 33,74
36.014.000080.EQJ | Juros sobre capital, % sobre o valor do equipamento para cobrir custos dos | JUROS | % | 0,000028 | 632.575,00 | 17,71
36.014.000080.EQS | Seguro patrimonial, % sobre o valor do equipamento para cobrir custos com | JUROS | % | 0,000002 | 632.575,00 | 1,19
36.014.000081.EQH | Motoniveladora 140 HP 104 KW, fator de carga baixo | SER.CH | H PROD | 1000000 | 180,69 | 180,69
01.019.000003.MOD | Operador de terraplenagem | M.O. | H | 1000000 | 5,90 | 5,90
12.029.000004.MAT | Graxa | MAT. | KG | 0,040000 | 14,41 | 0,58
12.031.000002.MAT | Óleo diesel | MAT. | L | 11000000 | 2,37 | 26,07
29.002.000006.MAT | Pneu 14.00x24 com câmara | MAT. | UN | 0,002400 | 2.418,38 | 5,80
36.014.000081.EQD | Depreciação, % sobre o valor do equipamento para cobrir os custos de | DEPRE | % | 0,000087 | 630.500,00 | 54,83
36.014.000081.EQJ | Juros sobre capital, % sobre o valor do equipamento para cobrir custos dos | JUROS | % | 0,000027 | 630.500,00 | 17,27
36.014.000081.EQM | Manutenção, % sobre o valor do equipamento para cobrir custos com | MANUT | % | 0,000098 | 630.500,00 | 61,68
36.014.000081.EQS | Seguro patrimonial, % sobre o valor do equipamento para cobrir custos com | JUROS | % | 0,000014 | 630.500,00 | 8,57
36.014.000082.EQH | Motoniveladora 140 HP 104 KW, fator de carga médio | SER.CH | H PROD | 1000000 | 211,52 | 211,52
01.019.000003.MOD | Operador de terraplenagem | M.O. | H | 1000000 | 5,90 | 5,90
12.029.000004.MAT | Graxa | MAT. | KG | 0,040000 | 14,41 | 0,58
12.031.000002.MAT | Óleo diesel | MAT. | L | 15000000 | 2,37 | 35,55
29.002.000006.MAT | Pneu 14.00x24 com câmara | MAT. | UN | 0,002400 | 2.418,38 | 5,80
36.014.000082.EQD | Depreciação, % sobre o valor do equipamento para cobrir os custos de | DEPRE | % | 0,000100 | 630.500,00 | 63,05
36.014.000082.EQJ | Juros sobre capital, % sobre o valor do equipamento para cobrir custos dos | JUROS | % | 0,000032 | 630.500,00 | 19,86
36.014.000082.EQM | Manutenção, % sobre o valor do equipamento para cobrir custos com | MANUT | % | 0,000113 | 630.500,00 | 70,93
36.014.000082.EQS | Seguro patrimonial, % sobre o valor do equipamento para cobrir custos com | JUROS | % | 0,000016 | 630.500,00 | 9,85
36.014.000083.EQH | Motoniveladora 140 HP 104 KW, fator de carga alto | SER.CH | H PROD | 1000000 | 254,63 | 254,63
01.019.000003.MOD | Operador de terraplenagem | M.O. | H | 1000000 | 5,90 | 5,90
12.029.000004.MAT | Graxa | MAT. | KG | 0,040000 | 14,41 | 0,58
12.031.000002.MAT | Óleo diesel | MAT. | L | 21000000 | 2,37 | 49,77
29.002.000006.MAT | Pneu 14.00x24 com câmara | MAT. | UN | 0,002400 | 2.418,38 | 5,80
36.014.000083.EQD | Depreciação, % sobre o valor do equipamento para cobrir os custos de | DEPRE | % | 0,000118 | 630.500,00 | 74,18
36.014.000083.EQJ | Juros sobre capital, % sobre o valor do equipamento para cobrir custos dos | JUROS | % | 0,000037 | 630.500,00 | 23,37
36.014.000083.EQM | Manutenção, % sobre o valor do equipamento para cobrir custos com | MANUT | % | 0,000132 | 630.500,00 | 83,45
36.014.000083.EQS | Seguro patrimonial, % sobre o valor do equipamento para cobrir custos com | JUROS | % | 0,000018 | 630.500,00 | 11,59
36.014.000084.EQI | Motoniveladora 140 HP 104 KW | SER.CH | H IMP | 1000000 | 98,66 | 98,66
01.019.000003.MOD | Operador de terraplenagem | M.O. | H | 1000000 | 5,90 | 5,90
36.014.000084.EQD | Depreciação, % sobre o valor do equipamento para cobrir os custos de | DEPRE | % | 0,000100 | 630.500,00 | 63,05
36.014.000084.EQJ | Juros sobre capital, % sobre o valor do equipamento para cobrir custos dos | JUROS | % | 0,000032 | 630.500,00 | 19,86
36.014.000084.EQS | Seguro patrimonial, % sobre o valor do equipamento para cobrir custos com | JUROS | % | 0,000016 | 630.500,00 | 9,85
36.014.000085.EQH | Motoniveladora 165 HP 123 KW, fator de carga baixo | SER.CH | H PROD | 1000000 | 224,35 | 224,35
01.019.000003.MOD | Operador de terraplenagem | M.O. | H | 1000000 | 5,90 | 5,90
12.029.000004.MAT | Graxa | MAT. | KG | 0,040000 | 14,41 | 0,58
12.031.000002.MAT | Óleo diesel | MAT. | L | 12000000 | 2,37 | 28,44
29.002.000006.MAT | Pneu 14.00x24 com câmara | MAT. | UN | 0,002400 | 2.418,38 | 5,80
36.014.000085.EQD | Depreciação, % sobre o valor do equipamento para cobrir os custos de | DEPRE | % | 0,000087 | 813.400,00 | 70,73
36.014.000085.EQJ | Juros sobre capital, % sobre o valor do equipamento para cobrir custos dos | JUROS | % | 0,000027 | 813.400,00 | 22,28
36.014.000085.EQM | Manutenção, % sobre o valor do equipamento para cobrir custos com | MANUT | % | 0,000098 | 813.400,00 | 79,57
36.014.000085.EQS | Seguro patrimonial, % sobre o valor do equipamento para cobrir custos com | JUROS | % | 0,000014 | 813.400,00 | 11,05
36.014.000086.EQH | Motoniveladora 165 hp 113 KW, lâmina de 3,66 m | SER.CH | H PROD | 1000000 | 175,70 | 175,70
01.019.000003.MOD | Operador de terraplenagem | M.O. | H | 1000000 | 5,90 | 5,90
12.029.000004.MAT | Graxa | MAT. | KG | 0,040000 | 14,41 | 0,58
12.031.000002.MAT | Óleo diesel | MAT. | L | 19800000 | 2,37 | 46,93
29.002.000006.MAT | Pneu 14.00x24 com câmara | MAT. | UN | 0,002400 | 2.418,38 | 5,80
36.014.000086.EQD | Depreciação, % sobre o valor do equipamento para cobrir os custos de | DEPRE | % | 0,000053 | 813.400,00 | 43,38
36.014.000086.EQJ | Juros sobre capital, % sobre o valor do equipamento para cobrir custos dos | JUROS | % | 0,000028 | 813.400,00 | 22,78
36.014.000086.EQM | Manutenção, % sobre o valor do equipamento para cobrir custos com | MANUT | % | 0,000060 | 813.400,00 | 48,80
36.014.000086.EQS | Seguro patrimonial, % sobre o valor do equipamento para cobrir custos com | JUROS | % | 0,000002 | 813.400,00 | 1,54
36.014.000087.EQH | Motoniveladora 165 HP 123 KW, fator de carga alto | SER.CH | H PROD | 1000000 | 312,87 | 312,87
01.019.000003.MOD | Operador de terraplenagem | M.O. | H | 1000000 | 5,90 | 5,90
12.029.000004.MAT | Graxa | MAT. | KG | 0,040000 | 14,41 | 0,58
12.031.000002.MAT | Óleo diesel | MAT. | L | 22000000 | 2,37 | 52,14
29.002.000006.MAT | Pneu 14.00x24 com câmara | MAT. | UN | 0,002400 | 2.418,38 | 5,80
36.014.000087.EQD | Depreciação, % sobre o valor do equipamento para cobrir os custos de | DEPRE | % | 0,000118 | 813.400,00 | 95,69
36.014.000087.EQJ | Juros sobre capital, % sobre o valor do equipamento para cobrir custos dos | JUROS | % | 0,000037 | 813.400,00 | 30,14
36.014.000087.EQM | Manutenção, % sobre o valor do equipamento para cobrir custos com | MANUT | % | 0,000132 | 813.400,00 | 107,66
36.014.000087.EQS | Seguro patrimonial, % sobre o valor do equipamento para cobrir custos com | JUROS | % | 0,000018 | 813.400,00 | 14,95
36.014.000089.EQI | Motoniveladora 165 hp 113 KW, lâmina de 3,66 m | SER.CH | H IMP | 1000000 | 73,59 | 73,59
01.019.000003.MOD | Operador de terraplenagem | M.O. | H | 1000000 | 5,90 | 5,90
36.014.000089.EQD | Depreciação, % sobre o valor do equipamento para cobrir os custos de | DEPRE | % | 0,000053 | 813.400,00 | 43,38
36.014.000089.EQJ | Juros sobre capital, % sobre o valor do equipamento para cobrir custos dos | JUROS | % | 0,000028 | 813.400,00 | 22,78
36.014.000089.EQS | Seguro patrimonial, % sobre o valor do equipamento para cobrir custos com | JUROS | % | 0,000002 | 813.400,00 | 1,54
36.014.000090.EQH | Motoniveladora 180 HP 134 KW, fator de carga baixo | SER.CH | H PROD | 1000000 | 238,26 | 238,26
01.019.000003.MOD | Operador de terraplenagem | M.O. | H | 1000000 | 5,90 | 5,90
12.029.000004.MAT | Graxa | MAT. | KG | 0,040000 | 14,41 | 0,58
12.031.000002.MAT | Óleo diesel | MAT. | L | 16000000 | 2,37 | 37,92
29.002.000006.MAT | Pneu 14.00x24 com câmara | MAT. | UN | 0,002400 | 2.418,38 | 5,80
36.014.000090.EQD | Depreciação, % sobre o valor do equipamento para cobrir os custos de | DEPRE | % | 0,000087 | 833.021,00 | 72,44
36.014.000090.EQJ | Juros sobre capital, % sobre o valor do equipamento para cobrir custos dos | JUROS | % | 0,000027 | 833.021,00 | 22,82
36.014.000090.EQM | Manutenção, % sobre o valor do equipamento para cobrir custos com | MANUT | % | 0,000098 | 833.021,00 | 81,49
36.014.000090.EQS | Seguro patrimonial, % sobre o valor do equipamento para cobrir custos com | JUROS | % | 0,000014 | 833.021,00 | 11,32
36.014.000091.EQH | Motoniveladora 180 hp 134 KW, lâmina de 4,27 m | SER.CH | H PROD | 1000000 | 182,78 | 182,78
01.019.000003.MOD | Operador de terraplenagem | M.O. | H | 1000000 | 5,90 | 5,90
12.029.000004.MAT | Graxa | MAT. | KG | 0,040000 | 14,41 | 0,58
12.031.000002.MAT | Óleo diesel | MAT. | L | 21600000 | 2,37 | 51,19
29.002.000006.MAT | Pneu 14.00x24 com câmara | MAT. | UN | 0,002400 | 2.418,38 | 5,80
36.014.000091.EQD | Depreciação, % sobre o valor do equipamento para cobrir os custos de | DEPRE | % | 0,000053 | 833.021,00 | 44,43
36.014.000091.EQJ | Juros sobre capital, % sobre o valor do equipamento para cobrir custos dos | JUROS | % | 0,000028 | 833.021,00 | 23,32
36.014.000091.EQM | Manutenção, % sobre o valor do equipamento para cobrir custos com | MANUT | % | 0,000060 | 833.021,00 | 49,98
36.014.000091.EQS | Seguro patrimonial, % sobre o valor do equipamento para cobrir custos com | JUROS | % | 0,000002 | 833.021,00 | 1,57
36.014.000092.EQH | Motoniveladora 180 HP 134 KW, fator de carga alto | SER.CH | H PROD | 1000000 | 331,89 | 331,89
01.019.000003.MOD | Operador de terraplenagem | M.O. | H | 1000000 | 5,90 | 5,90
12.029.000004.MAT | Graxa | MAT. | KG | 0,040000 | 14,41 | 0,58
12.031.000002.MAT | Óleo diesel | MAT. | L | 27500000 | 2,37 | 65,18
29.002.000006.MAT | Pneu 14.00x24 com câmara | MAT. | UN | 0,002400 | 2.418,38 | 5,80
36.014.000092.EQD | Depreciação, % sobre o valor do equipamento para cobrir os custos de | DEPRE | % | 0,000118 | 833.021,00 | 98,00
36.014.000092.EQJ | Juros sobre capital, % sobre o valor do equipamento para cobrir custos dos | JUROS | % | 0,000037 | 833.021,00 | 30,87
36.014.000092.EQM | Manutenção, % sobre o valor do equipamento para cobrir custos com | MANUT | % | 0,000132 | 833.021,00 | 110,25
36.014.000092.EQS | Seguro patrimonial, % sobre o valor do equipamento para cobrir custos com | JUROS | % | 0,000018 | 833.021,00 | 15,31
36.014.000093.EQI | Motoniveladora 180 hp 134 KW, lâmina de 4,27 m | SER.CH | H IMP | 1000000 | 75,23 | 75,23
01.019.000003.MOD | Operador de terraplenagem | M.O. | H | 1000000 | 5,90 | 5,90
36.014.000093.EQD | Depreciação, % sobre o valor do equipamento para cobrir os custos de | DEPRE | % | 0,000053 | 833.021,00 | 44,43
36.014.000093.EQJ | Juros sobre capital, % sobre o valor do equipamento para cobrir custos dos | JUROS | % | 0,000028 | 833.021,00 | 23,32
36.014.000093.EQS | Seguro patrimonial, % sobre o valor do equipamento para cobrir custos com | JUROS | % | 0,000002 | 833.021,00 | 1,57
36.014.000094.EQH | Motoniveladora 220 HP 164 KW, fator de carga baixo | SER.CH | H PROD | 1000000 | 192,70 | 192,70
01.019.000003.MOD | Operador de terraplenagem | M.O. | H | 1000000 | 5,90 | 5,90
12.029.000004.MAT | Graxa | MAT. | KG | 0,040000 | 14,41 | 0,58
12.031.000002.MAT | Óleo diesel | MAT. | L | 17000000 | 2,37 | 40,29
29.002.000005.MAT | Pneu 16.00x24 com câmara | MAT. | UN | 0,002400 | 4.834,63 | 11,60
36.014.000094.EQD | Depreciação, % sobre o valor do equipamento para cobrir os custos de | DEPRE | % | 0,000087 | 595.000,00 | 51,74
36.014.000094.EQJ | Juros sobre capital, % sobre o valor do equipamento para cobrir custos dos | JUROS | % | 0,000027 | 595.000,00 | 16,30
36.014.000094.EQM | Manutenção, % sobre o valor do equipamento para cobrir custos com | MANUT | % | 0,000098 | 595.000,00 | 58,21
36.014.000094.EQS | Seguro patrimonial, % sobre o valor do equipamento para cobrir custos com | JUROS | % | 0,000014 | 595.000,00 | 8,08
36.014.000095.EQH | Motoniveladora 220 hp 164 kW, lâmina de 4,27 m | SER.CH | H PROD | 1000000 | 165,86 | 165,86
01.019.000003.MOD | Operador de terraplenagem | M.O. | H | 1000000 | 5,90 | 5,90
12.029.000004.MAT | Graxa | MAT. | KG | 0,040000 | 14,41 | 0,58
12.031.000002.MAT | Óleo diesel | MAT. | L | 26400000 | 2,37 | 62,57
29.002.000005.MAT | Pneu 16.00x24 com câmara | MAT. | UN | 0,002400 | 4.834,63 | 11,60
36.014.000095.EQD | Depreciação, % sobre o valor do equipamento para cobrir os custos de | DEPRE | % | 0,000053 | 595.000,00 | 31,73
36.014.000095.EQJ | Juros sobre capital, % sobre o valor do equipamento para cobrir custos dos | JUROS | % | 0,000028 | 595.000,00 | 16,66
36.014.000095.EQM | Manutenção, % sobre o valor do equipamento para cobrir custos com | MANUT | % | 0,000060 | 595.000,00 | 35,70
36.014.000095.EQS | Seguro patrimonial, % sobre o valor do equipamento para cobrir custos com | JUROS | % | 0,000002 | 595.000,00 | 1,12
36.014.000096.EQH | Motoniveladora 220 HP 164 KW, fator de carga alto | SER.CH | H PROD | 1000000 | 268,55 | 268,55
01.019.000003.MOD | Operador de terraplenagem | M.O. | H | 1000000 | 5,90 | 5,90
12.029.000004.MAT | Graxa | MAT. | KG | 0,040000 | 14,41 | 0,58
12.031.000002.MAT | Óleo diesel | MAT. | L | 29000000 | 2,37 | 68,73
29.002.000005.MAT | Pneu 16.00x24 com câmara | MAT. | UN | 0,002400 | 4.834,63 | 11,60
36.014.000096.EQD | Depreciação, % sobre o valor do equipamento para cobrir os custos de | DEPRE | % | 0,000118 | 595.000,00 | 70,00
36.014.000096.EQJ | Juros sobre capital, % sobre o valor do equipamento para cobrir custos dos | JUROS | % | 0,000037 | 595.000,00 | 22,05
36.014.000096.EQM | Manutenção, % sobre o valor do equipamento para cobrir custos com | MANUT | % | 0,000132 | 595.000,00 | 78,75
36.014.000096.EQS | Seguro patrimonial, % sobre o valor do equipamento para cobrir custos com | JUROS | % | 0,000018 | 595.000,00 | 10,94
36.014.000097.EQI | Motoniveladora 220 hp 164 kW, lâmina de 4,27 m | SER.CH | H IMP | 1000000 | 55,42 | 55,42
01.019.000003.MOD | Operador de terraplenagem | M.O. | H | 1000000 | 5,90 | 5,90
36.014.000097.EQD | Depreciação, % sobre o valor do equipamento para cobrir os custos de | DEPRE | % | 0,000053 | 595.000,00 | 31,73
36.014.000097.EQJ | Juros sobre capital, % sobre o valor do equipamento para cobrir custos dos | JUROS | % | 0,000028 | 595.000,00 | 16,66
36.014.000097.EQS | Seguro patrimonial, % sobre o valor do equipamento para cobrir custos com | JUROS | % | 0,000002 | 595.000,00 | 1,12
36.014.000104.EQH | Motoniveladora 135 hp 101 KW, fator de carga baixo | SER.CH | H PROD | 1000000 | 180,41 | 180,41
01.019.000003.MOD | Operador de terraplenagem | M.O. | H | 1000000 | 5,90 | 5,90
12.029.000004.MAT | Graxa | MAT. | KG | 0,040000 | 14,41 | 0,58
12.031.000002.MAT | Óleo diesel | MAT. | L | 11000000 | 2,37 | 26,07
29.002.000004.MAT | Pneu 13.00x24 com câmara | MAT. | UN | 0,002400 | 2.106,50 | 5,06
36.014.000104.EQD | Depreciação, % sobre o valor do equipamento para cobrir os custos de | DEPRE | % | 0,000087 | 632.575,00 | 55,01
36.014.000104.EQJ | Juros sobre capital, % sobre o valor do equipamento para cobrir custos dos | JUROS | % | 0,000027 | 632.575,00 | 17,33
36.014.000104.EQM | Manutenção, % sobre o valor do equipamento para cobrir custos com | MANUT | % | 0,000098 | 632.575,00 | 61,88
36.014.000104.EQS | Seguro patrimonial, % sobre o valor do equipamento para cobrir custos com | JUROS | % | 0,000014 | 632.575,00 | 8,59
36.014.000105.EQH | Carregadeira de rodas 129 hp, com caçamba para aplicação geral com bordas cortantes aparafusáveis, capacidade coroada de 2,10 m³, fator de carga baixo | SER.CH | H PROD | 1000000 | 104,92 | 104,92
01.019.000003.MOD | Operador de terraplenagem | M.O. | H | 1000000 | 5,90 | 5,90
12.029.000004.MAT | Graxa | MAT. | KG | 0,010000 | 14,41 | 0,14
12.031.000002.MAT | Óleo diesel | MAT. | L | 6500000 | 2,37 | 15,41
29.002.000054.MAT | Pneu 23.5x25 com 204 revoluções por Km (área de contato: 2542 cm² / carga máxima: 12150 kg / diâmetro externo: 1623 mm / largura da seção sem carga: 612 mm / pressão de ar: 73 Lb/Pol² / profundidade de banda: 42 mm) | MAT. | UN | 0,001600 | 7.300,68 | 11,68
36.014.000105.EQD | Depreciação, % sobre o valor do equipamento para cobrir os custos de | DEPRE | % | 0,000087 | 351.883,00 | 30,60
36.014.000105.EQJ | Juros sobre capital, % sobre o valor do equipamento para cobrir custos dos | JUROS | % | 0,000027 | 351.883,00 | 9,64
36.014.000105.EQM | Manutenção, % sobre o valor do equipamento para cobrir custos com | MANUT | % | 0,000076 | 351.883,00 | 26,77
36.014.000105.EQS | Seguro patrimonial, % sobre o valor do equipamento para cobrir custos com | JUROS | % | 0,000014 | 351.883,00 | 4,78
36.014.000106.EQH | Carregadeira de rodas 211 hp, com caçamba de aplicação geral de bordas cortantes aparafusáveis, capacidade nominal da caçamba 3,30 m³, fator de carga baixo | SER.CH | H PROD | 1000000 | 166,73 | 166,73
01.019.000003.MOD | Operador de terraplenagem | M.O. | H | 1000000 | 5,90 | 5,90
12.029.000004.MAT | Graxa | MAT. | KG | 0,010000 | 14,41 | 0,14
12.031.000002.MAT | Óleo diesel | MAT. | L | 11800000 | 2,37 | 27,97
29.002.000058.MAT | Pneu 23.5x25 com anel de vedação (O´Ring) OR 325 T 16 lonas (área de contato: 3.202 cm² / capacidade de carga: 9.500 kg / diâmetro: 1.617 mm / largura da seção: 597 mm / pressão de ar: 45 Lb/Pol² / profundidade do desenho: 31 mm / raio estático: 681 mm) | MAT. | UN | 0,001600 | 8.993,53 | 14,39
36.014.000106.EQD | Depreciação, % sobre o valor do equipamento para cobrir os custos de | DEPRE | % | 0,000087 | 580.000,00 | 50,44
36.014.000106.EQJ | Juros sobre capital, % sobre o valor do equipamento para cobrir custos dos | JUROS | % | 0,000027 | 580.000,00 | 15,89
36.014.000106.EQM | Manutenção, % sobre o valor do equipamento para cobrir custos com | MANUT | % | 0,000076 | 580.000,00 | 44,13
36.014.000106.EQS | Seguro patrimonial, % sobre o valor do equipamento para cobrir custos com | JUROS | % | 0,000014 | 580.000,00 | 7,88
36.014.000107.EQH | Carregadeira sobre pneus 211 HP 157 kW, capacidade 3,6 m³ | SER.CH | H PROD | 1000000 | 171,60 | 171,60
01.019.000003.MOD | Operador de terraplenagem | M.O. | H | 1000000 | 5,90 | 5,90
12.029.000004.MAT | Graxa | MAT. | KG | 0,010000 | 14,41 | 0,14
12.031.000002.MAT | Óleo diesel | MAT. | L | 19000000 | 2,37 | 45,03
29.002.000058.MAT | Pneu 23.5x25 com anel de vedação (O´Ring) OR 325 T 16 lonas (área de contato: 3.202 cm² / capacidade de carga: 9.500 kg / diâmetro: 1.617 mm / largura da seção: 597 mm / pressão de ar: 45 Lb/Pol² / profundidade do desenho: 31 mm / raio estático: 681 mm) | MAT. | UN | 0,001600 | 8.993,53 | 14,39
36.014.000107.EQD | Depreciação, % sobre o valor do equipamento para cobrir os custos de | DEPRE | % | 0,000080 | 580.000,00 | 46,40
36.014.000107.EQJ | Juros sobre capital, % sobre o valor do equipamento para cobrir custos dos | JUROS | % | 0,000030 | 580.000,00 | 17,40
36.014.000107.EQM | Manutenção, % sobre o valor do equipamento para cobrir custos com | MANUT | % | 0,000070 | 580.000,00 | 40,60
36.014.000107.EQS | Seguro patrimonial, % sobre o valor do equipamento para cobrir custos com | JUROS | % | 0,000003 | 580.000,00 | 1,74
36.014.000108.EQH | Carregadeira de rodas 211 hp, com caçamba de aplicação geral de bordas cortantes aparafusáveis, capacidade nominal da caçamba 3,30 m³, fator de carga alto | SER.CH | H PROD | 1000000 | 233,38 | 233,38
01.019.000003.MOD | Operador de terraplenagem | M.O. | H | 1000000 | 5,90 | 5,90
12.029.000004.MAT | Graxa | MAT. | KG | 0,010000 | 14,41 | 0,14
12.031.000002.MAT | Óleo diesel | MAT. | L | 22300000 | 2,37 | 52,85
29.002.000058.MAT | Pneu 23.5x25 com anel de vedação (O´Ring) OR 325 T 16 lonas (área de contato: 3.202 cm² / capacidade de carga: 9.500 kg / diâmetro: 1.617 mm / largura da seção: 597 mm / pressão de ar: 45 Lb/Pol² / profundidade do desenho: 31 mm / raio estático: 681 mm) | MAT. | UN | 0,001600 | 8.993,53 | 14,39
36.014.000108.EQD | Depreciação, % sobre o valor do equipamento para cobrir os custos de | DEPRE | % | 0,000118 | 580.000,00 | 68,24
36.014.000108.EQJ | Juros sobre capital, % sobre o valor do equipamento para cobrir custos dos | JUROS | % | 0,000037 | 580.000,00 | 21,49
36.014.000108.EQM | Manutenção, % sobre o valor do equipamento para cobrir custos com | MANUT | % | 0,000103 | 580.000,00 | 59,71
36.014.000108.EQS | Seguro patrimonial, % sobre o valor do equipamento para cobrir custos com | JUROS | % | 0,000018 | 580.000,00 | 10,66
36.014.000109.EQH | Carregadeira de rodas 262 hp, com caçamba de aplicação geral de bordas cortantes aparafusáveis, capacidade nominal da caçamba 4 m³, fator de carga baixo | SER.CH | H PROD | 1000000 | 244,37 | 244,37
01.019.000003.MOD | Operador de terraplenagem | M.O. | H | 1000000 | 5,90 | 5,90
12.029.000004.MAT | Graxa | MAT. | KG | 0,010000 | 14,41 | 0,14
12.031.000002.MAT | Óleo diesel | MAT. | L | 16300000 | 2,37 | 38,63
29.002.000011.MAT | Pneu 26.5x25 | MAT. | UN | 0,001600 | 17.607,90 | 28,17
36.014.000109.EQD | Depreciação, % sobre o valor do equipamento para cobrir os custos de | DEPRE | % | 0,000087 | 840.683,55 | 73,10
36.014.000109.EQJ | Juros sobre capital, % sobre o valor do equipamento para cobrir custos dos | JUROS | % | 0,000027 | 840.683,55 | 23,03
36.014.000109.EQM | Manutenção, % sobre o valor do equipamento para cobrir custos com | MANUT | % | 0,000076 | 840.683,55 | 63,97
36.014.000109.EQS | Seguro patrimonial, % sobre o valor do equipamento para cobrir custos com | JUROS | % | 0,000014 | 840.683,55 | 11,42
36.014.000110.EQH | Carregadeira sobre pneus 262 HP 195 kW, capacidade 3,8 m³ | SER.CH | H PROD | 1000000 | 239,25 | 239,25
01.019.000003.MOD | Operador de terraplenagem | M.O. | H | 1000000 | 5,90 | 5,90
12.029.000004.MAT | Graxa | MAT. | KG | 0,010000 | 14,41 | 0,14
12.031.000002.MAT | Óleo diesel | MAT. | L | 21600000 | 2,37 | 51,19
29.002.000011.MAT | Pneu 26.5x25 | MAT. | UN | 0,001600 | 17.607,90 | 28,17
36.014.000110.EQD | Depreciação, % sobre o valor do equipamento para cobrir os custos de | DEPRE | % | 0,000080 | 840.683,55 | 67,25
36.014.000110.EQJ | Juros sobre capital, % sobre o valor do equipamento para cobrir custos dos | JUROS | % | 0,000030 | 840.683,55 | 25,22
36.014.000110.EQM | Manutenção, % sobre o valor do equipamento para cobrir custos com | MANUT | % | 0,000070 | 840.683,55 | 58,85
36.014.000110.EQS | Seguro patrimonial, % sobre o valor do equipamento para cobrir custos com | JUROS | % | 0,000003 | 840.683,55 | 2,52
36.014.000111.EQH | Carregadeira de rodas 262 hp, com caçamba de aplicação geral de bordas cortantes aparafusáveis, capacidade nominal da caçamba 4 m³, fator de carga alto- | SER.CH | H PROD | 1000000 | 336,18 | 336,18
01.019.000003.MOD | Operador de terraplenagem | M.O. | H | 1000000 | 5,90 | 5,90
12.029.000004.MAT | Graxa | MAT. | KG | 0,010000 | 14,41 | 0,14
12.031.000002.MAT | Óleo diesel | MAT. | L | 29500000 | 2,37 | 69,92
29.002.000011.MAT | Pneu 26.5x25 | MAT. | UN | 0,001600 | 17.607,90 | 28,17
36.014.000111.EQD | Depreciação, % sobre o valor do equipamento para cobrir os custos de | DEPRE | % | 0,000118 | 840.683,55 | 98,90
36.014.000111.EQJ | Juros sobre capital, % sobre o valor do equipamento para cobrir custos dos | JUROS | % | 0,000037 | 840.683,55 | 31,15
36.014.000111.EQM | Manutenção, % sobre o valor do equipamento para cobrir custos com | MANUT | % | 0,000103 | 840.683,55 | 86,54
36.014.000111.EQS | Seguro patrimonial, % sobre o valor do equipamento para cobrir custos com | JUROS | % | 0,000018 | 840.683,55 | 15,45
36.014.000112.EQH | Carregadeira de rodas 800 hp, com caçamba para rocha de borda padrão tipo bico de pato, com dentes e segmentos padrão, capacidade nominal da caçamba 11,50 m³, fator de carga baixo | SER.CH | H PROD | 1000000 | 552,65 | 552,65
01.019.000003.MOD | Operador de terraplenagem | M.O. | H | 1000000 | 5,90 | 5,90
12.029.000004.MAT | Graxa | MAT. | KG | 0,010000 | 14,41 | 0,14
12.031.000002.MAT | Óleo diesel | MAT. | L | 62000000 | 2,37 | 146,94
29.002.000012.MAT | Pneu 45x65x45 com 46 lonas | MAT. | UN | 0,001600 | 4.516,00 | 7,23
36.014.000112.EQD | Depreciação, % sobre o valor do equipamento para cobrir os custos de | DEPRE | % | 0,000087 | 1.923.527,28 | 167,26
36.014.000112.EQJ | Juros sobre capital, % sobre o valor do equipamento para cobrir custos dos | JUROS | % | 0,000027 | 1.923.527,28 | 52,69
36.014.000112.EQM | Manutenção, % sobre o valor do equipamento para cobrir custos com | MANUT | % | 0,000076 | 1.923.527,28 | 146,36
36.014.000112.EQS | Seguro patrimonial, % sobre o valor do equipamento para cobrir custos com | JUROS | % | 0,000014 | 1.923.527,28 | 26,13
36.014.000113.EQH | Carregadeira sobre pneus 800 HP 597 kW, para rocha, capacidade 11,5 m³ | SER.CH | H PROD | 1000000 | 571,47 | 571,47
01.019.000003.MOD | Operador de terraplenagem | M.O. | H | 1000000 | 5,90 | 5,90
12.029.000004.MAT | Graxa | MAT. | KG | 0,010000 | 14,41 | 0,14
12.031.000002.MAT | Óleo diesel | MAT. | L | 87000000 | 2,37 | 206,19
29.002.000012.MAT | Pneu 45x65x45 com 46 lonas | MAT. | UN | 0,001600 | 4.516,00 | 7,23
36.014.000113.EQD | Depreciação, % sobre o valor do equipamento para cobrir os custos de | DEPRE | % | 0,000080 | 1.923.527,28 | 153,88
36.014.000113.EQJ | Juros sobre capital, % sobre o valor do equipamento para cobrir custos dos | JUROS | % | 0,000030 | 1.923.527,28 | 57,71
36.014.000113.EQM | Manutenção, % sobre o valor do equipamento para cobrir custos com | MANUT | % | 0,000070 | 1.923.527,28 | 134,65
36.014.000113.EQS | Seguro patrimonial, % sobre o valor do equipamento para cobrir custos com | JUROS | % | 0,000003 | 1.923.527,28 | 5,77
36.014.000114.EQH | Carregadeira de rodas 800 hp, com caçamba para rocha de borda padrão tipo bico de pato, com dentes e segmentos padrão, capacidade nominal da caçamba 11,50 m³, fator de carga alto | SER.CH | H PROD | 1000000 | 830,99 | 830,99
01.019.000003.MOD | Operador de terraplenagem | M.O. | H | 1000000 | 5,90 | 5,90
12.029.000004.MAT | Graxa | MAT. | KG | 0,010000 | 14,41 | 0,14
12.031.000002.MAT | Óleo diesel | MAT. | L | 121000000 | 2,37 | 286,77
29.002.000012.MAT | Pneu 45x65x45 com 46 lonas | MAT. | UN | 0,001600 | 4.516,00 | 7,23
36.014.000114.EQD | Depreciação, % sobre o valor do equipamento para cobrir os custos de | DEPRE | % | 0,000118 | 1.923.527,28 | 226,30
36.014.000114.EQJ | Juros sobre capital, % sobre o valor do equipamento para cobrir custos dos | JUROS | % | 0,000037 | 1.923.527,28 | 71,28
36.014.000114.EQM | Manutenção, % sobre o valor do equipamento para cobrir custos com | MANUT | % | 0,000103 | 1.923.527,28 | 198,01
36.014.000114.EQS | Seguro patrimonial, % sobre o valor do equipamento para cobrir custos com | JUROS | % | 0,000018 | 1.923.527,28 | 35,36
36.014.000115.EQH | Carregadeira de rodas 1250 hp, com caçamba para rochas tipo bico de pato, com dentes e segmentos, capacidade nominal da caçamba 15 m³, fator de carga baixo | SER.CH | H PROD | 1000000 | 735,34 | 735,34
01.019.000003.MOD | Operador de terraplenagem | M.O. | H | 1000000 | 5,90 | 5,90
12.029.000004.MAT | Graxa | MAT. | KG | 0,010000 | 14,41 | 0,14
12.031.000002.MAT | Óleo diesel | MAT. | L | 106000000 | 2,37 | 251,22
29.002.000055.MAT | Pneu 50x80x57 com câmara | MAT. | UN | 0,001600 | 4.467,67 | 7,15
36.014.000115.EQD | Depreciação, % sobre o valor do equipamento para cobrir os custos de | DEPRE | % | 0,000087 | 2.308.232,74 | 200,72
36.014.000115.EQJ | Juros sobre capital, % sobre o valor do equipamento para cobrir custos dos | JUROS | % | 0,000027 | 2.308.232,74 | 63,22
36.014.000115.EQM | Manutenção, % sobre o valor do equipamento para cobrir custos com | MANUT | % | 0,000076 | 2.308.232,74 | 175,63
36.014.000115.EQS | Seguro patrimonial, % sobre o valor do equipamento para cobrir custos com | JUROS | % | 0,000014 | 2.308.232,74 | 31,36
36.014.000116.EQH | Carregadeira sobre pneus 129 HP 96 kW, capacidade 1,7 m³, | SER.CH | H PROD | 1000000 | 107,72 | 107,72
01.019.000003.MOD | Operador de terraplenagem | M.O. | H | 1000000 | 5,90 | 5,90
12.029.000004.MAT | Graxa | MAT. | KG | 0,010000 | 14,41 | 0,14
12.031.000002.MAT | Óleo diesel | MAT. | L | 10800000 | 2,37 | 25,60
29.002.000054.MAT | Pneu 23.5x25 com 204 revoluções por Km (área de contato: 2542 cm² / carga máxima: 12150 kg / diâmetro externo: 1623 mm / largura da seção sem carga: 612 mm / pressão de ar: 73 Lb/Pol² / profundidade de banda: 42 mm) | MAT. | UN | 0,001600 | 7.300,68 | 11,68
36.014.000116.EQD | Depreciação, % sobre o valor do equipamento para cobrir os custos de | DEPRE | % | 0,000080 | 351.883,00 | 28,15
36.014.000116.EQJ | Juros sobre capital, % sobre o valor do equipamento para cobrir custos dos | JUROS | % | 0,000030 | 351.883,00 | 10,56
36.014.000116.EQM | Manutenção, % sobre o valor do equipamento para cobrir custos com | MANUT | % | 0,000070 | 351.883,00 | 24,63
36.014.000116.EQS | Seguro patrimonial, % sobre o valor do equipamento para cobrir custos com | JUROS | % | 0,000003 | 351.883,00 | 1,06
36.014.000117.EQH | Carregadeira sobre pneus 1463 HP 1092 kW, para rocha, capacidade 15 m³ | SER.CH | H PROD | 1000000 | 814,80 | 814,80
01.019.000003.MOD | Operador de terraplenagem | M.O. | H | 1000000 | 5,90 | 5,90
12.029.000004.MAT | Graxa | MAT. | KG | 0,010000 | 14,41 | 0,14
12.031.000002.MAT | Óleo diesel | MAT. | L | 160000000 | 2,37 | 379,20
29.002.000055.MAT | Pneu 50x80x57 com câmara | MAT. | UN | 0,001600 | 4.467,67 | 7,15
36.014.000117.EQD | Depreciação, % sobre o valor do equipamento para cobrir os custos de | DEPRE | % | 0,000080 | 2.308.232,74 | 184,66
36.014.000117.EQJ | Juros sobre capital, % sobre o valor do equipamento para cobrir custos dos | JUROS | % | 0,000030 | 2.308.232,74 | 69,25
36.014.000117.EQM | Manutenção, % sobre o valor do equipamento para cobrir custos com | MANUT | % | 0,000070 | 2.308.232,74 | 161,58
36.014.000117.EQS | Seguro patrimonial, % sobre o valor do equipamento para cobrir custos com | JUROS | % | 0,000003 | 2.308.232,74 | 6,92
36.014.000118.EQH | Carregadeira de rodas 1250 hp, com caçamba para rochas tipo bico de pato, com dentes e segmentos, capacidade nominal da caçamba 15 m³, fator de carga alto | SER.CH | H PROD | 1000000 | 1.055,60 | 1.055,60
01.019.000003.MOD | Operador de terraplenagem | M.O. | H | 1000000 | 5,90 | 5,90
12.029.000004.MAT | Graxa | MAT. | KG | 0,010000 | 14,41 | 0,14
12.031.000002.MAT | Óleo diesel | MAT. | L | 171000000 | 2,37 | 405,27
29.002.000055.MAT | Pneu 50x80x57 com câmara | MAT. | UN | 0,001600 | 4.467,67 | 7,15
36.014.000118.EQD | Depreciação, % sobre o valor do equipamento para cobrir os custos de | DEPRE | % | 0,000118 | 2.308.232,74 | 271,56
36.014.000118.EQJ | Juros sobre capital, % sobre o valor do equipamento para cobrir custos dos | JUROS | % | 0,000037 | 2.308.232,74 | 85,54
36.014.000118.EQM | Manutenção, % sobre o valor do equipamento para cobrir custos com | MANUT | % | 0,000103 | 2.308.232,74 | 237,61
36.014.000118.EQS | Seguro patrimonial, % sobre o valor do equipamento para cobrir custos com | JUROS | % | 0,000018 | 2.308.232,74 | 42,43
36.014.000119.EQI | Carregadeira sobre pneus 129 HP 96 kW, capacidade 1,7 m³ | SER.CH | H IMP | 1000000 | 57,67 | 57,67
01.019.000003.MOD | Operador de terraplenagem | M.O. | H | 1000000 | 5,90 | 5,90
36.014.000119.EQD | Depreciação, % sobre o valor do equipamento para cobrir os custos de | DEPRE | % | 0,000100 | 351.883,00 | 35,19
36.014.000119.EQJ | Juros sobre capital, % sobre o valor do equipamento para cobrir custos dos | JUROS | % | 0,000032 | 351.883,00 | 11,08
36.014.000119.EQS | Seguro patrimonial, % sobre o valor do equipamento para cobrir custos com | JUROS | % | 0,000016 | 351.883,00 | 5,50
36.014.000120.EQI | Carregadeira de rodas 160 hp, com caçamba de aplicação geral de bordas cortantes aparafusáveis, capacidade coroada de 2,80 m³ | SER.CH | H IMP | 1000000 | 70,64 | 70,64
01.019.000003.MOD | Operador de terraplenagem | M.O. | H | 1000000 | 5,90 | 5,90
36.014.000120.EQD | Depreciação, % sobre o valor do equipamento para cobrir os custos de | DEPRE | % | 0,000100 | 440.000,00 | 44,00
36.014.000120.EQJ | Juros sobre capital, % sobre o valor do equipamento para cobrir custos dos | JUROS | % | 0,000032 | 440.000,00 | 13,86
36.014.000120.EQS | Seguro patrimonial, % sobre o valor do equipamento para cobrir custos com | JUROS | % | 0,000016 | 440.000,00 | 6,88
36.014.000121.EQI | Carregadeira de rodas 143 hp, com caçamba de aplicação geral de bordas cortantes aparafusáveis, capacidade nominal da caçamba 2 m³ | SER.CH | H IMP | 1000000 | 57,39 | 57,39
01.019.000003.MOD | Operador de terraplenagem | M.O. | H | 1000000 | 5,90 | 5,90
36.014.000121.EQD | Depreciação, % sobre o valor do equipamento para cobrir os custos de | DEPRE | % | 0,000100 | 350.000,00 | 35,00
36.014.000121.EQJ | Juros sobre capital, % sobre o valor do equipamento para cobrir custos dos | JUROS | % | 0,000032 | 350.000,00 | 11,03
36.014.000121.EQS | Seguro patrimonial, % sobre o valor do equipamento para cobrir custos com | JUROS | % | 0,000016 | 350.000,00 | 5,47
36.014.000122.EQI | Carregadeira sobre pneus 211 HP 157 kW, capacidade 3,6 m³ | SER.CH | H IMP | 1000000 | 71,44 | 71,44
01.019.000003.MOD | Operador de terraplenagem | M.O. | H | 1000000 | 5,90 | 5,90
36.014.000122.EQD | Depreciação, % sobre o valor do equipamento para cobrir os custos de | DEPRE | % | 0,000080 | 580.000,00 | 46,40
36.014.000122.EQJ | Juros sobre capital, % sobre o valor do equipamento para cobrir custos dos | JUROS | % | 0,000030 | 580.000,00 | 17,40
36.014.000122.EQS | Seguro patrimonial, % sobre o valor do equipamento para cobrir custos com | JUROS | % | 0,000003 | 580.000,00 | 1,74
36.014.000123.EQI | Carregadeira sobre pneus 262 HP 195 kW, capacidade 3,8 m³ | SER.CH | H IMP | 1000000 | 100,90 | 100,90
01.019.000003.MOD | Operador de terraplenagem | M.O. | H | 1000000 | 5,90 | 5,90
36.014.000123.EQD | Depreciação, % sobre o valor do equipamento para cobrir os custos de | DEPRE | % | 0,000080 | 840.683,55 | 67,25
36.014.000123.EQJ | Juros sobre capital, % sobre o valor do equipamento para cobrir custos dos | JUROS | % | 0,000030 | 840.683,55 | 25,22
36.014.000123.EQS | Seguro patrimonial, % sobre o valor do equipamento para cobrir custos com | JUROS | % | 0,000003 | 840.683,55 | 2,52
36.014.000124.EQI | Carregadeira sobre pneus 800 HP 597 kW, para rocha, capacidade 11,5 m³ | SER.CH | H IMP | 1000000 | 223,26 | 223,26
01.019.000003.MOD | Operador de terraplenagem | M.O. | H | 1000000 | 5,90 | 5,90
36.014.000124.EQD | Depreciação, % sobre o valor do equipamento para cobrir os custos de | DEPRE | % | 0,000080 | 1.923.527,28 | 153,88
36.014.000124.EQJ | Juros sobre capital, % sobre o valor do equipamento para cobrir custos dos | JUROS | % | 0,000030 | 1.923.527,28 | 57,71
36.014.000124.EQS | Seguro patrimonial, % sobre o valor do equipamento para cobrir custos com | JUROS | % | 0,000003 | 1.923.527,28 | 5,77
36.014.000125.EQI | Carregadeira sobre pneus 1463 HP 1092 kW, para rocha, capacidade 15 m³ | SER.CH | H IMP | 1000000 | 266,73 | 266,73
01.019.000003.MOD | Operador de terraplenagem | M.O. | H | 1000000 | 5,90 | 5,90
36.014.000125.EQD | Depreciação, % sobre o valor do equipamento para cobrir os custos de | DEPRE | % | 0,000080 | 2.308.232,74 | 184,66
36.014.000125.EQJ | Juros sobre capital, % sobre o valor do equipamento para cobrir custos dos | JUROS | % | 0,000030 | 2.308.232,74 | 69,25
36.014.000125.EQS | Seguro patrimonial, % sobre o valor do equipamento para cobrir custos com | JUROS | % | 0,000003 | 2.308.232,74 | 6,92
36.014.000126.EQH | Carregadeira de rodas 129 hp, com caçamba de aplicação geral com bordas cortantes aparafusáveis, capacidade coroada de 2,10 m³, fator de carga alto | SER.CH | H PROD | 1000000 | 148,04 | 148,04
01.019.000003.MOD | Operador de terraplenagem | M.O. | H | 1000000 | 5,90 | 5,90
12.029.000004.MAT | Graxa | MAT. | KG | 0,010000 | 14,41 | 0,14
12.031.000002.MAT | Óleo diesel | MAT. | L | 14000000 | 2,37 | 33,18
29.002.000054.MAT | Pneu 23.5x25 com 204 revoluções por Km (área de contato: 2542 cm² / carga máxima: 12150 kg / diâmetro externo: 1623 mm / largura da seção sem carga: 612 mm / pressão de ar: 73 Lb/Pol² / profundidade de banda: 42 mm) | MAT. | UN | 0,001600 | 7.300,68 | 11,68
36.014.000126.EQD | Depreciação, % sobre o valor do equipamento para cobrir os custos de | DEPRE | % | 0,000118 | 351.883,00 | 41,40
36.014.000126.EQJ | Juros sobre capital, % sobre o valor do equipamento para cobrir custos dos | JUROS | % | 0,000037 | 351.883,00 | 13,04
36.014.000126.EQM | Manutenção, % sobre o valor do equipamento para cobrir custos com | MANUT | % | 0,000103 | 351.883,00 | 36,22
36.014.000126.EQS | Seguro patrimonial, % sobre o valor do equipamento para cobrir custos com | JUROS | % | 0,000018 | 351.883,00 | 6,47
36.014.000127.EQH | Carregadeira de rodas 160 hp, com caçamba de aplicação geral de bordas cortantes aparafusáveis, capacidade coroada de 2,80 m³, fator de carga baixo | SER.CH | H PROD | 1000000 | 135,34 | 135,34
01.019.000003.MOD | Operador de terraplenagem | M.O. | H | 1000000 | 5,90 | 5,90
12.029.000004.MAT | Graxa | MAT. | KG | 0,010000 | 14,41 | 0,14
12.031.000002.MAT | Óleo diesel | MAT. | L | 10800000 | 2,37 | 25,60
29.002.000056.MAT | Pneu 20.5x25 diagonal com anel de vedação (O´Ring) OR 325 T 12 lonas (área de contato: 2.542 m² / capacidade de carga: 6.700 kg / diâmetro: 1.493 mm / largura da seção: 521 mm) | MAT. | UN | 0,001600 | 8.708,95 | 13,93
36.014.000127.EQD | Depreciação, % sobre o valor do equipamento para cobrir os custos de | DEPRE | % | 0,000087 | 440.000,00 | 38,26
36.014.000127.EQJ | Juros sobre capital, % sobre o valor do equipamento para cobrir custos dos | JUROS | % | 0,000027 | 440.000,00 | 12,05
36.014.000127.EQM | Manutenção, % sobre o valor do equipamento para cobrir custos com | MANUT | % | 0,000076 | 440.000,00 | 33,48
36.014.000127.EQS | Seguro patrimonial, % sobre o valor do equipamento para cobrir custos com | JUROS | % | 0,000014 | 440.000,00 | 5,98
36.014.000128.EQH | Carregadeira sobre pneus 160 HP 119 kW, capacidade 2,5 m³ | SER.CH | H PROD | 1000000 | 134,63 | 134,63
01.019.000003.MOD | Operador de terraplenagem | M.O. | H | 1000000 | 5,90 | 5,90
12.029.000004.MAT | Graxa | MAT. | KG | 0,010000 | 14,41 | 0,14
12.031.000002.MAT | Óleo diesel | MAT. | L | 14400000 | 2,37 | 34,13
29.002.000056.MAT | Pneu 20.5x25 diagonal com anel de vedação (O´Ring) OR 325 T 12 lonas (área de contato: 2.542 m² / capacidade de carga: 6.700 kg / diâmetro: 1.493 mm / largura da seção: 521 mm) | MAT. | UN | 0,001600 | 8.708,95 | 13,93
36.014.000128.EQD | Depreciação, % sobre o valor do equipamento para cobrir os custos de | DEPRE | % | 0,000080 | 440.000,00 | 35,20
36.014.000128.EQJ | Juros sobre capital, % sobre o valor do equipamento para cobrir custos dos | JUROS | % | 0,000030 | 440.000,00 | 13,20
36.014.000128.EQM | Manutenção, % sobre o valor do equipamento para cobrir custos com | MANUT | % | 0,000070 | 440.000,00 | 30,80
36.014.000128.EQS | Seguro patrimonial, % sobre o valor do equipamento para cobrir custos com | JUROS | % | 0,000003 | 440.000,00 | 1,32
36.014.000129.EQH | Carregadeira de rodas 160 hp, com caçamba de aplicação geral de bordas cortantes aparafusáveis, capacidade coroada de 2,80 m³, fator de carga alto | SER.CH | H PROD | 1000000 | 188,83 | 188,83
01.019.000003.MOD | Operador de terraplenagem | M.O. | H | 1000000 | 5,90 | 5,90
12.029.000004.MAT | Graxa | MAT. | KG | 0,010000 | 14,41 | 0,14
12.031.000002.MAT | Óleo diesel | MAT. | L | 20000000 | 2,37 | 47,40
29.002.000056.MAT | Pneu 20.5x25 diagonal com anel de vedação (O´Ring) OR 325 T 12 lonas (área de contato: 2.542 m² / capacidade de carga: 6.700 kg / diâmetro: 1.493 mm / largura da seção: 521 mm) | MAT. | UN | 0,001600 | 8.708,95 | 13,93
36.014.000129.EQD | Depreciação, % sobre o valor do equipamento para cobrir os custos de | DEPRE | % | 0,000118 | 440.000,00 | 51,76
36.014.000129.EQJ | Juros sobre capital, % sobre o valor do equipamento para cobrir custos dos | JUROS | % | 0,000037 | 440.000,00 | 16,31
36.014.000129.EQM | Manutenção, % sobre o valor do equipamento para cobrir custos com | MANUT | % | 0,000103 | 440.000,00 | 45,29
36.014.000129.EQS | Seguro patrimonial, % sobre o valor do equipamento para cobrir custos com | JUROS | % | 0,000018 | 440.000,00 | 8,09
36.014.000130.EQH | Carregadeira de rodas 143 hp, com caçamba de aplicação geral de bordas cortantes aparafusáveis, capacidade nominal da caçamba 2 m³, fator de carga baixo | SER.CH | H PROD | 1000000 | 106,41 | 106,41
01.019.000003.MOD | Operador de terraplenagem | M.O. | H | 1000000 | 5,90 | 5,90
12.029.000004.MAT | Graxa | MAT. | KG | 0,010000 | 14,41 | 0,14
12.031.000002.MAT | Óleo diesel | MAT. | L | 9250000 | 2,37 | 21,92
29.002.000057.MAT | Pneu 17.5x25 diagonal com anel de vedação (O´Ring) OR 25 TU 12 lonas (área de contato: 2.080 cm² / capacidade de carga: 6.150 kg / diâmetro: 1.348 mm / largura da seção: 445 mm) | MAT. | UN | 0,001600 | 4.397,14 | 7,04
36.014.000130.EQD | Depreciação, % sobre o valor do equipamento para cobrir os custos de | DEPRE | % | 0,000087 | 350.000,00 | 30,43
36.014.000130.EQJ | Juros sobre capital, % sobre o valor do equipamento para cobrir custos dos | JUROS | % | 0,000027 | 350.000,00 | 9,59
36.014.000130.EQM | Manutenção, % sobre o valor do equipamento para cobrir custos com | MANUT | % | 0,000076 | 350.000,00 | 26,63
36.014.000130.EQS | Seguro patrimonial, % sobre o valor do equipamento para cobrir custos com | JUROS | % | 0,000014 | 350.000,00 | 4,76
36.014.000131.EQH | Carregadeira de rodas 143 hp, com caçamba de aplicação geral de bordas cortantes aparafusáveis, capacidade nominal da caçamba 2 m³, fator de carga médio | SER.CH | H PROD | 1000000 | 126,01 | 126,01
01.019.000003.MOD | Operador de terraplenagem | M.O. | H | 1000000 | 5,90 | 5,90
12.029.000004.MAT | Graxa | MAT. | KG | 0,010000 | 14,41 | 0,14
12.031.000002.MAT | Óleo diesel | MAT. | L | 13000000 | 2,37 | 30,81
29.002.000057.MAT | Pneu 17.5x25 diagonal com anel de vedação (O´Ring) OR 25 TU 12 lonas (área de contato: 2.080 cm² / capacidade de carga: 6.150 kg / diâmetro: 1.348 mm / largura da seção: 445 mm) | MAT. | UN | 0,001600 | 4.397,14 | 7,04
36.014.000131.EQD | Depreciação, % sobre o valor do equipamento para cobrir os custos de | DEPRE | % | 0,000100 | 350.000,00 | 35,00
36.014.000131.EQJ | Juros sobre capital, % sobre o valor do equipamento para cobrir custos dos | JUROS | % | 0,000032 | 350.000,00 | 11,03
36.014.000131.EQM | Manutenção, % sobre o valor do equipamento para cobrir custos com | MANUT | % | 0,000088 | 350.000,00 | 30,63
36.014.000131.EQS | Seguro patrimonial, % sobre o valor do equipamento para cobrir custos com | JUROS | % | 0,000016 | 350.000,00 | 5,47
36.014.000132.EQH | Carregadeira de rodas 143 hp, com caçamba de aplicação geral de bordas cortantes aparafusáveis, capacidade nominal da caçamba 2 m³, fator de carga alto | SER.CH | H PROD | 1000000 | 149,98 | 149,98
01.019.000003.MOD | Operador de terraplenagem | M.O. | H | 1000000 | 5,90 | 5,90
12.029.000004.MAT | Graxa | MAT. | KG | 0,010000 | 14,41 | 0,14
12.031.000002.MAT | Óleo diesel | MAT. | L | 17000000 | 2,37 | 40,29
29.002.000057.MAT | Pneu 17.5x25 diagonal com anel de vedação (O´Ring) OR 25 TU 12 lonas (área de contato: 2.080 cm² / capacidade de carga: 6.150 kg / diâmetro: 1.348 mm / largura da seção: 445 mm) | MAT. | UN | 0,001600 | 4.397,14 | 7,04
36.014.000132.EQD | Depreciação, % sobre o valor do equipamento para cobrir os custos de | DEPRE | % | 0,000118 | 350.000,00 | 41,18
36.014.000132.EQJ | Juros sobre capital, % sobre o valor do equipamento para cobrir custos dos | JUROS | % | 0,000037 | 350.000,00 | 12,97
36.014.000132.EQM | Manutenção, % sobre o valor do equipamento para cobrir custos com | MANUT | % | 0,000103 | 350.000,00 | 36,03
36.014.000132.EQS | Seguro patrimonial, % sobre o valor do equipamento para cobrir custos com | JUROS | % | 0,000018 | 350.000,00 | 6,43
36.014.000146.EQI | Rolo compactador vibratório com pneus de tração e cilindro pé-de-carneiro em aço 150 HP 112 kW, peso operacional 11,6 t | SER.CH | H IMP | 1000000 | 47,95 | 47,95
01.019.000003.MOD | Operador de terraplenagem | M.O. | H | 1000000 | 5,90 | 5,90
36.014.000146.EQD | Depreciação, % sobre o valor do equipamento para cobrir os custos de | DEPRE | % | 0,000086 | 336.247,00 | 28,82
36.014.000146.EQJ | Juros sobre capital, % sobre o valor do equipamento para cobrir custos dos | JUROS | % | 0,000037 | 336.247,00 | 12,30
36.014.000146.EQS | Seguro patrimonial, % sobre o valor do equipamento para cobrir custos com | JUROS | % | 0,000003 | 336.247,00 | 0,93
36.014.000147.EQH | Rolo compactador autopropelido vibratório com pneus de tração, cilindro pé-de-carneiro em aço, diesel, potência 150 HP 112 KW, peso operacional 15,25 t | SER.CH | H PROD | 1000000 | 115,24 | 115,24
01.019.000003.MOD | Operador de terraplenagem | M.O. | H | 1000000 | 5,90 | 5,90
12.029.000004.MAT | Graxa | MAT. | KG | 0,010000 | 14,41 | 0,14
12.031.000002.MAT | Óleo diesel | MAT. | L | 22000000 | 2,37 | 52,14
29.002.000014.MAT | Pneu 18,4x30x10 com câmara | MAT. | UN | 0,000800 | 2.536,67 | 2,03
36.014.000147.EQD | Depreciação, % sobre o valor do equipamento para cobrir os custos de | DEPRE | % | 0,000106 | 215.900,00 | 22,94
36.014.000147.EQJ | Juros sobre capital, % sobre o valor do equipamento para cobrir custos dos | JUROS | % | 0,000033 | 215.900,00 | 7,12
36.014.000147.EQM | Manutenção, % sobre o valor do equipamento para cobrir custos com | MANUT | % | 0,000100 | 215.900,00 | 21,59
36.014.000147.EQS | Seguro patrimonial, % sobre o valor do equipamento para cobrir custos com | JUROS | % | 0,000016 | 215.900,00 | 3,37
36.014.000148.EQI | Rolo compactador autopropelido vibratório com pneus de tração, cilindro pé-de-carneiro em aço, diesel, potência 150 hp 112 KW, peso operacional 15,25 t | SER.CH | H IMP | 1000000 | 39,34 | 39,34
01.019.000003.MOD | Operador de terraplenagem | M.O. | H | 1000000 | 5,90 | 5,90
36.014.000148.EQD | Depreciação, % sobre o valor do equipamento para cobrir os custos de | DEPRE | % | 0,000106 | 215.900,00 | 22,94
36.014.000148.EQJ | Juros sobre capital, % sobre o valor do equipamento para cobrir custos dos | JUROS | % | 0,000033 | 215.900,00 | 7,12
36.014.000148.EQS | Seguro patrimonial, % sobre o valor do equipamento para cobrir custos com | JUROS | % | 0,000016 | 215.900,00 | 3,37
36.014.000150.EQH | Rolo compactador autopropelido vibratório com pneus de tração, cilindro liso em aço, diesel, potência 150 HP 112 KW, peso operacional 11,20 t, fator de carga médio | SER.CH | H PROD | 1000000 | 122,98 | 122,98
01.019.000003.MOD | Operador de terraplenagem | M.O. | H | 1000000 | 5,90 | 5,90
12.029.000004.MAT | Graxa | MAT. | KG | 0,010000 | 14,41 | 0,14
12.031.000002.MAT | Óleo diesel | MAT. | L | 15500000 | 2,37 | 36,74
29.002.000036.MAT | Pneu 23,1x26x8 com câmara | MAT. | UN | 0,000800 | 3.396,00 | 2,72
36.014.000150.EQD | Depreciação, % sobre o valor do equipamento para cobrir os custos de | DEPRE | % | 0,000106 | 304.000,00 | 32,30
36.014.000150.EQJ | Juros sobre capital, % sobre o valor do equipamento para cobrir custos dos | JUROS | % | 0,000033 | 304.000,00 | 10,03
36.014.000150.EQM | Manutenção, % sobre o valor do equipamento para cobrir custos com | MANUT | % | 0,000100 | 304.000,00 | 30,40
36.014.000150.EQS | Seguro patrimonial, % sobre o valor do equipamento para cobrir custos com | JUROS | % | 0,000016 | 304.000,00 | 4,75
36.014.000151.EQI | Rolo compactador autopropelido vibratório com pneus de tração, cilindro liso em aço, diesel, potência 150 HP 112 KW, peso operacional 11,20 t | SER.CH | H IMP | 1000000 | 52,98 | 52,98
01.019.000003.MOD | Operador de terraplenagem | M.O. | H | 1000000 | 5,90 | 5,90
36.014.000151.EQD | Depreciação, % sobre o valor do equipamento para cobrir os custos de | DEPRE | % | 0,000106 | 304.000,00 | 32,30
36.014.000151.EQJ | Juros sobre capital, % sobre o valor do equipamento para cobrir custos dos | JUROS | % | 0,000033 | 304.000,00 | 10,03
36.014.000151.EQS | Seguro patrimonial, % sobre o valor do equipamento para cobrir custos com | JUROS | % | 0,000016 | 304.000,00 | 4,75
36.014.000152.EQH | Rolo compactador autopropelido vibratório com pneus de tração, cilindro liso em aço, diesel, potência 150 HP 112 KW, peso operacional 15,35 t | SER.CH | H PROD | 1000000 | 113,65 | 113,65
01.019.000003.MOD | Operador de terraplenagem | M.O. | H | 1000000 | 5,90 | 5,90
12.029.000004.MAT | Graxa | MAT. | KG | 0,010000 | 14,41 | 0,14
12.031.000002.MAT | Óleo diesel | MAT. | L | 22000000 | 2,37 | 52,14
29.002.000030.MAT | Pneu 16,9x30x8 com câmara | MAT. | UN | 0,000800 | 1.820,00 | 1,46
36.014.000152.EQD | Depreciação, % sobre o valor do equipamento para cobrir os custos de | DEPRE | % | 0,000106 | 211.900,00 | 22,51
36.014.000152.EQJ | Juros sobre capital, % sobre o valor do equipamento para cobrir custos dos | JUROS | % | 0,000033 | 211.900,00 | 6,99
36.014.000152.EQM | Manutenção, % sobre o valor do equipamento para cobrir custos com | MANUT | % | 0,000100 | 211.900,00 | 21,19
36.014.000152.EQS | Seguro patrimonial, % sobre o valor do equipamento para cobrir custos com | JUROS | % | 0,000016 | 211.900,00 | 3,31
36.014.000153.EQI | Rolo compactador autopropelido vibratório com pneus de tração, cilindro liso em aço, diesel, potência 150 hp 112 KW, peso operacional 15,35 t | SER.CH | H IMP | 1000000 | 38,72 | 38,72
01.019.000003.MOD | Operador de terraplenagem | M.O. | H | 1000000 | 5,90 | 5,90
36.014.000153.EQD | Depreciação, % sobre o valor do equipamento para cobrir os custos de | DEPRE | % | 0,000106 | 211.900,00 | 22,51
36.014.000153.EQJ | Juros sobre capital, % sobre o valor do equipamento para cobrir custos dos | JUROS | % | 0,000033 | 211.900,00 | 6,99
36.014.000153.EQS | Seguro patrimonial, % sobre o valor do equipamento para cobrir custos com | JUROS | % | 0,000016 | 211.900,00 | 3,31
36.014.000154.EQH | Rolo compactador vibratório, com pneus de tração e 1 cilindro pé-de-carneiro em aço 83 HP 62 kW, peso operacional 8,8 t | SER.CH | H PROD | 1000000 | 80,22 | 80,22
01.019.000003.MOD | Operador de terraplenagem | M.O. | H | 1000000 | 5,90 | 5,90
12.029.000004.MAT | Graxa | MAT. | KG | 0,010000 | 14,41 | 0,14
12.031.000002.MAT | Óleo diesel | MAT. | L | 15000000 | 2,37 | 35,55
29.002.000013.MAT | Pneu 14x24x10 sem câmara | MAT. | UN | 0,000800 | 2.264,97 | 1,81
36.014.000154.EQD | Depreciação, % sobre o valor do equipamento para cobrir os custos de | DEPRE | % | 0,000086 | 182.900,00 | 15,68
36.014.000154.EQJ | Juros sobre capital, % sobre o valor do equipamento para cobrir custos dos | JUROS | % | 0,000037 | 182.900,00 | 6,69
36.014.000154.EQM | Manutenção, % sobre o valor do equipamento para cobrir custos com | MANUT | % | 0,000076 | 182.900,00 | 13,94
36.014.000154.EQS | Seguro patrimonial, % sobre o valor do equipamento para cobrir custos com | JUROS | % | 0,000003 | 182.900,00 | 0,51
36.014.000155.EQI | Rolo compactador vibratório, com pneus de tração e 1 cilindro pé-de-carneiro em aço 83 HP 62 kW, peso operacional 8,8 t | SER.CH | H IMP | 1000000 | 28,77 | 28,77
01.019.000003.MOD | Operador de terraplenagem | M.O. | H | 1000000 | 5,90 | 5,90
36.014.000155.EQD | Depreciação, % sobre o valor do equipamento para cobrir os custos de | DEPRE | % | 0,000086 | 182.900,00 | 15,68
36.014.000155.EQJ | Juros sobre capital, % sobre o valor do equipamento para cobrir custos dos | JUROS | % | 0,000037 | 182.900,00 | 6,69
36.014.000155.EQS | Seguro patrimonial, % sobre o valor do equipamento para cobrir custos com | JUROS | % | 0,000003 | 182.900,00 | 0,51
36.014.000156.EQH | Rolo compactador vibratório com pneus de tração e cilindro pé-de-carneiro em aço 150 HP 112 kW, peso operacional 11,6 t | SER.CH | H PROD | 1000000 | 113,17 | 113,17
01.019.000003.MOD | Operador de terraplenagem | M.O. | H | 1000000 | 5,90 | 5,90
12.029.000004.MAT | Graxa | MAT. | KG | 0,010000 | 14,41 | 0,14
12.031.000002.MAT | Óleo diesel | MAT. | L | 15500000 | 2,37 | 36,74
29.002.000036.MAT | Pneu 23,1x26x8 com câmara | MAT. | UN | 0,000800 | 3.396,00 | 2,72
36.014.000156.EQD | Depreciação, % sobre o valor do equipamento para cobrir os custos de | DEPRE | % | 0,000086 | 336.247,00 | 28,82
36.014.000156.EQJ | Juros sobre capital, % sobre o valor do equipamento para cobrir custos dos | JUROS | % | 0,000037 | 336.247,00 | 12,30
36.014.000156.EQM | Manutenção, % sobre o valor do equipamento para cobrir custos com | MANUT | % | 0,000076 | 336.247,00 | 25,62
36.014.000156.EQS | Seguro patrimonial, % sobre o valor do equipamento para cobrir custos com | JUROS | % | 0,000003 | 336.247,00 | 0,93
36.014.000157.EQH | Rolo compactador vibratório, tandem, cilindros lisos em aço 50 HP 37kW, peso operacional 4 t | SER.CH | H PROD | 1000000 | 56,37 | 56,37
01.019.000003.MOD | Operador de terraplenagem | M.O. | H | 1000000 | 5,90 | 5,90
12.029.000004.MAT | Graxa | MAT. | KG | 0,010000 | 14,41 | 0,14
12.031.000002.MAT | Óleo diesel | MAT. | L | 7300000 | 2,37 | 17,30
36.014.000157.EQD | Depreciação, % sobre o valor do equipamento para cobrir os custos de | DEPRE | % | 0,000086 | 164.091,20 | 14,06
36.014.000157.EQJ | Juros sobre capital, % sobre o valor do equipamento para cobrir custos dos | JUROS | % | 0,000037 | 164.091,20 | 6,00
36.014.000157.EQM | Manutenção, % sobre o valor do equipamento para cobrir custos com | MANUT | % | 0,000076 | 164.091,20 | 12,50
36.014.000157.EQS | Seguro patrimonial, % sobre o valor do equipamento para cobrir custos com | JUROS | % | 0,000003 | 164.091,20 | 0,46
36.014.000158.EQI | Rolo compactador vibratório, tandem, cilindros lisos em aço 50 HP 37kW, peso operacional 4 t | SER.CH | H IMP | 1000000 | 26,42 | 26,42
01.019.000003.MOD | Operador de terraplenagem | M.O. | H | 1000000 | 5,90 | 5,90
36.014.000158.EQD | Depreciação, % sobre o valor do equipamento para cobrir os custos de | DEPRE | % | 0,000086 | 164.091,20 | 14,06
36.014.000158.EQJ | Juros sobre capital, % sobre o valor do equipamento para cobrir custos dos | JUROS | % | 0,000037 | 164.091,20 | 6,00
36.014.000158.EQS | Seguro patrimonial, % sobre o valor do equipamento para cobrir custos com | JUROS | % | 0,000003 | 164.091,20 | 0,46
36.014.000159.EQH | Rolo compactador vibratório, tandem, cilindros lisos em aço 83 HP 62 kW, peso operacional 7,4 t | SER.CH | H PROD | 1000000 | 107,88 | 107,88
01.019.000003.MOD | Operador de terraplenagem | M.O. | H | 1000000 | 5,90 | 5,90
12.029.000004.MAT | Graxa | MAT. | KG | 0,010000 | 14,41 | 0,14
12.031.000002.MAT | Óleo diesel | MAT. | L | 15000000 | 2,37 | 35,55
36.014.000159.EQD | Depreciação, % sobre o valor do equipamento para cobrir os custos de | DEPRE | % | 0,000086 | 329.378,40 | 28,23
36.014.000159.EQJ | Juros sobre capital, % sobre o valor do equipamento para cobrir custos dos | JUROS | % | 0,000037 | 329.378,40 | 12,05
36.014.000159.EQM | Manutenção, % sobre o valor do equipamento para cobrir custos com | MANUT | % | 0,000076 | 329.378,40 | 25,10
36.014.000159.EQS | Seguro patrimonial, % sobre o valor do equipamento para cobrir custos com | JUROS | % | 0,000003 | 329.378,40 | 0,92
36.014.000160.EQI | Rolo compactador vibratório, tandem, cilindros lisos em aço 83 HP 62 kW, peso operacional 7,4 t | SER.CH | H IMP | 1000000 | 47,09 | 47,09
01.019.000003.MOD | Operador de terraplenagem | M.O. | H | 1000000 | 5,90 | 5,90
36.014.000160.EQD | Depreciação, % sobre o valor do equipamento para cobrir os custos de | DEPRE | % | 0,000086 | 329.378,40 | 28,23
36.014.000160.EQJ | Juros sobre capital, % sobre o valor do equipamento para cobrir custos dos | JUROS | % | 0,000037 | 329.378,40 | 12,05
36.014.000160.EQS | Seguro patrimonial, % sobre o valor do equipamento para cobrir custos com | JUROS | % | 0,000003 | 329.378,40 | 0,92
36.014.000161.EQH | Rolo compactador autopropelido vibratório tipo tandem, cilindros lisos em aço, diesel, potência 130 HP 97 KW, peso operacional 10 t, fator de carga médio | SER.CH | H PROD | 1000000 | 122,45 | 122,45
01.019.000003.MOD | Operador de terraplenagem | M.O. | H | 1000000 | 5,90 | 5,90
12.029.000004.MAT | Graxa | MAT. | KG | 0,010000 | 14,41 | 0,14
12.031.000002.MAT | Óleo diesel | MAT. | L | 9500000 | 2,37 | 22,52
36.014.000161.EQD | Depreciação, % sobre o valor do equipamento para cobrir os custos de | DEPRE | % | 0,000106 | 368.368,00 | 39,14
36.014.000161.EQJ | Juros sobre capital, % sobre o valor do equipamento para cobrir custos dos | JUROS | % | 0,000033 | 368.368,00 | 12,16
36.014.000161.EQM | Manutenção, % sobre o valor do equipamento para cobrir custos com | MANUT | % | 0,000100 | 368.368,00 | 36,84
36.014.000161.EQS | Seguro patrimonial, % sobre o valor do equipamento para cobrir custos com | JUROS | % | 0,000016 | 368.368,00 | 5,76
36.014.000162.EQI | Rolo compactador autopropelido vibratório tipo tandem, cilindros lisos em aço, diesel, potência 130 HP 97 KW, peso operacional 10 t | SER.CH | H IMP | 1000000 | 62,95 | 62,95
01.019.000003.MOD | Operador de terraplenagem | M.O. | H | 1000000 | 5,90 | 5,90
36.014.000162.EQD | Depreciação, % sobre o valor do equipamento para cobrir os custos de | DEPRE | % | 0,000106 | 368.368,00 | 39,14
36.014.000162.EQJ | Juros sobre capital, % sobre o valor do equipamento para cobrir custos dos | JUROS | % | 0,000033 | 368.368,00 | 12,16
36.014.000162.EQS | Seguro patrimonial, % sobre o valor do equipamento para cobrir custos com | JUROS | % | 0,000016 | 368.368,00 | 5,76
36.014.000173.EQH | Rolo compactador estático, com pneus 99 HP 74 kW, peso operacional 6 t | SER.CH | H PROD | 1000000 | 88,24 | 88,24
01.019.000003.MOD | Operador de terraplenagem | M.O. | H | 1000000 | 5,90 | 5,90
12.029.000004.MAT | Graxa | MAT. | KG | 0,010000 | 14,41 | 0,14
12.031.000002.MAT | Óleo diesel | MAT. | L | 14700000 | 2,37 | 34,84
29.002.000018.MAT | Pneu 11x20x18 sem câmara | MAT. | UN | 0,002000 | 2.353,80 | 4,71
36.014.000173.EQD | Depreciação, % sobre o valor do equipamento para cobrir os custos de | DEPRE | % | 0,000086 | 211.900,00 | 18,16
36.014.000173.EQJ | Juros sobre capital, % sobre o valor do equipamento para cobrir custos dos | JUROS | % | 0,000037 | 211.900,00 | 7,75
36.014.000173.EQM | Manutenção, % sobre o valor do equipamento para cobrir custos com | MANUT | % | 0,000076 | 211.900,00 | 16,14
36.014.000173.EQS | Seguro patrimonial, % sobre o valor do equipamento para cobrir custos com | JUROS | % | 0,000003 | 211.900,00 | 0,59
36.014.000174.EQI | Rolo compactador estático, com pneus 99 HP 74 kW, peso operacional 6 t | SER.CH | H IMP | 1000000 | 32,40 | 32,40
01.019.000003.MOD | Operador de terraplenagem | M.O. | H | 1000000 | 5,90 | 5,90
36.014.000174.EQD | Depreciação, % sobre o valor do equipamento para cobrir os custos de | DEPRE | % | 0,000086 | 211.900,00 | 18,16
36.014.000174.EQJ | Juros sobre capital, % sobre o valor do equipamento para cobrir custos dos | JUROS | % | 0,000037 | 211.900,00 | 7,75
36.014.000174.EQS | Seguro patrimonial, % sobre o valor do equipamento para cobrir custos com | JUROS | % | 0,000003 | 211.900,00 | 0,59
36.014.000177.EQH | Trator sobre esteiras, diesel, potência 70 HP 52 KW, fator de carga baixo, capacidade da lâmina de 1,53 m³ | SER.CH | H PROD | 1000000 | 108,05 | 108,05
01.019.000003.MOD | Operador de terraplenagem | M.O. | H | 1000000 | 5,90 | 5,90
12.029.000004.MAT | Graxa | MAT. | KG | 0,020000 | 14,41 | 0,29
12.031.000002.MAT | Óleo diesel | MAT. | L | 10000000 | 2,37 | 23,70
36.014.000177.EQD | Depreciação, % sobre o valor do equipamento para cobrir os custos de | DEPRE | % | 0,000092 | 340.000,00 | 31,41
36.014.000177.EQJ | Juros sobre capital, % sobre o valor do equipamento para cobrir custos dos | JUROS | % | 0,000034 | 340.000,00 | 11,64
36.014.000177.EQM | Manutenção, % sobre o valor do equipamento para cobrir custos com | MANUT | % | 0,000087 | 340.000,00 | 29,57
36.014.000177.EQS | Seguro patrimonial, % sobre o valor do equipamento para cobrir custos com | JUROS | % | 0,000016 | 340.000,00 | 5,54
36.014.000178.EQH | Trator sobre esteiras, com lâmina, capacidade 1,53 m³ 70 HP 52 kW | SER.CH | H PROD | 1000000 | 100,25 | 100,25
01.019.000003.MOD | Operador de terraplenagem | M.O. | H | 1000000 | 5,90 | 5,90
12.029.000004.MAT | Graxa | MAT. | KG | 0,020000 | 14,41 | 0,29
12.031.000002.MAT | Óleo diesel | MAT. | L | 12000000 | 2,37 | 28,44
36.014.000178.EQD | Depreciação, % sobre o valor do equipamento para cobrir os custos de | DEPRE | % | 0,000080 | 340.000,00 | 27,20
36.014.000178.EQJ | Juros sobre capital, % sobre o valor do equipamento para cobrir custos dos | JUROS | % | 0,000030 | 340.000,00 | 10,20
36.014.000178.EQM | Manutenção, % sobre o valor do equipamento para cobrir custos com | MANUT | % | 0,000080 | 340.000,00 | 27,20
36.014.000178.EQS | Seguro patrimonial, % sobre o valor do equipamento para cobrir custos com | JUROS | % | 0,000003 | 340.000,00 | 1,02
36.014.000179.EQH | Trator sobre esteiras, diesel, potência 70 HP 52 KW, fator de carga alto, capacidade da lâmina de 1,53 m³ | SER.CH | H PROD | 1000000 | 145,12 | 145,12
01.019.000003.MOD | Operador de terraplenagem | M.O. | H | 1000000 | 5,90 | 5,90
12.029.000004.MAT | Graxa | MAT. | KG | 0,020000 | 14,41 | 0,29
12.031.000002.MAT | Óleo diesel | MAT. | L | 14000000 | 2,37 | 33,18
36.014.000179.EQD | Depreciação, % sobre o valor do equipamento para cobrir os custos de | DEPRE | % | 0,000125 | 340.000,00 | 42,50
36.014.000179.EQJ | Juros sobre capital, % sobre o valor do equipamento para cobrir custos dos | JUROS | % | 0,000046 | 340.000,00 | 15,75
36.014.000179.EQM | Manutenção, % sobre o valor do equipamento para cobrir custos com | MANUT | % | 0,000118 | 340.000,00 | 40,00
36.014.000179.EQS | Seguro patrimonial, % sobre o valor do equipamento para cobrir custos com | JUROS | % | 0,000022 | 340.000,00 | 7,50
36.014.000180.EQI | Trator sobre esteiras, com lâmina, capacidade 1,53 m³ 70 HP 52 kW | SER.CH | H IMP | 1000000 | 44,32 | 44,32
01.019.000003.MOD | Operador de terraplenagem | M.O. | H | 1000000 | 5,90 | 5,90
36.014.000180.EQD | Depreciação, % sobre o valor do equipamento para cobrir os custos de | DEPRE | % | 0,000080 | 340.000,00 | 27,20
36.014.000180.EQJ | Juros sobre capital, % sobre o valor do equipamento para cobrir custos dos | JUROS | % | 0,000030 | 340.000,00 | 10,20
36.014.000180.EQS | Seguro patrimonial, % sobre o valor do equipamento para cobrir custos com | JUROS | % | 0,000003 | 340.000,00 | 1,02
36.014.000181.EQH | Trator sobre esteiras, diesel, potência 80 HP 60 KW, fator de carga baixo, capacidade da lâmina de 1,84 m³ | SER.CH | H PROD | 1000000 | 106,03 | 106,03
01.019.000003.MOD | Operador de terraplenagem | M.O. | H | 1000000 | 5,90 | 5,90
12.029.000004.MAT | Graxa | MAT. | KG | 0,020000 | 14,41 | 0,29
12.031.000002.MAT | Óleo diesel | MAT. | L | 10000000 | 2,37 | 23,70
36.014.000181.EQD | Depreciação, % sobre o valor do equipamento para cobrir os custos de | DEPRE | % | 0,000092 | 331.200,00 | 30,60
36.014.000181.EQJ | Juros sobre capital, % sobre o valor do equipamento para cobrir custos dos | JUROS | % | 0,000034 | 331.200,00 | 11,34
36.014.000181.EQM | Manutenção, % sobre o valor do equipamento para cobrir custos com | MANUT | % | 0,000087 | 331.200,00 | 28,80
36.014.000181.EQS | Seguro patrimonial, % sobre o valor do equipamento para cobrir custos com | JUROS | % | 0,000016 | 331.200,00 | 5,40
36.014.000182.EQH | Trator sobre esteiras, diesel, potência 80 HP 60 KW, fator de carga médio, capacidade da lâmina de 1,84 m³ | SER.CH | H PROD | 1000000 | 122,19 | 122,19
01.019.000003.MOD | Operador de terraplenagem | M.O. | H | 1000000 | 5,90 | 5,90
12.029.000004.MAT | Graxa | MAT. | KG | 0,020000 | 14,41 | 0,29
12.031.000002.MAT | Óleo diesel | MAT. | L | 12000000 | 2,37 | 28,44
36.014.000182.EQD | Depreciação, % sobre o valor do equipamento para cobrir os custos de | DEPRE | % | 0,000106 | 331.200,00 | 35,19
36.014.000182.EQJ | Juros sobre capital, % sobre o valor do equipamento para cobrir custos dos | JUROS | % | 0,000039 | 331.200,00 | 13,04
36.014.000182.EQM | Manutenção, % sobre o valor do equipamento para cobrir custos com | MANUT | % | 0,000100 | 331.200,00 | 33,12
36.014.000182.EQS | Seguro patrimonial, % sobre o valor do equipamento para cobrir custos com | JUROS | % | 0,000019 | 331.200,00 | 6,21
36.014.000183.EQH | Trator sobre esteiras, diesel, potência 80 HP 60 KW, fator de carga alto, capacidade da lâmina de 1,84 m³ | SER.CH | H PROD | 1000000 | 142,38 | 142,38
01.019.000003.MOD | Operador de terraplenagem | M.O. | H | 1000000 | 5,90 | 5,90
12.029.000004.MAT | Graxa | MAT. | KG | 0,020000 | 14,41 | 0,29
12.031.000002.MAT | Óleo diesel | MAT. | L | 14000000 | 2,37 | 33,18
36.014.000183.EQD | Depreciação, % sobre o valor do equipamento para cobrir os custos de | DEPRE | % | 0,000125 | 331.200,00 | 41,40
36.014.000183.EQJ | Juros sobre capital, % sobre o valor do equipamento para cobrir custos dos | JUROS | % | 0,000046 | 331.200,00 | 15,34
36.014.000183.EQM | Manutenção, % sobre o valor do equipamento para cobrir custos com | MANUT | % | 0,000118 | 331.200,00 | 38,96
36.014.000183.EQS | Seguro patrimonial, % sobre o valor do equipamento para cobrir custos com | JUROS | % | 0,000022 | 331.200,00 | 7,31
36.014.000184.EQI | Trator sobre esteiras, diesel, potência 80 HP 60 KW, capacidade da lâmina de 1,84 m³ | SER.CH | H IMP | 1000000 | 60,34 | 60,34
01.019.000003.MOD | Operador de terraplenagem | M.O. | H | 1000000 | 5,90 | 5,90
36.014.000184.EQD | Depreciação, % sobre o valor do equipamento para cobrir os custos de | DEPRE | % | 0,000106 | 331.200,00 | 35,19
36.014.000184.EQJ | Juros sobre capital, % sobre o valor do equipamento para cobrir custos dos | JUROS | % | 0,000039 | 331.200,00 | 13,04
36.014.000184.EQS | Seguro patrimonial, % sobre o valor do equipamento para cobrir custos com | JUROS | % | 0,000019 | 331.200,00 | 6,21
36.014.000185.EQH | Trator sobre esteiras, diesel, potência 90 HP 67,1 KW, fator de carga baixo, capacidade da lâmina de 2,34 m³ | SER.CH | H PROD | 1000000 | 119,23 | 119,23
01.019.000003.MOD | Operador de terraplenagem | M.O. | H | 1000000 | 5,90 | 5,90
12.029.000004.MAT | Graxa | MAT. | KG | 0,020000 | 14,41 | 0,29
12.031.000002.MAT | Óleo diesel | MAT. | L | 12000000 | 2,37 | 28,44
36.014.000185.EQD | Depreciação, % sobre o valor do equipamento para cobrir os custos de | DEPRE | % | 0,000092 | 368.000,00 | 34,00
36.014.000185.EQJ | Juros sobre capital, % sobre o valor do equipamento para cobrir custos dos | JUROS | % | 0,000034 | 368.000,00 | 12,60
36.014.000185.EQM | Manutenção, % sobre o valor do equipamento para cobrir custos com | MANUT | % | 0,000087 | 368.000,00 | 32,00
36.014.000185.EQS | Seguro patrimonial, % sobre o valor do equipamento para cobrir custos com | JUROS | % | 0,000016 | 368.000,00 | 6,00
36.014.000187.EQH | Trator sobre esteiras, com lâmina, capacidade 2,34 m³ 90 HP 68 kW | SER.CH | H PROD | 1000000 | 112,76 | 112,76
01.019.000003.MOD | Operador de terraplenagem | M.O. | H | 1000000 | 5,90 | 5,90
12.029.000004.MAT | Graxa | MAT. | KG | 0,020000 | 14,41 | 0,29
12.031.000002.MAT | Óleo diesel | MAT. | L | 15000000 | 2,37 | 35,55
36.014.000187.EQD | Depreciação, % sobre o valor do equipamento para cobrir os custos de | DEPRE | % | 0,000080 | 368.000,00 | 29,44
36.014.000187.EQJ | Juros sobre capital, % sobre o valor do equipamento para cobrir custos dos | JUROS | % | 0,000030 | 368.000,00 | 11,04
36.014.000187.EQM | Manutenção, % sobre o valor do equipamento para cobrir custos com | MANUT | % | 0,000080 | 368.000,00 | 29,44
36.014.000187.EQS | Seguro patrimonial, % sobre o valor do equipamento para cobrir custos com | JUROS | % | 0,000003 | 368.000,00 | 1,10
36.014.000188.EQH | Trator sobre esteiras, diesel, potência 90 HP 67,1 KW, fator de carga alto, capacidade da lâmina de 2,34 m³ | SER.CH | H PROD | 1000000 | 160,94 | 160,94
01.019.000003.MOD | Operador de terraplenagem | M.O. | H | 1000000 | 5,90 | 5,90
12.029.000004.MAT | Graxa | MAT. | KG | 0,020000 | 14,41 | 0,29
12.031.000002.MAT | Óleo diesel | MAT. | L | 17000000 | 2,37 | 40,29
36.014.000188.EQD | Depreciação, % sobre o valor do equipamento para cobrir os custos de | DEPRE | % | 0,000125 | 368.000,00 | 46,00
36.014.000188.EQJ | Juros sobre capital, % sobre o valor do equipamento para cobrir custos dos | JUROS | % | 0,000046 | 368.000,00 | 17,05
36.014.000188.EQM | Manutenção, % sobre o valor do equipamento para cobrir custos com | MANUT | % | 0,000118 | 368.000,00 | 43,29
36.014.000188.EQS | Seguro patrimonial, % sobre o valor do equipamento para cobrir custos com | JUROS | % | 0,000022 | 368.000,00 | 8,12
36.014.000189.EQI | Trator sobre esteiras, com lâmina, capacidade 2,34 m³ 90 HP 68 kW | SER.CH | H IMP | 1000000 | 47,48 | 47,48
01.019.000003.MOD | Operador de terraplenagem | M.O. | H | 1000000 | 5,90 | 5,90
36.014.000189.EQD | Depreciação, % sobre o valor do equipamento para cobrir os custos de | DEPRE | % | 0,000080 | 368.000,00 | 29,44
36.014.000189.EQJ | Juros sobre capital, % sobre o valor do equipamento para cobrir custos dos | JUROS | % | 0,000030 | 368.000,00 | 11,04
36.014.000189.EQS | Seguro patrimonial, % sobre o valor do equipamento para cobrir custos com | JUROS | % | 0,000003 | 368.000,00 | 1,10
36.014.000190.EQH | Trator sobre esteiras, diesel, potência 121 HP 90 KW, fator de carga baixo, capacidade da lâmina de 2,60 m³ | SER.CH | H PROD | 1000000 | 133,27 | 133,27
01.019.000003.MOD | Operador de terraplenagem | M.O. | H | 1000000 | 5,90 | 5,90
12.029.000004.MAT | Graxa | MAT. | KG | 0,020000 | 14,41 | 0,29
12.031.000002.MAT | Óleo diesel | MAT. | L | 9000000 | 2,37 | 21,33
36.014.000190.EQD | Depreciação, % sobre o valor do equipamento para cobrir os custos de | DEPRE | % | 0,000092 | 460.000,00 | 42,50
36.014.000190.EQJ | Juros sobre capital, % sobre o valor do equipamento para cobrir custos dos | JUROS | % | 0,000034 | 460.000,00 | 15,75
36.014.000190.EQM | Manutenção, % sobre o valor do equipamento para cobrir custos com | MANUT | % | 0,000087 | 460.000,00 | 40,00
36.014.000190.EQS | Seguro patrimonial, % sobre o valor do equipamento para cobrir custos com | JUROS | % | 0,000016 | 460.000,00 | 7,50
36.014.000191.EQH | Trator sobre esteiras, com lâmina, capacidade 2,6 m³ 121 HP 90 kW | SER.CH | H PROD | 1000000 | 137,63 | 137,63
01.019.000003.MOD | Operador de terraplenagem | M.O. | H | 1000000 | 5,90 | 5,90
12.029.000004.MAT | Graxa | MAT. | KG | 0,020000 | 14,41 | 0,29
12.031.000002.MAT | Óleo diesel | MAT. | L | 18000000 | 2,37 | 42,66
36.014.000191.EQD | Depreciação, % sobre o valor do equipamento para cobrir os custos de | DEPRE | % | 0,000080 | 460.000,00 | 36,80
36.014.000191.EQJ | Juros sobre capital, % sobre o valor do equipamento para cobrir custos dos | JUROS | % | 0,000030 | 460.000,00 | 13,80
36.014.000191.EQM | Manutenção, % sobre o valor do equipamento para cobrir custos com | MANUT | % | 0,000080 | 460.000,00 | 36,80
36.014.000191.EQS | Seguro patrimonial, % sobre o valor do equipamento para cobrir custos com | JUROS | % | 0,000003 | 460.000,00 | 1,38
36.014.000192.EQH | Trator sobre esteiras, diesel, potência 121 HP 90 KW, fator de carga alto, capacidade da lâmina de 2,60 m³ | SER.CH | H PROD | 1000000 | 187,42 | 187,42
01.019.000003.MOD | Operador de terraplenagem | M.O. | H | 1000000 | 5,90 | 5,90
12.029.000004.MAT | Graxa | MAT. | KG | 0,020000 | 14,41 | 0,29
12.031.000002.MAT | Óleo diesel | MAT. | L | 16100000 | 2,37 | 38,16
36.014.000192.EQD | Depreciação, % sobre o valor do equipamento para cobrir os custos de | DEPRE | % | 0,000125 | 460.000,00 | 57,50
36.014.000192.EQJ | Juros sobre capital, % sobre o valor do equipamento para cobrir custos dos | JUROS | % | 0,000046 | 460.000,00 | 21,31
36.014.000192.EQM | Manutenção, % sobre o valor do equipamento para cobrir custos com | MANUT | % | 0,000118 | 460.000,00 | 54,12
36.014.000192.EQS | Seguro patrimonial, % sobre o valor do equipamento para cobrir custos com | JUROS | % | 0,000022 | 460.000,00 | 10,15
36.014.000193.EQI | Trator sobre esteiras, com lâmina, capacidade 2,6 m³ 121 HP 90 kW | SER.CH | H IMP | 1000000 | 57,88 | 57,88
01.019.000003.MOD | Operador de terraplenagem | M.O. | H | 1000000 | 5,90 | 5,90
36.014.000193.EQD | Depreciação, % sobre o valor do equipamento para cobrir os custos de | DEPRE | % | 0,000080 | 460.000,00 | 36,80
36.014.000193.EQJ | Juros sobre capital, % sobre o valor do equipamento para cobrir custos dos | JUROS | % | 0,000030 | 460.000,00 | 13,80
36.014.000193.EQS | Seguro patrimonial, % sobre o valor do equipamento para cobrir custos com | JUROS | % | 0,000003 | 460.000,00 | 1,38
36.014.000194.EQH | Trator sobre esteiras, diesel, potência 145 HP 108 KW, fator de carga baixo, capacidade da lâmina de 3,16 m³ | SER.CH | H PROD | 1000000 | 168,82 | 168,82
01.019.000003.MOD | Operador de terraplenagem | M.O. | H | 1000000 | 5,90 | 5,90
12.029.000004.MAT | Graxa | MAT. | KG | 0,020000 | 14,41 | 0,29
12.031.000002.MAT | Óleo diesel | MAT. | L | 14300000 | 2,37 | 33,89
36.014.000194.EQD | Depreciação, % sobre o valor do equipamento para cobrir os custos de | DEPRE | % | 0,000092 | 560.000,00 | 51,74
36.014.000194.EQJ | Juros sobre capital, % sobre o valor do equipamento para cobrir custos dos | JUROS | % | 0,000034 | 560.000,00 | 19,17
36.014.000194.EQM | Manutenção, % sobre o valor do equipamento para cobrir custos com | MANUT | % | 0,000087 | 560.000,00 | 48,70
36.014.000194.EQS | Seguro patrimonial, % sobre o valor do equipamento para cobrir custos com | JUROS | % | 0,000016 | 560.000,00 | 9,13
36.014.000195.EQH | Trator sobre esteiras, com lâmina, capacidade 3,16 m³ 145 HP 108 kW | SER.CH | H PROD | 1000000 | 166,41 | 166,41
01.019.000003.MOD | Operador de terraplenagem | M.O. | H | 1000000 | 5,90 | 5,90
12.029.000004.MAT | Graxa | MAT. | KG | 0,020000 | 14,41 | 0,29
12.031.000002.MAT | Óleo diesel | MAT. | L | 22000000 | 2,37 | 52,14
36.014.000195.EQD | Depreciação, % sobre o valor do equipamento para cobrir os custos de | DEPRE | % | 0,000080 | 560.000,00 | 44,80
36.014.000195.EQJ | Juros sobre capital, % sobre o valor do equipamento para cobrir custos dos | JUROS | % | 0,000030 | 560.000,00 | 16,80
36.014.000195.EQM | Manutenção, % sobre o valor do equipamento para cobrir custos com | MANUT | % | 0,000080 | 560.000,00 | 44,80
36.014.000195.EQS | Seguro patrimonial, % sobre o valor do equipamento para cobrir custos com | JUROS | % | 0,000003 | 560.000,00 | 1,68
36.014.000196.EQH | Trator sobre esteiras, diesel, potência 145 HP 108 KW, fator de carga alto, capacidade da lâmina de 3,16 m³ | SER.CH | H PROD | 1000000 | 233,69 | 233,69
01.019.000003.MOD | Operador de terraplenagem | M.O. | H | 1000000 | 5,90 | 5,90
12.029.000004.MAT | Graxa | MAT. | KG | 0,020000 | 14,41 | 0,29
12.031.000002.MAT | Óleo diesel | MAT. | L | 22500000 | 2,37 | 53,33
36.014.000196.EQD | Depreciação, % sobre o valor do equipamento para cobrir os custos de | DEPRE | % | 0,000125 | 560.000,00 | 70,00
36.014.000196.EQJ | Juros sobre capital, % sobre o valor do equipamento para cobrir custos dos | JUROS | % | 0,000046 | 560.000,00 | 25,94
36.014.000196.EQM | Manutenção, % sobre o valor do equipamento para cobrir custos com | MANUT | % | 0,000118 | 560.000,00 | 65,88
36.014.000196.EQS | Seguro patrimonial, % sobre o valor do equipamento para cobrir custos com | JUROS | % | 0,000022 | 560.000,00 | 12,35
36.014.000198.EQI | Trator sobre esteiras, com lâmina, capacidade 3,16 m³ 145 HP 108 kW | SER.CH | H IMP | 1000000 | 69,18 | 69,18
01.019.000003.MOD | Operador de terraplenagem | M.O. | H | 1000000 | 5,90 | 5,90
36.014.000198.EQD | Depreciação, % sobre o valor do equipamento para cobrir os custos de | DEPRE | % | 0,000080 | 560.000,00 | 44,80
36.014.000198.EQJ | Juros sobre capital, % sobre o valor do equipamento para cobrir custos dos | JUROS | % | 0,000030 | 560.000,00 | 16,80
36.014.000198.EQS | Seguro patrimonial, % sobre o valor do equipamento para cobrir custos com | JUROS | % | 0,000003 | 560.000,00 | 1,68
36.014.000199.EQH | Trator sobre esteiras, diesel, potência 150 HP 112 KW, fator de carga baixo, capacidade da lâmina de 4,28 m³ | SER.CH | H PROD | 1000000 | 157,32 | 157,32
01.019.000003.MOD | Operador de terraplenagem | M.O. | H | 1000000 | 5,90 | 5,90
12.029.000004.MAT | Graxa | MAT. | KG | 0,020000 | 14,41 | 0,29
12.031.000002.MAT | Óleo diesel | MAT. | L | 14300000 | 2,37 | 33,89
36.014.000199.EQD | Depreciação, % sobre o valor do equipamento para cobrir os custos de | DEPRE | % | 0,000092 | 510.000,00 | 47,12
36.014.000199.EQJ | Juros sobre capital, % sobre o valor do equipamento para cobrir custos dos | JUROS | % | 0,000034 | 510.000,00 | 17,46
36.014.000199.EQM | Manutenção, % sobre o valor do equipamento para cobrir custos com | MANUT | % | 0,000087 | 510.000,00 | 44,35
36.014.000199.EQS | Seguro patrimonial, % sobre o valor do equipamento para cobrir custos com | JUROS | % | 0,000016 | 510.000,00 | 8,32
36.014.000200.EQH | Trator sobre esteiras, diesel, potência 150 HP 112 KW, fator de carga médio, capacidade da lâmina de 4,28 m³ | SER.CH | H PROD | 1000000 | 191,97 | 191,97
01.019.000003.MOD | Operador de terraplenagem | M.O. | H | 1000000 | 5,90 | 5,90
12.029.000004.MAT | Graxa | MAT. | KG | 0,020000 | 14,41 | 0,29
12.031.000002.MAT | Óleo diesel | MAT. | L | 21500000 | 2,37 | 50,96
36.014.000200.EQD | Depreciação, % sobre o valor do equipamento para cobrir os custos de | DEPRE | % | 0,000106 | 510.000,00 | 54,19
36.014.000200.EQJ | Juros sobre capital, % sobre o valor do equipamento para cobrir custos dos | JUROS | % | 0,000039 | 510.000,00 | 20,08
36.014.000200.EQM | Manutenção, % sobre o valor do equipamento para cobrir custos com | MANUT | % | 0,000100 | 510.000,00 | 51,00
36.014.000200.EQS | Seguro patrimonial, % sobre o valor do equipamento para cobrir custos com | JUROS | % | 0,000019 | 510.000,00 | 9,56
36.014.000201.EQH | Trator sobre esteiras, diesel, potência 150 HP 112 KW, fator de carga alto, capacidade da lâmina de 4,28 m³ | SER.CH | H PROD | 1000000 | 227,62 | 227,62
01.019.000003.MOD | Operador de terraplenagem | M.O. | H | 1000000 | 5,90 | 5,90
12.029.000004.MAT | Graxa | MAT. | KG | 0,020000 | 14,41 | 0,29
12.031.000002.MAT | Óleo diesel | MAT. | L | 26500000 | 2,37 | 62,81
36.014.000201.EQD | Depreciação, % sobre o valor do equipamento para cobrir os custos de | DEPRE | % | 0,000125 | 510.000,00 | 63,75
36.014.000201.EQJ | Juros sobre capital, % sobre o valor do equipamento para cobrir custos dos | JUROS | % | 0,000046 | 510.000,00 | 23,63
36.014.000201.EQM | Manutenção, % sobre o valor do equipamento para cobrir custos com | MANUT | % | 0,000118 | 510.000,00 | 60,00
36.014.000201.EQS | Seguro patrimonial, % sobre o valor do equipamento para cobrir custos com | JUROS | % | 0,000022 | 510.000,00 | 11,25
36.014.000202.EQI | Trator sobre esteiras, diesel, potência 150 HP 112 KW, capacidade da lâmina de 4,28 m³ | SER.CH | H IMP | 1000000 | 89,73 | 89,73
01.019.000003.MOD | Operador de terraplenagem | M.O. | H | 1000000 | 5,90 | 5,90
36.014.000202.EQD | Depreciação, % sobre o valor do equipamento para cobrir os custos de | DEPRE | % | 0,000106 | 510.000,00 | 54,19
36.014.000202.EQJ | Juros sobre capital, % sobre o valor do equipamento para cobrir custos dos | JUROS | % | 0,000039 | 510.000,00 | 20,08
36.014.000202.EQS | Seguro patrimonial, % sobre o valor do equipamento para cobrir custos com | JUROS | % | 0,000019 | 510.000,00 | 9,56
36.014.000203.EQH | Trator sobre esteiras, diesel, potência 185 HP 138 KW, fator de carga baixo, capacidade da lâmina de 3,93 m³ | SER.CH | H PROD | 1000000 | 182,02 | 182,02
01.019.000003.MOD | Operador de terraplenagem | M.O. | H | 1000000 | 5,90 | 5,90
12.029.000004.MAT | Graxa | MAT. | KG | 0,020000 | 14,41 | 0,29
12.031.000002.MAT | Óleo diesel | MAT. | L | 17300000 | 2,37 | 41,00
36.014.000203.EQD | Depreciação, % sobre o valor do equipamento para cobrir os custos de | DEPRE | % | 0,000092 | 586.500,00 | 54,19
36.014.000203.EQJ | Juros sobre capital, % sobre o valor do equipamento para cobrir custos dos | JUROS | % | 0,000034 | 586.500,00 | 20,08
36.014.000203.EQM | Manutenção, % sobre o valor do equipamento para cobrir custos com | MANUT | % | 0,000087 | 586.500,00 | 51,00
36.014.000203.EQS | Seguro patrimonial, % sobre o valor do equipamento para cobrir custos com | JUROS | % | 0,000016 | 586.500,00 | 9,56
36.014.000204.EQH | Trator sobre esteiras, com lâmina, capacidade 3,93 m³ 185 HP 138 kW | SER.CH | H PROD | 1000000 | 185,27 | 185,27
01.019.000003.MOD | Operador de terraplenagem | M.O. | H | 1000000 | 5,90 | 5,90
12.029.000004.MAT | Graxa | MAT. | KG | 0,020000 | 14,41 | 0,29
12.031.000002.MAT | Óleo diesel | MAT. | L | 27800000 | 2,37 | 65,89
36.014.000204.EQD | Depreciação, % sobre o valor do equipamento para cobrir os custos de | DEPRE | % | 0,000080 | 586.500,00 | 46,92
36.014.000204.EQJ | Juros sobre capital, % sobre o valor do equipamento para cobrir custos dos | JUROS | % | 0,000030 | 586.500,00 | 17,60
36.014.000204.EQM | Manutenção, % sobre o valor do equipamento para cobrir custos com | MANUT | % | 0,000080 | 586.500,00 | 46,92
36.014.000204.EQS | Seguro patrimonial, % sobre o valor do equipamento para cobrir custos com | JUROS | % | 0,000003 | 586.500,00 | 1,76
36.014.000205.EQH | Trator sobre esteiras, diesel, potência 185 HP 138 KW, fator de carga alto, capacidade da lâmina de 3,93 m³ | SER.CH | H PROD | 1000000 | 258,05 | 258,05
01.019.000003.MOD | Operador de terraplenagem | M.O. | H | 1000000 | 5,90 | 5,90
12.029.000004.MAT | Graxa | MAT. | KG | 0,020000 | 14,41 | 0,29
12.031.000002.MAT | Óleo diesel | MAT. | L | 29300000 | 2,37 | 69,44
36.014.000205.EQD | Depreciação, % sobre o valor do equipamento para cobrir os custos de | DEPRE | % | 0,000125 | 586.500,00 | 73,31
36.014.000205.EQJ | Juros sobre capital, % sobre o valor do equipamento para cobrir custos dos | JUROS | % | 0,000046 | 586.500,00 | 27,17
36.014.000205.EQM | Manutenção, % sobre o valor do equipamento para cobrir custos com | MANUT | % | 0,000118 | 586.500,00 | 69,00
36.014.000205.EQS | Seguro patrimonial, % sobre o valor do equipamento para cobrir custos com | JUROS | % | 0,000022 | 586.500,00 | 12,94
36.014.000206.EQI | Trator sobre esteiras, com lâmina, capacidade 3,93 m³ 185 HP 138 kW | SER.CH | H IMP | 1000000 | 72,17 | 72,17
01.019.000003.MOD | Operador de terraplenagem | M.O. | H | 1000000 | 5,90 | 5,90
36.014.000206.EQD | Depreciação, % sobre o valor do equipamento para cobrir os custos de | DEPRE | % | 0,000080 | 586.500,00 | 46,92
36.014.000206.EQJ | Juros sobre capital, % sobre o valor do equipamento para cobrir custos dos | JUROS | % | 0,000030 | 586.500,00 | 17,60
36.014.000206.EQS | Seguro patrimonial, % sobre o valor do equipamento para cobrir custos com | JUROS | % | 0,000003 | 586.500,00 | 1,76
36.014.000207.EQH | Trator sobre esteiras, diesel, potência 200 HP 149 KW, fator de carga baixo, capacidade da lâmina de 3,70 m³ | SER.CH | H PROD | 1000000 | 399,25 | 399,25
01.019.000003.MOD | Operador de terraplenagem | M.O. | H | 1000000 | 5,90 | 5,90
12.029.000004.MAT | Graxa | MAT. | KG | 0,020000 | 14,41 | 0,29
12.031.000002.MAT | Óleo diesel | MAT. | L | 17300000 | 2,37 | 41,00
36.014.000207.EQD | Depreciação, % sobre o valor do equipamento para cobrir os custos de | DEPRE | % | 0,000092 | 1.531.420,80 | 141,49
36.014.000207.EQJ | Juros sobre capital, % sobre o valor do equipamento para cobrir custos dos | JUROS | % | 0,000034 | 1.531.420,80 | 52,43
36.014.000207.EQM | Manutenção, % sobre o valor do equipamento para cobrir custos com | MANUT | % | 0,000087 | 1.531.420,80 | 133,17
36.014.000207.EQS | Seguro patrimonial, % sobre o valor do equipamento para cobrir custos com | JUROS | % | 0,000016 | 1.531.420,80 | 24,97
36.014.000209.EQH | Trator sobre esteiras, com lâmina, capacidade 3,93 m³ 200 HP 149 kW | SER.CH | H PROD | 1000000 | 372,85 | 372,85
01.019.000003.MOD | Operador de terraplenagem | M.O. | H | 1000000 | 5,90 | 5,90
12.029.000004.MAT | Graxa | MAT. | KG | 0,020000 | 14,41 | 0,29
12.031.000002.MAT | Óleo diesel | MAT. | L | 30000000 | 2,37 | 71,10
36.014.000209.EQD | Depreciação, % sobre o valor do equipamento para cobrir os custos de | DEPRE | % | 0,000080 | 1.531.420,80 | 122,51
36.014.000209.EQJ | Juros sobre capital, % sobre o valor do equipamento para cobrir custos dos | JUROS | % | 0,000030 | 1.531.420,80 | 45,94
36.014.000209.EQM | Manutenção, % sobre o valor do equipamento para cobrir custos com | MANUT | % | 0,000080 | 1.531.420,80 | 122,51
36.014.000209.EQS | Seguro patrimonial, % sobre o valor do equipamento para cobrir custos com | JUROS | % | 0,000003 | 1.531.420,80 | 4,59
36.014.000210.EQH | Trator sobre esteiras, diesel, potência 200 HP 149 KW, fator de carga alto, capacidade da lâmina de 3,70 m³ | SER.CH | H PROD | 1000000 | 551,95 | 551,95
01.019.000003.MOD | Operador de terraplenagem | M.O. | H | 1000000 | 5,90 | 5,90
12.029.000004.MAT | Graxa | MAT. | KG | 0,020000 | 14,41 | 0,29
12.031.000002.MAT | Óleo diesel | MAT. | L | 29300000 | 2,37 | 69,44
36.014.000210.EQD | Depreciação, % sobre o valor do equipamento para cobrir os custos de | DEPRE | % | 0,000125 | 1.531.420,80 | 191,43
36.014.000210.EQJ | Juros sobre capital, % sobre o valor do equipamento para cobrir custos dos | JUROS | % | 0,000046 | 1.531.420,80 | 70,94
36.014.000210.EQM | Manutenção, % sobre o valor do equipamento para cobrir custos com | MANUT | % | 0,000118 | 1.531.420,80 | 180,17
36.014.000210.EQS | Seguro patrimonial, % sobre o valor do equipamento para cobrir custos com | JUROS | % | 0,000022 | 1.531.420,80 | 33,78
36.014.000211.EQI | Trator sobre esteiras, com lâmina, capacidade 3,93 m³ 200 HP 149 kW | SER.CH | H IMP | 1000000 | 178,95 | 178,95
01.019.000003.MOD | Operador de terraplenagem | M.O. | H | 1000000 | 5,90 | 5,90
36.014.000211.EQD | Depreciação, % sobre o valor do equipamento para cobrir os custos de | DEPRE | % | 0,000080 | 1.531.420,80 | 122,51
36.014.000211.EQJ | Juros sobre capital, % sobre o valor do equipamento para cobrir custos dos | JUROS | % | 0,000030 | 1.531.420,80 | 45,94
36.014.000211.EQS | Seguro patrimonial, % sobre o valor do equipamento para cobrir custos com | JUROS | % | 0,000003 | 1.531.420,80 | 4,59
36.014.000212.EQH | Trator sobre esteiras, diesel, potência 240 HP 179 KW, fator de carga baixo, capacidade da lâmina de 8,34 m³ | SER.CH | H PROD | 1000000 | 495,56 | 495,56
01.019.000003.MOD | Operador de terraplenagem | M.O. | H | 1000000 | 5,90 | 5,90
12.029.000004.MAT | Graxa | MAT. | KG | 0,020000 | 14,41 | 0,29
12.031.000002.MAT | Óleo diesel | MAT. | L | 20800000 | 2,37 | 49,30
36.014.000212.EQD | Depreciação, % sobre o valor do equipamento para cobrir os custos de | DEPRE | % | 0,000092 | 1.914.276,00 | 176,86
36.014.000212.EQJ | Juros sobre capital, % sobre o valor do equipamento para cobrir custos dos | JUROS | % | 0,000034 | 1.914.276,00 | 65,54
36.014.000212.EQM | Manutenção, % sobre o valor do equipamento para cobrir custos com | MANUT | % | 0,000087 | 1.914.276,00 | 166,46
36.014.000212.EQS | Seguro patrimonial, % sobre o valor do equipamento para cobrir custos com | JUROS | % | 0,000016 | 1.914.276,00 | 31,21
36.014.000213.EQH | Trator sobre esteiras, com lâmina, capacidade 8,34 m³ 240 HP 179 kW | SER.CH | H PROD | 1000000 | 458,59 | 458,59
01.019.000003.MOD | Operador de terraplenagem | M.O. | H | 1000000 | 5,90 | 5,90
12.029.000004.MAT | Graxa | MAT. | KG | 0,020000 | 14,41 | 0,29
12.031.000002.MAT | Óleo diesel | MAT. | L | 35000000 | 2,37 | 82,95
36.014.000213.EQD | Depreciação, % sobre o valor do equipamento para cobrir os custos de | DEPRE | % | 0,000080 | 1.914.276,00 | 153,14
36.014.000213.EQJ | Juros sobre capital, % sobre o valor do equipamento para cobrir custos dos | JUROS | % | 0,000030 | 1.914.276,00 | 57,43
36.014.000213.EQM | Manutenção, % sobre o valor do equipamento para cobrir custos com | MANUT | % | 0,000080 | 1.914.276,00 | 153,14
36.014.000213.EQS | Seguro patrimonial, % sobre o valor do equipamento para cobrir custos com | JUROS | % | 0,000003 | 1.914.276,00 | 5,74
36.014.000214.EQH | Trator sobre esteiras, diesel, potência 240 HP 179 KW, fator de carga alto, capacidade da lâmina de 8,34 m³ | SER.CH | H PROD | 1000000 | 685,25 | 685,25
01.019.000003.MOD | Operador de terraplenagem | M.O. | H | 1000000 | 5,90 | 5,90
12.029.000004.MAT | Graxa | MAT. | KG | 0,020000 | 14,41 | 0,29
12.031.000002.MAT | Óleo diesel | MAT. | L | 35300000 | 2,37 | 83,66
36.014.000214.EQD | Depreciação, % sobre o valor do equipamento para cobrir os custos de | DEPRE | % | 0,000125 | 1.914.276,00 | 239,28
36.014.000214.EQJ | Juros sobre capital, % sobre o valor do equipamento para cobrir custos dos | JUROS | % | 0,000046 | 1.914.276,00 | 88,68
36.014.000214.EQM | Manutenção, % sobre o valor do equipamento para cobrir custos com | MANUT | % | 0,000118 | 1.914.276,00 | 225,21
36.014.000214.EQS | Seguro patrimonial, % sobre o valor do equipamento para cobrir custos com | JUROS | % | 0,000022 | 1.914.276,00 | 42,23
36.014.000215.EQI | Trator sobre esteiras, com lâmina, capacidade 8,34 m³ 240 HP 179 kW | SER.CH | H IMP | 1000000 | 222,21 | 222,21
01.019.000003.MOD | Operador de terraplenagem | M.O. | H | 1000000 | 5,90 | 5,90
36.014.000215.EQD | Depreciação, % sobre o valor do equipamento para cobrir os custos de | DEPRE | % | 0,000080 | 1.914.276,00 | 153,14
36.014.000215.EQJ | Juros sobre capital, % sobre o valor do equipamento para cobrir custos dos | JUROS | % | 0,000030 | 1.914.276,00 | 57,43
36.014.000215.EQS | Seguro patrimonial, % sobre o valor do equipamento para cobrir custos com | JUROS | % | 0,000003 | 1.914.276,00 | 5,74
36.014.000216.EQH | Trator sobre esteiras, diesel, potência 305 HP 228 KW, fator de carga baixo, capacidade da lâmina de 11,70 m³ | SER.CH | H PROD | 1000000 | 539,06 | 539,06
01.019.000003.MOD | Operador de terraplenagem | M.O. | H | 1000000 | 5,90 | 5,90
12.029.000004.MAT | Graxa | MAT. | KG | 0,020000 | 14,41 | 0,29
12.031.000002.MAT | Óleo diesel | MAT. | L | 27300000 | 2,37 | 64,70
36.014.000216.EQD | Depreciação, % sobre o valor do equipamento para cobrir os custos de | DEPRE | % | 0,000087 | 1.914.276,00 | 166,46
36.014.000216.EQJ | Juros sobre capital, % sobre o valor do equipamento para cobrir custos dos | JUROS | % | 0,000033 | 1.914.276,00 | 62,42
36.014.000216.EQM | Manutenção, % sobre o valor do equipamento para cobrir custos com | MANUT | % | 0,000109 | 1.914.276,00 | 208,07
36.014.000216.EQS | Seguro patrimonial, % sobre o valor do equipamento para cobrir custos com | JUROS | % | 0,000016 | 1.914.276,00 | 31,21
36.014.000217.EQH | Trator sobre esteiras, com lâmina, capacidade 11,7 m³ 305 HP 228 kW | SER.CH | H PROD | 1000000 | 354,22 | 354,22
01.019.000003.MOD | Operador de terraplenagem | M.O. | H | 1000000 | 5,90 | 5,90
12.029.000004.MAT | Graxa | MAT. | KG | 0,020000 | 14,41 | 0,29
12.031.000002.MAT | Óleo diesel | MAT. | L | 39300000 | 2,37 | 93,14
36.014.000217.EQD | Depreciação, % sobre o valor do equipamento para cobrir os custos de | DEPRE | % | 0,000047 | 1.914.276,00 | 90,40
36.014.000217.EQJ | Juros sobre capital, % sobre o valor do equipamento para cobrir custos dos | JUROS | % | 0,000029 | 1.914.276,00 | 55,19
36.014.000217.EQM | Manutenção, % sobre o valor do equipamento para cobrir custos com | MANUT | % | 0,000056 | 1.914.276,00 | 106,35
36.014.000217.EQS | Seguro patrimonial, % sobre o valor do equipamento para cobrir custos com | JUROS | % | 0,000002 | 1.914.276,00 | 2,95
36.014.000218.EQH | Trator sobre esteiras, diesel, potência 305 HP 228 KW, fator de carga alto, capacidade da lâmina de 11,70 m³ | SER.CH | H PROD | 1000000 | 749,32 | 749,32
01.019.000003.MOD | Operador de terraplenagem | M.O. | H | 1000000 | 5,90 | 5,90
12.029.000004.MAT | Graxa | MAT. | KG | 0,020000 | 14,41 | 0,29
12.031.000002.MAT | Óleo diesel | MAT. | L | 46300000 | 2,37 | 109,73
36.014.000218.EQD | Depreciação, % sobre o valor do equipamento para cobrir os custos de | DEPRE | % | 0,000118 | 1.914.276,00 | 225,21
36.014.000218.EQJ | Juros sobre capital, % sobre o valor do equipamento para cobrir custos dos | JUROS | % | 0,000044 | 1.914.276,00 | 84,45
36.014.000218.EQM | Manutenção, % sobre o valor do equipamento para cobrir custos com | MANUT | % | 0,000147 | 1.914.276,00 | 281,51
36.014.000218.EQS | Seguro patrimonial, % sobre o valor do equipamento para cobrir custos com | JUROS | % | 0,000022 | 1.914.276,00 | 42,23
36.014.000220.EQI | Trator sobre esteiras, com lâmina, capacidade 11,7 m³ 305 HP 228 kW | SER.CH | H IMP | 1000000 | 154,44 | 154,44
01.019.000003.MOD | Operador de terraplenagem | M.O. | H | 1000000 | 5,90 | 5,90
36.014.000220.EQD | Depreciação, % sobre o valor do equipamento para cobrir os custos de | DEPRE | % | 0,000047 | 1.914.276,00 | 90,40
36.014.000220.EQJ | Juros sobre capital, % sobre o valor do equipamento para cobrir custos dos | JUROS | % | 0,000029 | 1.914.276,00 | 55,19
36.014.000220.EQS | Seguro patrimonial, % sobre o valor do equipamento para cobrir custos com | JUROS | % | 0,000002 | 1.914.276,00 | 2,95
36.014.000221.EQH | Trator sobre esteiras, diesel, potência 310 HP 231 KW, fator de carga baixo, capacidade da lâmina de 8,70 m³ | SER.CH | H PROD | 1000000 | 729,40 | 729,40
01.019.000003.MOD | Operador de terraplenagem | M.O. | H | 1000000 | 5,90 | 5,90
12.029.000004.MAT | Graxa | MAT. | KG | 0,020000 | 14,41 | 0,29
12.031.000002.MAT | Óleo diesel | MAT. | L | 28600000 | 2,37 | 67,78
36.014.000221.EQD | Depreciação, % sobre o valor do equipamento para cobrir os custos de | DEPRE | % | 0,000087 | 2.679.986,40 | 233,04
36.014.000221.EQJ | Juros sobre capital, % sobre o valor do equipamento para cobrir custos dos | JUROS | % | 0,000033 | 2.679.986,40 | 87,39
36.014.000221.EQM | Manutenção, % sobre o valor do equipamento para cobrir custos com | MANUT | % | 0,000109 | 2.679.986,40 | 291,30
36.014.000221.EQS | Seguro patrimonial, % sobre o valor do equipamento para cobrir custos com | JUROS | % | 0,000016 | 2.679.986,40 | 43,69
36.014.000222.EQH | Trator sobre esteiras, com lâmina capacidade 8,7 m³ 310 HP 231 KW | SER.CH | H PROD | 1000000 | 457,60 | 457,60
01.019.000003.MOD | Operador de terraplenagem | M.O. | H | 1000000 | 5,90 | 5,90
12.029.000004.MAT | Graxa | MAT. | KG | 0,020000 | 14,41 | 0,29
12.031.000002.MAT | Óleo diesel | MAT. | L | 39900000 | 2,37 | 94,56
36.014.000222.EQD | Depreciação, % sobre o valor do equipamento para cobrir os custos de | DEPRE | % | 0,000047 | 2.679.986,40 | 126,55
36.014.000222.EQJ | Juros sobre capital, % sobre o valor do equipamento para cobrir custos dos | JUROS | % | 0,000029 | 2.679.986,40 | 77,27
36.014.000222.EQM | Manutenção, % sobre o valor do equipamento para cobrir custos com | MANUT | % | 0,000056 | 2.679.986,40 | 148,89
36.014.000222.EQS | Seguro patrimonial, % sobre o valor do equipamento para cobrir custos com | JUROS | % | 0,000002 | 2.679.986,40 | 4,14
36.014.000223.EQH | Trator sobre esteiras, diesel, potência 310 HP 231 KW, fator de carga alto, capacidade da lâmina de 8,70 m³ | SER.CH | H PROD | 1000000 | 1.008,84 | 1.008,84
01.019.000003.MOD | Operador de terraplenagem | M.O. | H | 1000000 | 5,90 | 5,90
12.029.000004.MAT | Graxa | MAT. | KG | 0,020000 | 14,41 | 0,29
12.031.000002.MAT | Óleo diesel | MAT. | L | 48900000 | 2,37 | 115,89
36.014.000223.EQD | Depreciação, % sobre o valor do equipamento para cobrir os custos de | DEPRE | % | 0,000118 | 2.679.986,40 | 315,29
36.014.000223.EQJ | Juros sobre capital, % sobre o valor do equipamento para cobrir custos dos | JUROS | % | 0,000044 | 2.679.986,40 | 118,24
36.014.000223.EQM | Manutenção, % sobre o valor do equipamento para cobrir custos com | MANUT | % | 0,000147 | 2.679.986,40 | 394,12
36.014.000223.EQS | Seguro patrimonial, % sobre o valor do equipamento para cobrir custos com | JUROS | % | 0,000022 | 2.679.986,40 | 59,12
36.014.000224.EQI | Trator sobre esteiras, com lâmina capacidade 8,7 m³ 310 HP 231 KW | SER.CH | H IMP | 1000000 | 213,86 | 213,86
01.019.000003.MOD | Operador de terraplenagem | M.O. | H | 1000000 | 5,90 | 5,90
36.014.000224.EQD | Depreciação, % sobre o valor do equipamento para cobrir os custos de | DEPRE | % | 0,000047 | 2.679.986,40 | 126,55
36.014.000224.EQJ | Juros sobre capital, % sobre o valor do equipamento para cobrir custos dos | JUROS | % | 0,000029 | 2.679.986,40 | 77,27
36.014.000224.EQS | Seguro patrimonial, % sobre o valor do equipamento para cobrir custos com | JUROS | % | 0,000002 | 2.679.986,40 | 4,14
36.014.000225.EQH | Trator sobre esteiras, diesel, potência 410 HP 306 KW, fator de carga baixo, capacidade da lâmina de 16,40 m³ | SER.CH | H PROD | 1000000 | 1.016,23 | 1.016,23
01.019.000003.MOD | Operador de terraplenagem | M.O. | H | 1000000 | 5,90 | 5,90
12.029.000004.MAT | Graxa | MAT. | KG | 0,020000 | 14,41 | 0,29
12.031.000002.MAT | Óleo diesel | MAT. | L | 39000000 | 2,37 | 92,43
36.014.000225.EQD | Depreciação, % sobre o valor do equipamento para cobrir os custos de | DEPRE | % | 0,000087 | 3.751.980,96 | 326,26
36.014.000225.EQJ | Juros sobre capital, % sobre o valor do equipamento para cobrir custos dos | JUROS | % | 0,000033 | 3.751.980,96 | 122,35
36.014.000225.EQM | Manutenção, % sobre o valor do equipamento para cobrir custos com | MANUT | % | 0,000109 | 3.751.980,96 | 407,83
36.014.000225.EQS | Seguro patrimonial, % sobre o valor do equipamento para cobrir custos com | JUROS | % | 0,000016 | 3.751.980,96 | 61,17
36.014.000226.EQH | Trator sobre esteiras, com lâmina, capacidade 16,4 m³ 410 HP 306 kW | SER.CH | H PROD | 1000000 | 630,92 | 630,92
01.019.000003.MOD | Operador de terraplenagem | M.O. | H | 1000000 | 5,90 | 5,90
12.029.000004.MAT | Graxa | MAT. | KG | 0,020000 | 14,41 | 0,29
12.031.000002.MAT | Óleo diesel | MAT. | L | 52800000 | 2,37 | 125,14
36.014.000226.EQD | Depreciação, % sobre o valor do equipamento para cobrir os custos de | DEPRE | % | 0,000047 | 3.751.980,96 | 177,18
36.014.000226.EQJ | Juros sobre capital, % sobre o valor do equipamento para cobrir custos dos | JUROS | % | 0,000029 | 3.751.980,96 | 108,18
36.014.000226.EQM | Manutenção, % sobre o valor do equipamento para cobrir custos com | MANUT | % | 0,000056 | 3.751.980,96 | 208,45
36.014.000226.EQS | Seguro patrimonial, % sobre o valor do equipamento para cobrir custos com | JUROS | % | 0,000002 | 3.751.980,96 | 5,79
36.014.000227.EQH | Trator sobre esteiras, diesel, potência 410 HP 306 KW, fator de carga alto, capacidade da lâmina de 16,40 m³ | SER.CH | H PROD | 1000000 | 1.404,79 | 1.404,79
01.019.000003.MOD | Operador de terraplenagem | M.O. | H | 1000000 | 5,90 | 5,90
12.029.000004.MAT | Graxa | MAT. | KG | 0,020000 | 14,41 | 0,29
12.031.000002.MAT | Óleo diesel | MAT. | L | 66300000 | 2,37 | 157,13
36.014.000227.EQD | Depreciação, % sobre o valor do equipamento para cobrir os custos de | DEPRE | % | 0,000118 | 3.751.980,96 | 441,41
36.014.000227.EQJ | Juros sobre capital, % sobre o valor do equipamento para cobrir custos dos | JUROS | % | 0,000044 | 3.751.980,96 | 165,53
36.014.000227.EQM | Manutenção, % sobre o valor do equipamento para cobrir custos com | MANUT | % | 0,000147 | 3.751.980,96 | 551,76
36.014.000227.EQS | Seguro patrimonial, % sobre o valor do equipamento para cobrir custos com | JUROS | % | 0,000022 | 3.751.980,96 | 82,76
36.014.000228.EQI | Trator sobre esteiras, com lâmina, capacidade 16,4 m³ 410 HP 306 kW | SER.CH | H IMP | 1000000 | 297,05 | 297,05
01.019.000003.MOD | Operador de terraplenagem | M.O. | H | 1000000 | 5,90 | 5,90
36.014.000228.EQD | Depreciação, % sobre o valor do equipamento para cobrir os custos de | DEPRE | % | 0,000047 | 3.751.980,96 | 177,18
36.014.000228.EQJ | Juros sobre capital, % sobre o valor do equipamento para cobrir custos dos | JUROS | % | 0,000029 | 3.751.980,96 | 108,18
36.014.000228.EQS | Seguro patrimonial, % sobre o valor do equipamento para cobrir custos com | JUROS | % | 0,000002 | 3.751.980,96 | 5,79
36.014.000234.EQI | Trator sobre pneus 105 HP 77 kW | SER.CH | H IMP | 1000000 | 30,20 | 30,20
01.019.000003.MOD | Operador de terraplenagem | M.O. | H | 1000000 | 5,90 | 5,90
36.014.000234.EQD | Depreciação, % sobre o valor do equipamento para cobrir os custos de | DEPRE | % | 0,000106 | 103.677,55 | 11,02
36.014.000234.EQJ | Juros sobre capital, % sobre o valor do equipamento para cobrir custos dos | JUROS | % | 0,000039 | 103.677,55 | 4,08
36.014.000234.EQM | Manutenção, % sobre o valor do equipamento para cobrir custos com | MANUT | % | 0,000070 | 103.677,55 | 7,26
36.014.000234.EQS | Seguro patrimonial, % sobre o valor do equipamento para cobrir custos com | JUROS | % | 0,000019 | 103.677,55 | 1,94
36.014.000235.EQH | Trator sobre pneus 120 HP 90 kW | SER.CH | H PROD | 1000000 | 83,69 | 83,69
01.019.000003.MOD | Operador de terraplenagem | M.O. | H | 1000000 | 5,90 | 5,90
12.029.000004.MAT | Graxa | MAT. | KG | 0,020000 | 14,41 | 0,29
12.031.000002.MAT | Óleo diesel | MAT. | L | 17600000 | 2,37 | 41,71
29.002.000015.MAT | Pneu 18,4x34x10 com câmara | MAT. | UN | 0,000800 | 2.601,00 | 2,08
29.002.000026.MAT | Pneu 14,9x24x6 com câmara | MAT. | UN | 0,000800 | 1.575,00 | 1,26
36.014.000235.EQD | Depreciação, % sobre o valor do equipamento para cobrir os custos de | DEPRE | % | 0,000106 | 122.726,78 | 13,04
36.014.000235.EQJ | Juros sobre capital, % sobre o valor do equipamento para cobrir custos dos | JUROS | % | 0,000039 | 122.726,78 | 4,83
36.014.000235.EQM | Manutenção, % sobre o valor do equipamento para cobrir custos com | MANUT | % | 0,000100 | 122.726,78 | 12,27
36.014.000235.EQS | Seguro patrimonial, % sobre o valor do equipamento para cobrir custos com | JUROS | % | 0,000019 | 122.726,78 | 2,30
36.014.000236.EQI | Trator sobre pneus 120 HP 90 kW | SER.CH | H IMP | 1000000 | 34,66 | 34,66
01.019.000003.MOD | Operador de terraplenagem | M.O. | H | 1000000 | 5,90 | 5,90
36.014.000236.EQD | Depreciação, % sobre o valor do equipamento para cobrir os custos de | DEPRE | % | 0,000106 | 122.726,78 | 13,04
36.014.000236.EQJ | Juros sobre capital, % sobre o valor do equipamento para cobrir custos dos | JUROS | % | 0,000039 | 122.726,78 | 4,83
36.014.000236.EQM | Manutenção, % sobre o valor do equipamento para cobrir custos com | MANUT | % | 0,000070 | 122.726,78 | 8,59
36.014.000236.EQS | Seguro patrimonial, % sobre o valor do equipamento para cobrir custos com | JUROS | % | 0,000019 | 122.726,78 | 2,30
36.014.000237.EQH | Trator sobre pneus 143 HP 107 kW | SER.CH | H PROD | 1000000 | 97,35 | 97,35
01.019.000003.MOD | Operador de terraplenagem | M.O. | H | 1000000 | 5,90 | 5,90
12.029.000004.MAT | Graxa | MAT. | KG | 0,020000 | 14,41 | 0,29
12.031.000002.MAT | Óleo diesel | MAT. | L | 21000000 | 2,37 | 49,77
29.002.000027.MAT | Pneu 14,9x28x8 com câmara | MAT. | UN | 0,000800 | 1.714,52 | 1,37
29.002.000034.MAT | Pneu 18,4x38x10 com câmara | MAT. | UN | 0,000800 | 2.960,00 | 2,37
36.014.000237.EQD | Depreciação, % sobre o valor do equipamento para cobrir os custos de | DEPRE | % | 0,000106 | 142.410,28 | 15,13
36.014.000237.EQJ | Juros sobre capital, % sobre o valor do equipamento para cobrir custos dos | JUROS | % | 0,000039 | 142.410,28 | 5,61
36.014.000237.EQM | Manutenção, % sobre o valor do equipamento para cobrir custos com | MANUT | % | 0,000100 | 142.410,28 | 14,24
36.014.000237.EQS | Seguro patrimonial, % sobre o valor do equipamento para cobrir custos com | JUROS | % | 0,000019 | 142.410,28 | 2,67
36.014.000238.EQI | Trator sobre pneus 143 HP 107 kW | SER.CH | H IMP | 1000000 | 39,28 | 39,28
01.019.000003.MOD | Operador de terraplenagem | M.O. | H | 1000000 | 5,90 | 5,90
36.014.000238.EQD | Depreciação, % sobre o valor do equipamento para cobrir os custos de | DEPRE | % | 0,000106 | 142.410,28 | 15,13
36.014.000238.EQJ | Juros sobre capital, % sobre o valor do equipamento para cobrir custos dos | JUROS | % | 0,000039 | 142.410,28 | 5,61
36.014.000238.EQM | Manutenção, % sobre o valor do equipamento para cobrir custos com | MANUT | % | 0,000070 | 142.410,28 | 9,97
36.014.000238.EQS | Seguro patrimonial, % sobre o valor do equipamento para cobrir custos com | JUROS | % | 0,000019 | 142.410,28 | 2,67
36.014.000239.EQH | Trator sobre pneus 163 HP 122 kW | SER.CH | H PROD | 1000000 | 106,24 | 106,24
01.019.000003.MOD | Operador de terraplenagem | M.O. | H | 1000000 | 5,90 | 5,90
12.029.000004.MAT | Graxa | MAT. | KG | 0,020000 | 14,41 | 0,29
12.031.000002.MAT | Óleo diesel | MAT. | L | 23900000 | 2,37 | 56,64
29.002.000027.MAT | Pneu 14,9x28x8 com câmara | MAT. | UN | 0,000800 | 1.714,52 | 1,37
29.002.000034.MAT | Pneu 18,4x38x10 com câmara | MAT. | UN | 0,000800 | 2.960,00 | 2,37
36.014.000239.EQD | Depreciação, % sobre o valor do equipamento para cobrir os custos de | DEPRE | % | 0,000106 | 150.066,98 | 15,94
36.014.000239.EQJ | Juros sobre capital, % sobre o valor do equipamento para cobrir custos dos | JUROS | % | 0,000039 | 150.066,98 | 5,91
36.014.000239.EQM | Manutenção, % sobre o valor do equipamento para cobrir custos com | MANUT | % | 0,000100 | 150.066,98 | 15,01
36.014.000239.EQS | Seguro patrimonial, % sobre o valor do equipamento para cobrir custos com | JUROS | % | 0,000019 | 150.066,98 | 2,81
36.014.000240.EQI | Trator sobre pneus 163 HP 122 kW | SER.CH | H IMP | 1000000 | 41,07 | 41,07
01.019.000003.MOD | Operador de terraplenagem | M.O. | H | 1000000 | 5,90 | 5,90
36.014.000240.EQD | Depreciação, % sobre o valor do equipamento para cobrir os custos de | DEPRE | % | 0,000106 | 150.066,98 | 15,94
36.014.000240.EQJ | Juros sobre capital, % sobre o valor do equipamento para cobrir custos dos | JUROS | % | 0,000039 | 150.066,98 | 5,91
36.014.000240.EQM | Manutenção, % sobre o valor do equipamento para cobrir custos com | MANUT | % | 0,000070 | 150.066,98 | 10,50
36.014.000240.EQS | Seguro patrimonial, % sobre o valor do equipamento para cobrir custos com | JUROS | % | 0,000019 | 150.066,98 | 2,81
36.014.000242.EQH | Trator sobre pneus 61 HP 45 KW | SER.CH | H PROD | 1000000 | 46,85 | 46,85
01.019.000003.MOD | Operador de terraplenagem | M.O. | H | 1000000 | 5,90 | 5,90
12.029.000004.MAT | Graxa | MAT. | KG | 0,010000 | 14,41 | 0,14
12.031.000002.MAT | Óleo diesel | MAT. | L | 9000000 | 2,37 | 21,33
29.002.000019.MAT | Pneu 6x16x8 com câmara | MAT. | UN | 0,000800 | 314,69 | 0,25
29.002.000049.MAT | Pneu 12,4x24x6 com câmara | MAT. | UN | 0,000800 | 1.213,33 | 0,97
36.014.000242.EQD | Depreciação, % sobre o valor do equipamento para cobrir os custos de | DEPRE | % | 0,000106 | 69.058,00 | 7,34
36.014.000242.EQJ | Juros sobre capital, % sobre o valor do equipamento para cobrir custos dos | JUROS | % | 0,000039 | 69.058,00 | 2,72
36.014.000242.EQM | Manutenção, % sobre o valor do equipamento para cobrir custos com | MANUT | % | 0,000100 | 69.058,00 | 6,91
36.014.000242.EQS | Seguro patrimonial, % sobre o valor do equipamento para cobrir custos com | JUROS | % | 0,000019 | 69.058,00 | 1,29
36.014.000243.EQI | Trator sobre pneus 61 HP 45 KW | SER.CH | H IMP | 1000000 | 22,09 | 22,09
01.019.000003.MOD | Operador de terraplenagem | M.O. | H | 1000000 | 5,90 | 5,90
36.014.000243.EQD | Depreciação, % sobre o valor do equipamento para cobrir os custos de | DEPRE | % | 0,000106 | 69.058,00 | 7,34
36.014.000243.EQJ | Juros sobre capital, % sobre o valor do equipamento para cobrir custos dos | JUROS | % | 0,000039 | 69.058,00 | 2,72
36.014.000243.EQM | Manutenção, % sobre o valor do equipamento para cobrir custos com | MANUT | % | 0,000070 | 69.058,00 | 4,83
36.014.000243.EQS | Seguro patrimonial, % sobre o valor do equipamento para cobrir custos com | JUROS | % | 0,000019 | 69.058,00 | 1,29
36.014.000244.EQH | Trator sobre pneus 74 HP 55 KW | SER.CH | H PROD | 1000000 | 54,17 | 54,17
01.019.000003.MOD | Operador de terraplenagem | M.O. | H | 1000000 | 5,90 | 5,90
12.029.000004.MAT | Graxa | MAT. | KG | 0,010000 | 14,41 | 0,14
12.031.000002.MAT | Óleo diesel | MAT. | L | 10900000 | 2,37 | 25,83
29.002.000027.MAT | Pneu 14,9x28x8 com câmara | MAT. | UN | 0,000800 | 1.714,52 | 1,37
29.002.000041.MAT | Pneu 7,5x16x8 com câmara | MAT. | UN | 0,000800 | 430,10 | 0,34
36.014.000244.EQD | Depreciação, % sobre o valor do equipamento para cobrir os custos de | DEPRE | % | 0,000106 | 77.845,00 | 8,27
36.014.000244.EQJ | Juros sobre capital, % sobre o valor do equipamento para cobrir custos dos | JUROS | % | 0,000039 | 77.845,00 | 3,07
36.014.000244.EQM | Manutenção, % sobre o valor do equipamento para cobrir custos com | MANUT | % | 0,000100 | 77.845,00 | 7,78
36.014.000244.EQS | Seguro patrimonial, % sobre o valor do equipamento para cobrir custos com | JUROS | % | 0,000019 | 77.845,00 | 1,46
36.014.000245.EQI | Trator sobre pneus 74 HP 55 KW | SER.CH | H IMP | 1000000 | 24,14 | 24,14
01.019.000003.MOD | Operador de terraplenagem | M.O. | H | 1000000 | 5,90 | 5,90
36.014.000245.EQD | Depreciação, % sobre o valor do equipamento para cobrir os custos de | DEPRE | % | 0,000106 | 77.845,00 | 8,27
36.014.000245.EQJ | Juros sobre capital, % sobre o valor do equipamento para cobrir custos dos | JUROS | % | 0,000039 | 77.845,00 | 3,07
36.014.000245.EQM | Manutenção, % sobre o valor do equipamento para cobrir custos com | MANUT | % | 0,000070 | 77.845,00 | 5,45
36.014.000245.EQS | Seguro patrimonial, % sobre o valor do equipamento para cobrir custos com | JUROS | % | 0,000019 | 77.845,00 | 1,46
36.014.000246.EQH | Trator sobre pneus 88 HP 66 kW | SER.CH | H PROD | 1000000 | 63,85 | 63,85
01.019.000003.MOD | Operador de terraplenagem | M.O. | H | 1000000 | 5,90 | 5,90
12.029.000004.MAT | Graxa | MAT. | KG | 0,010000 | 14,41 | 0,14
12.031.000002.MAT | Óleo diesel | MAT. | L | 12900000 | 2,37 | 30,57
29.002.000001.MAT | Pneu 9x16x10 com câmara | MAT. | UN | 0,000800 | 672,30 | 0,54
29.002.000015.MAT | Pneu 18,4x34x10 com câmara | MAT. | UN | 0,000800 | 2.601,00 | 2,08
36.014.000246.EQD | Depreciação, % sobre o valor do equipamento para cobrir os custos de | DEPRE | % | 0,000106 | 93.111,58 | 9,89
36.014.000246.EQJ | Juros sobre capital, % sobre o valor do equipamento para cobrir custos dos | JUROS | % | 0,000039 | 93.111,58 | 3,67
36.014.000246.EQM | Manutenção, % sobre o valor do equipamento para cobrir custos com | MANUT | % | 0,000100 | 93.111,58 | 9,31
36.014.000246.EQS | Seguro patrimonial, % sobre o valor do equipamento para cobrir custos com | JUROS | % | 0,000019 | 93.111,58 | 1,75
36.014.000247.EQI | Trator sobre pneus 88 HP 66 kW | SER.CH | H IMP | 1000000 | 27,72 | 27,72
01.019.000003.MOD | Operador de terraplenagem | M.O. | H | 1000000 | 5,90 | 5,90
36.014.000247.EQD | Depreciação, % sobre o valor do equipamento para cobrir os custos de | DEPRE | % | 0,000106 | 93.111,58 | 9,89
36.014.000247.EQJ | Juros sobre capital, % sobre o valor do equipamento para cobrir custos dos | JUROS | % | 0,000039 | 93.111,58 | 3,67
36.014.000247.EQM | Manutenção, % sobre o valor do equipamento para cobrir custos com | MANUT | % | 0,000070 | 93.111,58 | 6,52
36.014.000247.EQS | Seguro patrimonial, % sobre o valor do equipamento para cobrir custos com | JUROS | % | 0,000019 | 93.111,58 | 1,75
36.014.000248.EQH | Trator sobre pneus 105 HP 77 kW | SER.CH | H PROD | 1000000 | 70,44 | 70,44
01.019.000003.MOD | Operador de terraplenagem | M.O. | H | 1000000 | 5,90 | 5,90
12.029.000004.MAT | Graxa | MAT. | KG | 0,010000 | 14,41 | 0,14
12.031.000002.MAT | Óleo diesel | MAT. | L | 14500000 | 2,37 | 34,37
29.002.000001.MAT | Pneu 9x16x10 com câmara | MAT. | UN | 0,000800 | 672,30 | 0,54
29.002.000015.MAT | Pneu 18,4x34x10 com câmara | MAT. | UN | 0,000800 | 2.601,00 | 2,08
36.014.000248.EQD | Depreciação, % sobre o valor do equipamento para cobrir os custos de | DEPRE | % | 0,000106 | 103.677,55 | 11,02
36.014.000248.EQJ | Juros sobre capital, % sobre o valor do equipamento para cobrir custos dos | JUROS | % | 0,000039 | 103.677,55 | 4,08
36.014.000248.EQM | Manutenção, % sobre o valor do equipamento para cobrir custos com | MANUT | % | 0,000100 | 103.677,55 | 10,37
36.014.000248.EQS | Seguro patrimonial, % sobre o valor do equipamento para cobrir custos com | JUROS | % | 0,000019 | 103.677,55 | 1,94
36.014.000249.EQH | Usina para asfalto a quente, elétrica 157 HP 117 kW, capacidade 80 t/h | SER.CH | H PROD | 1000000 | 1.260,85 | 1.260,85
01.001.000001.MOD | Ajudante | M.O. | H | 2000000 | 4,85 | 9,70
01.019.000001.MOD | Operador | M.O. | H | 1000000 | 5,90 | 5,90
12.031.000002.MAT | Óleo diesel | MAT. | L | 25000000 | 2,37 | 59,25
12.031.000005.MAT | Óleo combustível OC 1A/BPF | MAT. | T | 0,360000 | 2.302,50 | 828,90
28.002.000001.MAT | Energia elétrica | MAT. | KW | 117000000 | 0,29 | 33,93
36.014.000249.EQD | Depreciação, % sobre o valor do equipamento para cobrir os custos de | DEPRE | % | 0,000090 | 1.394.762,50 | 125,53
36.014.000249.EQJ | Juros sobre capital, % sobre o valor do equipamento para cobrir custos dos | JUROS | % | 0,000049 | 1.394.762,50 | 68,62
36.014.000249.EQM | Manutenção, % sobre o valor do equipamento para cobrir custos com | MANUT | % | 0,000070 | 1.394.762,50 | 97,63
36.014.000249.EQS | Seguro patrimonial, % sobre o valor do equipamento para cobrir custos com | JUROS | % | 0,000023 | 1.394.762,50 | 31,38
36.014.000250.EQI | Usina para asfalto a quente, elétrica 157 HP 117 kW, capacidade 80 t/h | SER.CH | H IMP | 1000000 | 330,80 | 330,80
01.001.000001.MOD | Ajudante | M.O. | H | 2000000 | 4,85 | 9,70
01.019.000001.MOD | Operador | M.O. | H | 1000000 | 5,90 | 5,90
36.014.000250.EQD | Depreciação, % sobre o valor do equipamento para cobrir os custos de | DEPRE | % | 0,000090 | 1.394.762,50 | 125,53
36.014.000250.EQJ | Juros sobre capital, % sobre o valor do equipamento para cobrir custos dos | JUROS | % | 0,000049 | 1.394.762,50 | 68,62
36.014.000250.EQM | Manutenção, % sobre o valor do equipamento para cobrir custos com | MANUT | % | 0,000064 | 1.394.762,50 | 89,66
36.014.000250.EQS | Seguro patrimonial, % sobre o valor do equipamento para cobrir custos com | JUROS | % | 0,000023 | 1.394.762,50 | 31,38
36.014.000251.EQH | Usina de asfalto a quente, elétrica 168 HP 125 kW, capacidade 110 t/h | SER.CH | H PROD | 1000000 | 1.572,64 | 1.572,64
01.001.000001.MOD | Ajudante | M.O. | H | 2000000 | 4,85 | 9,70
01.019.000001.MOD | Operador | M.O. | H | 1000000 | 5,90 | 5,90
12.031.000002.MAT | Óleo diesel | MAT. | L | 25000000 | 2,37 | 59,25
12.031.000005.MAT | Óleo combustível OC 1A/BPF | MAT. | T | 0,480000 | 2.302,50 | 1.105,20
28.002.000001.MAT | Energia elétrica | MAT. | KW | 125000000 | 0,29 | 36,25
36.014.000251.EQD | Depreciação, % sobre o valor do equipamento para cobrir os custos de | DEPRE | % | 0,000090 | 1.537.951,50 | 138,42
36.014.000251.EQJ | Juros sobre capital, % sobre o valor do equipamento para cobrir custos dos | JUROS | % | 0,000049 | 1.537.951,50 | 75,67
36.014.000251.EQM | Manutenção, % sobre o valor do equipamento para cobrir custos com | MANUT | % | 0,000070 | 1.537.951,50 | 107,66
36.014.000251.EQS | Seguro patrimonial, % sobre o valor do equipamento para cobrir custos com | JUROS | % | 0,000023 | 1.537.951,50 | 34,60
36.014.000252.EQI | Usina de asfalto a quente, elétrica 168 HP 125 kW, capacidade 110 t/h | SER.CH | H IMP | 1000000 | 363,16 | 363,16
01.001.000001.MOD | Ajudante | M.O. | H | 2000000 | 4,85 | 9,70
01.019.000001.MOD | Operador | M.O. | H | 1000000 | 5,90 | 5,90
36.014.000252.EQD | Depreciação, % sobre o valor do equipamento para cobrir os custos de | DEPRE | % | 0,000090 | 1.537.951,50 | 138,42
36.014.000252.EQJ | Juros sobre capital, % sobre o valor do equipamento para cobrir custos dos | JUROS | % | 0,000049 | 1.537.951,50 | 75,67
36.014.000252.EQM | Manutenção, % sobre o valor do equipamento para cobrir custos com | MANUT | % | 0,000064 | 1.537.951,50 | 98,87
36.014.000252.EQS | Seguro patrimonial, % sobre o valor do equipamento para cobrir custos com | JUROS | % | 0,000023 | 1.537.951,50 | 34,60
36.014.000253.EQH | Usina misturadora de solos, elétrica, 133 HP 99 kW, capacidade 300 t/h | SER.CH | H PROD | 1000000 | 149,98 | 149,98
01.001.000001.MOD | Ajudante | M.O. | H | 1000000 | 4,85 | 4,85
01.019.000001.MOD | Operador | M.O. | H | 1000000 | 5,90 | 5,90
28.002.000001.MAT | Energia elétrica | MAT. | KW | 111000000 | 0,29 | 32,19
36.014.000253.EQD | Depreciação, % sobre o valor do equipamento para cobrir os custos de | DEPRE | % | 0,000090 | 461.974,50 | 41,58
36.014.000253.EQJ | Juros sobre capital, % sobre o valor do equipamento para cobrir custos dos | JUROS | % | 0,000049 | 461.974,50 | 22,73
36.014.000253.EQM | Manutenção, % sobre o valor do equipamento para cobrir custos com | MANUT | % | 0,000070 | 461.974,50 | 32,34
36.014.000253.EQS | Seguro patrimonial, % sobre o valor do equipamento para cobrir custos com | JUROS | % | 0,000023 | 461.974,50 | 10,39
36.014.000254.EQI | Usina misturadora de solos, elétrica, 133 HP 99 kW, capacidade 300 t/h | SER.CH | H IMP | 1000000 | 108,55 | 108,55
01.001.000001.MOD | Ajudante | M.O. | H | 1000000 | 4,85 | 4,85
01.019.000001.MOD | Operador | M.O. | H | 1000000 | 5,90 | 5,90
36.014.000254.EQD | Depreciação, % sobre o valor do equipamento para cobrir os custos de | DEPRE | % | 0,000090 | 461.974,50 | 41,58
36.014.000254.EQJ | Juros sobre capital, % sobre o valor do equipamento para cobrir custos dos | JUROS | % | 0,000049 | 461.974,50 | 22,73
36.014.000254.EQM | Manutenção, % sobre o valor do equipamento para cobrir custos com | MANUT | % | 0,000050 | 461.974,50 | 23,10
36.014.000254.EQS | Seguro patrimonial, % sobre o valor do equipamento para cobrir custos com | JUROS | % | 0,000023 | 461.974,50 | 10,39
36.014.000255.EQH | Usina misturadora para solos, elétrica 236 HP 176 kW, capacidade 600 t/h | SER.CH | H PROD | 1000000 | 175,26 | 175,26
01.001.000001.MOD | Ajudante | M.O. | H | 1000000 | 4,85 | 4,85
01.019.000001.MOD | Operador | M.O. | H | 1000000 | 5,90 | 5,90
28.002.000001.MAT | Energia elétrica | MAT. | KW | 176000000 | 0,29 | 51,04
36.014.000255.EQD | Depreciação, % sobre o valor do equipamento para cobrir os custos de | DEPRE | % | 0,000090 | 489.736,00 | 44,08
36.014.000255.EQJ | Juros sobre capital, % sobre o valor do equipamento para cobrir custos dos | JUROS | % | 0,000049 | 489.736,00 | 24,10
36.014.000255.EQM | Manutenção, % sobre o valor do equipamento para cobrir custos com | MANUT | % | 0,000070 | 489.736,00 | 34,28
36.014.000255.EQS | Seguro patrimonial, % sobre o valor do equipamento para cobrir custos com | JUROS | % | 0,000023 | 489.736,00 | 11,02
36.014.000256.EQI | Usina misturadora para solos, elétrica 236 HP 176 kW, capacidade 600 t/h | SER.CH | H IMP | 1000000 | 114,43 | 114,43
01.001.000001.MOD | Ajudante | M.O. | H | 1000000 | 4,85 | 4,85
01.019.000001.MOD | Operador | M.O. | H | 1000000 | 5,90 | 5,90
36.014.000256.EQD | Depreciação, % sobre o valor do equipamento para cobrir os custos de | DEPRE | % | 0,000090 | 489.736,00 | 44,08
36.014.000256.EQJ | Juros sobre capital, % sobre o valor do equipamento para cobrir custos dos | JUROS | % | 0,000049 | 489.736,00 | 24,10
36.014.000256.EQM | Manutenção, % sobre o valor do equipamento para cobrir custos com | MANUT | % | 0,000050 | 489.736,00 | 24,49
36.014.000256.EQS | Seguro patrimonial, % sobre o valor do equipamento para cobrir custos com | JUROS | % | 0,000023 | 489.736,00 | 11,02
36.014.000257.EQH | Vassoura mecânica rebocável, faixa de trabalho 2,44 m | SER.CH | H PROD | 1000000 | 9,81 | 9,81
12.029.000004.MAT | Graxa | MAT. | KG | 0,000500 | 14,41 | 0,01
29.001.000035.MAT | Escova para vassoura mecânica 2,44 m | MAT. | UN | 0,004000 | 127,00 | 0,51
29.002.000019.MAT | Pneu 6x16x8 com câmara | MAT. | UN | 0,001200 | 314,69 | 0,38
36.014.000257.EQD | Depreciação, % sobre o valor do equipamento para cobrir os custos de | DEPRE | % | 0,000113 | 30.051,00 | 3,38
36.014.000257.EQJ | Juros sobre capital, % sobre o valor do equipamento para cobrir custos dos | JUROS | % | 0,000075 | 30.051,00 | 2,25
36.014.000257.EQM | Manutenção, % sobre o valor do equipamento para cobrir custos com | MANUT | % | 0,000075 | 30.051,00 | 2,25
36.014.000257.EQS | Seguro patrimonial, % sobre o valor do equipamento para cobrir custos com | JUROS | % | 0,000034 | 30.051,00 | 1,03
36.014.000259.EQH | Vibroacabadora sobre esteiras 77 HP 57 KW | SER.CH | H PROD | 1000000 | 111,34 | 111,34
01.019.000003.MOD | Operador de terraplenagem | M.O. | H | 1000000 | 5,90 | 5,90
12.029.000004.MAT | Graxa | MAT. | KG | 0,020000 | 14,41 | 0,29
12.031.000002.MAT | Óleo diesel | MAT. | L | 11300000 | 2,37 | 26,78
36.014.000259.EQD | Depreciação, % sobre o valor do equipamento para cobrir os custos de | DEPRE | % | 0,000045 | 585.954,00 | 26,37
36.014.000259.EQJ | Juros sobre capital, % sobre o valor do equipamento para cobrir custos dos | JUROS | % | 0,000030 | 585.954,00 | 17,58
36.014.000259.EQM | Manutenção, % sobre o valor do equipamento para cobrir custos com | MANUT | % | 0,000045 | 585.954,00 | 26,37
36.014.000259.EQS | Seguro patrimonial, % sobre o valor do equipamento para cobrir custos com | JUROS | % | 0,000014 | 585.954,00 | 8,06
36.014.000260.EQI | Vibroacabadora sobre esteiras 77 HP 57 KW | SER.CH | H IMP | 1000000 | 95,57 | 95,57
01.019.000003.MOD | Operador de terraplenagem | M.O. | H | 1000000 | 5,90 | 5,90
36.014.000260.EQD | Depreciação, % sobre o valor do equipamento para cobrir os custos de | DEPRE | % | 0,000045 | 585.954,00 | 26,37
36.014.000260.EQJ | Juros sobre capital, % sobre o valor do equipamento para cobrir custos dos | JUROS | % | 0,000030 | 585.954,00 | 17,58
36.014.000260.EQM | Manutenção, % sobre o valor do equipamento para cobrir custos com | MANUT | % | 0,000064 | 585.954,00 | 37,67
36.014.000260.EQS | Seguro patrimonial, % sobre o valor do equipamento para cobrir custos com | JUROS | % | 0,000014 | 585.954,00 | 8,06
36.014.000261.EQH | Vibroacabadora sobre pneus 77 HP 57 KW | SER.CH | H PROD | 1000000 | 105,71 | 105,71
01.019.000003.MOD | Operador de terraplenagem | M.O. | H | 1000000 | 5,90 | 5,90
12.029.000004.MAT | Graxa | MAT. | KG | 0,010000 | 14,41 | 0,14
12.031.000002.MAT | Óleo diesel | MAT. | L | 11300000 | 2,37 | 26,78
29.002.000020.MAT | Pneu 10x20x16 com câmara | MAT. | UN | 0,000800 | 1.050,71 | 0,84
36.014.000261.EQD | Depreciação, % sobre o valor do equipamento para cobrir os custos de | DEPRE | % | 0,000045 | 538.672,00 | 24,24
36.014.000261.EQJ | Juros sobre capital, % sobre o valor do equipamento para cobrir custos dos | JUROS | % | 0,000030 | 538.672,00 | 16,16
36.014.000261.EQM | Manutenção, % sobre o valor do equipamento para cobrir custos com | MANUT | % | 0,000045 | 538.672,00 | 24,24
36.014.000261.EQS | Seguro patrimonial, % sobre o valor do equipamento para cobrir custos com | JUROS | % | 0,000014 | 538.672,00 | 7,41
36.014.000262.EQI | Vibroacabadora sobre pneus 77 HP 57 KW | SER.CH | H IMP | 1000000 | 88,34 | 88,34
01.019.000003.MOD | Operador de terraplenagem | M.O. | H | 1000000 | 5,90 | 5,90
36.014.000262.EQD | Depreciação, % sobre o valor do equipamento para cobrir os custos de | DEPRE | % | 0,000045 | 538.672,00 | 24,24
36.014.000262.EQJ | Juros sobre capital, % sobre o valor do equipamento para cobrir custos dos | JUROS | % | 0,000030 | 538.672,00 | 16,16
36.014.000262.EQM | Manutenção, % sobre o valor do equipamento para cobrir custos com | MANUT | % | 0,000064 | 538.672,00 | 34,63
36.014.000262.EQS | Seguro patrimonial, % sobre o valor do equipamento para cobrir custos com | JUROS | % | 0,000014 | 538.672,00 | 7,41
36.015 | Transporte
36.015.000001.EQH | Caminhão basculante 5 m³ 174 hp 130 kW, vida útil 12.000 h | SER.CH | H PROD | 1000000 | 106,28 | 106,28
01.030.000001.MOD | Motorista de caminhão | M.O. | H | 1000000 | 5,27 | 5,27
12.029.000004.MAT | Graxa | MAT. | KG | 0,006000 | 14,41 | 0,09
12.031.000002.MAT | Óleo diesel | MAT. | L | 26700000 | 2,37 | 63,28
29.002.000022.MAT | Pneu 9x20x14 com câmara | MAT. | UN | 0,002400 | 697,47 | 1,67
36.015.000001.ELI | Licenciamento, % sobre o valor do equipamento para cobrir os custos com | JUROS | % | 0,000001 | 206.353,38 | 0,25
36.015.000001.EQD | Depreciação, % sobre o valor do equipamento para cobrir os custos de | DEPRE | % | 0,000067 | 206.353,38 | 13,76
36.015.000001.EQJ | Juros sobre capital, % sobre o valor do equipamento para cobrir custos dos | JUROS | % | 0,000029 | 206.353,38 | 5,98
36.015.000001.EQM | Manutenção, % sobre o valor do equipamento para cobrir custos com | MANUT | % | 0,000075 | 206.353,38 | 15,48
36.015.000001.EQS | Seguro patrimonial, % sobre o valor do equipamento para cobrir custos com | JUROS | % | 0,000002 | 206.353,38 | 0,50
36.015.000002.EQI | Caminhão basculante 5 m³ 174 hp 130 kW, vida útil 12.000 h | SER.CH | H IMP | 1000000 | 41,24 | 41,24
01.030.000001.MOD | Motorista de caminhão | M.O. | H | 1000000 | 5,27 | 5,27
36.015.000002.ELI | Licenciamento, % sobre o valor do equipamento para cobrir os custos com | JUROS | % | 0,000001 | 206.353,38 | 0,25
36.015.000002.EQD | Depreciação, % sobre o valor do equipamento para cobrir os custos de | DEPRE | % | 0,000067 | 206.353,38 | 13,76
36.015.000002.EQJ | Juros sobre capital, % sobre o valor do equipamento para cobrir custos dos | JUROS | % | 0,000029 | 206.353,38 | 5,98
36.015.000002.EQM | Manutenção, % sobre o valor do equipamento para cobrir custos com | MANUT | % | 0,000075 | 206.353,38 | 15,48
36.015.000002.EQS | Seguro patrimonial, % sobre o valor do equipamento para cobrir custos com | JUROS | % | 0,000002 | 206.353,38 | 0,50
36.015.000003.EQH | Caminhão basculante 6 m³ 10,5 t 208 hp 155 kW, vida útil 12.000 h | SER.CH | H PROD | 1000000 | 141,11 | 141,11
01.030.000001.MOD | Motorista de caminhão | M.O. | H | 1000000 | 5,27 | 5,27
12.029.000004.MAT | Graxa | MAT. | KG | 0,009000 | 14,41 | 0,13
12.031.000002.MAT | Óleo diesel | MAT. | L | 36500000 | 2,37 | 86,51
29.002.000020.MAT | Pneu 10x20x16 com câmara | MAT. | UN | 0,004000 | 1.050,71 | 4,20
36.015.000003.ELI | Licenciamento, % sobre o valor do equipamento para cobrir os custos com | JUROS | % | 0,000001 | 258.151,33 | 0,31
36.015.000003.EQD | Depreciação, % sobre o valor do equipamento para cobrir os custos de | DEPRE | % | 0,000067 | 258.151,33 | 17,21
36.015.000003.EQJ | Juros sobre capital, % sobre o valor do equipamento para cobrir custos dos | JUROS | % | 0,000029 | 258.151,33 | 7,49
36.015.000003.EQM | Manutenção, % sobre o valor do equipamento para cobrir custos com | MANUT | % | 0,000075 | 258.151,33 | 19,36
36.015.000003.EQS | Seguro patrimonial, % sobre o valor do equipamento para cobrir custos com | JUROS | % | 0,000002 | 258.151,33 | 0,63
36.015.000004.EQI | Caminhão basculante 6 m³ 10,5 t 208 hp 155 kW, vida útil 12.000 h | SER.CH | H IMP | 1000000 | 50,27 | 50,27
01.030.000001.MOD | Motorista de caminhão | M.O. | H | 1000000 | 5,27 | 5,27
36.015.000004.ELI | Licenciamento, % sobre o valor do equipamento para cobrir os custos com | JUROS | % | 0,000001 | 258.151,33 | 0,31
36.015.000004.EQD | Depreciação, % sobre o valor do equipamento para cobrir os custos de | DEPRE | % | 0,000067 | 258.151,33 | 17,21
36.015.000004.EQJ | Juros sobre capital, % sobre o valor do equipamento para cobrir custos dos | JUROS | % | 0,000029 | 258.151,33 | 7,49
36.015.000004.EQM | Manutenção, % sobre o valor do equipamento para cobrir custos com | MANUT | % | 0,000075 | 258.151,33 | 19,36
36.015.000004.EQS | Seguro patrimonial, % sobre o valor do equipamento para cobrir custos com | JUROS | % | 0,000002 | 258.151,33 | 0,63
36.015.000005.EQH | Caminhão basculante 10 m³ 256 hp 191 kW, vida útil 12.000 h | SER.CH | H PROD | 1000000 | 163,32 | 163,32
01.030.000001.MOD | Motorista de caminhão | M.O. | H | 1000000 | 5,27 | 5,27
12.029.000004.MAT | Graxa | MAT. | KG | 0,009000 | 14,41 | 0,13
12.031.000002.MAT | Óleo diesel | MAT. | L | 41600000 | 2,37 | 98,59
29.002.000038.MAT | Pneu 29,5x80x22,5 sem câmara | MAT. | UN | 0,004000 | 1.546,24 | 6,18
36.015.000005.ELI | Licenciamento, % sobre o valor do equipamento para cobrir os custos com | JUROS | % | 0,000001 | 304.881,85 | 0,37
36.015.000005.EQD | Depreciação, % sobre o valor do equipamento para cobrir os custos de | DEPRE | % | 0,000067 | 304.881,85 | 20,33
36.015.000005.EQJ | Juros sobre capital, % sobre o valor do equipamento para cobrir custos dos | JUROS | % | 0,000029 | 304.881,85 | 8,84
36.015.000005.EQM | Manutenção, % sobre o valor do equipamento para cobrir custos com | MANUT | % | 0,000075 | 304.881,85 | 22,87
36.015.000005.EQS | Seguro patrimonial, % sobre o valor do equipamento para cobrir custos com | JUROS | % | 0,000002 | 304.881,85 | 0,74
36.015.000006.EQI | Caminhão basculante 10 m³ 256 hp 191 kW, vida útil 12.000 h | SER.CH | H IMP | 1000000 | 58,42 | 58,42
01.030.000001.MOD | Motorista de caminhão | M.O. | H | 1000000 | 5,27 | 5,27
36.015.000006.ELI | Licenciamento, % sobre o valor do equipamento para cobrir os custos com | JUROS | % | 0,000001 | 304.881,85 | 0,37
36.015.000006.EQD | Depreciação, % sobre o valor do equipamento para cobrir os custos de | DEPRE | % | 0,000067 | 304.881,85 | 20,33
36.015.000006.EQJ | Juros sobre capital, % sobre o valor do equipamento para cobrir custos dos | JUROS | % | 0,000029 | 304.881,85 | 8,84
36.015.000006.EQM | Manutenção, % sobre o valor do equipamento para cobrir custos com | MANUT | % | 0,000075 | 304.881,85 | 22,87
36.015.000006.EQS | Seguro patrimonial, % sobre o valor do equipamento para cobrir custos com | JUROS | % | 0,000002 | 304.881,85 | 0,74
36.015.000007.EQH | Caminhão fora-de-estrada 13,5 m³ 25,5 t 264 hp 197 kW | SER.CH | H PROD | 1000000 | 230,25 | 230,25
01.019.000003.MOD | Operador de terraplenagem | M.O. | H | 1000000 | 5,90 | 5,90
12.029.000004.MAT | Graxa | MAT. | KG | 0,050000 | 14,41 | 0,72
12.031.000002.MAT | Óleo diesel | MAT. | L | 38800000 | 2,37 | 91,96
29.002.000033.MAT | Pneu 16x25x28 sem câmara | MAT. | UN | 0,002400 | 10.146,75 | 24,35
36.015.000007.EQD | Depreciação, % sobre o valor do equipamento para cobrir os custos de | DEPRE | % | 0,000067 | 620.000,00 | 41,33
36.015.000007.EQJ | Juros sobre capital, % sobre o valor do equipamento para cobrir custos dos | JUROS | % | 0,000029 | 620.000,00 | 17,98
36.015.000007.EQM | Manutenção, % sobre o valor do equipamento para cobrir custos com | MANUT | % | 0,000075 | 620.000,00 | 46,50
36.015.000007.EQS | Seguro patrimonial, % sobre o valor do equipamento para cobrir custos com | JUROS | % | 0,000002 | 620.000,00 | 1,51
36.015.000008.EQI | Caminhão fora-de-estrada 13,5 m³ 25,5 t 264 hp 197 kW | SER.CH | H IMP | 1000000 | 66,72 | 66,72
01.019.000003.MOD | Operador de terraplenagem | M.O. | H | 1000000 | 5,90 | 5,90
36.015.000008.EQD | Depreciação, % sobre o valor do equipamento para cobrir os custos de | DEPRE | % | 0,000067 | 620.000,00 | 41,33
36.015.000008.EQJ | Juros sobre capital, % sobre o valor do equipamento para cobrir custos dos | JUROS | % | 0,000029 | 620.000,00 | 17,98
36.015.000008.EQS | Seguro patrimonial, % sobre o valor do equipamento para cobrir custos com | JUROS | % | 0,000002 | 620.000,00 | 1,51
36.015.000009.EQH | Caminhão fora-de-estrada 18 m³ 27,2 t 311 hp 232 kW | SER.CH | H PROD | 1000000 | 252,90 | 252,90
01.019.000003.MOD | Operador de terraplenagem | M.O. | H | 1000000 | 5,90 | 5,90
12.029.000004.MAT | Graxa | MAT. | KG | 0,050000 | 14,41 | 0,72
12.031.000002.MAT | Óleo diesel | MAT. | L | 45700000 | 2,37 | 108,31
29.002.000033.MAT | Pneu 16x25x28 sem câmara | MAT. | UN | 0,002400 | 10.146,75 | 24,35
36.015.000009.EQD | Depreciação, % sobre o valor do equipamento para cobrir os custos de | DEPRE | % | 0,000067 | 656.396,00 | 43,76
36.015.000009.EQJ | Juros sobre capital, % sobre o valor do equipamento para cobrir custos dos | JUROS | % | 0,000029 | 656.396,00 | 19,04
36.015.000009.EQM | Manutenção, % sobre o valor do equipamento para cobrir custos com | MANUT | % | 0,000075 | 656.396,00 | 49,23
36.015.000009.EQS | Seguro patrimonial, % sobre o valor do equipamento para cobrir custos com | JUROS | % | 0,000002 | 656.396,00 | 1,60
36.015.000010.EQI | Caminhão fora-de-estrada 18 m³ 27,2 t 311 hp 232 kW | SER.CH | H IMP | 1000000 | 70,29 | 70,29
01.019.000003.MOD | Operador de terraplenagem | M.O. | H | 1000000 | 5,90 | 5,90
36.015.000010.EQD | Depreciação, % sobre o valor do equipamento para cobrir os custos de | DEPRE | % | 0,000067 | 656.396,00 | 43,76
36.015.000010.EQJ | Juros sobre capital, % sobre o valor do equipamento para cobrir custos dos | JUROS | % | 0,000029 | 656.396,00 | 19,04
36.015.000010.EQS | Seguro patrimonial, % sobre o valor do equipamento para cobrir custos com | JUROS | % | 0,000002 | 656.396,00 | 1,60
36.015.000011.EQH | Caminhão fora-de-estrada 24,8 m³ 32 t 400 hp 298 kW | SER.CH | H PROD | 1000000 | 326,76 | 326,76
01.019.000003.MOD | Operador de terraplenagem | M.O. | H | 1000000 | 5,90 | 5,90
12.029.000004.MAT | Graxa | MAT. | KG | 0,050000 | 14,41 | 0,72
12.031.000002.MAT | Óleo diesel | MAT. | L | 58800000 | 2,37 | 139,36
29.002.000035.MAT | Pneu 18x33x32 sem câmara | MAT. | UN | 0,002400 | 17.627,67 | 42,31
36.015.000011.EQD | Depreciação, % sobre o valor do equipamento para cobrir os custos de | DEPRE | % | 0,000067 | 800.000,00 | 53,33
36.015.000011.EQJ | Juros sobre capital, % sobre o valor do equipamento para cobrir custos dos | JUROS | % | 0,000029 | 800.000,00 | 23,20
36.015.000011.EQM | Manutenção, % sobre o valor do equipamento para cobrir custos com | MANUT | % | 0,000075 | 800.000,00 | 60,00
36.015.000011.EQS | Seguro patrimonial, % sobre o valor do equipamento para cobrir custos com | JUROS | % | 0,000002 | 800.000,00 | 1,94
36.015.000012.EQI | Caminhão fora-de-estrada 24,8 m³ 32 t 400 hp 298 kW | SER.CH | H IMP | 1000000 | 84,38 | 84,38
01.019.000003.MOD | Operador de terraplenagem | M.O. | H | 1000000 | 5,90 | 5,90
36.015.000012.EQD | Depreciação, % sobre o valor do equipamento para cobrir os custos de | DEPRE | % | 0,000067 | 800.000,00 | 53,33
36.015.000012.EQJ | Juros sobre capital, % sobre o valor do equipamento para cobrir custos dos | JUROS | % | 0,000029 | 800.000,00 | 23,20
36.015.000012.EQS | Seguro patrimonial, % sobre o valor do equipamento para cobrir custos com | JUROS | % | 0,000002 | 800.000,00 | 1,94
36.015.000013.EQH | Caminhão betoneira 5 m³ 182 hp 136 kW | SER.CH | H PROD | 1000000 | 107,94 | 107,94
01.030.000001.MOD | Motorista de caminhão | M.O. | H | 1000000 | 5,27 | 5,27
12.029.000004.MAT | Graxa | MAT. | KG | 0,010000 | 14,41 | 0,14
12.031.000002.MAT | Óleo diesel | MAT. | L | 20400000 | 2,37 | 48,35
29.001.000010.MAT | Tambor para betoneira capacidade 5 m³ | MAT. | UN | 0,000600 | 16.000,00 | 9,60
29.001.000028.MAT | Lâminas para tambor de betoneira de 5 m³ | MAT. | CJ | 0,000300 | 2.600,00 | 0,78
29.002.000020.MAT | Pneu 10x20x16 com câmara | MAT. | UN | 0,004000 | 1.050,71 | 4,20
36.015.000013.ELI | Licenciamento, % sobre o valor do equipamento para cobrir os custos com | JUROS | % | 0,000001 | 234.750,00 | 0,29
36.015.000013.EQD | Depreciação, % sobre o valor do equipamento para cobrir os custos de | DEPRE | % | 0,000063 | 234.750,00 | 14,67
36.015.000013.EQJ | Juros sobre capital, % sobre o valor do equipamento para cobrir custos dos | JUROS | % | 0,000028 | 234.750,00 | 6,46
36.015.000013.EQM | Manutenção, % sobre o valor do equipamento para cobrir custos com | MANUT | % | 0,000075 | 234.750,00 | 17,61
36.015.000013.EQS | Seguro patrimonial, % sobre o valor do equipamento para cobrir custos com | JUROS | % | 0,000002 | 234.750,00 | 0,57
36.015.000014.EQI | Caminhão betoneira 5 m³ 182 hp 136 kW | SER.CH | H IMP | 1000000 | 44,86 | 44,86
01.030.000001.MOD | Motorista de caminhão | M.O. | H | 1000000 | 5,27 | 5,27
36.015.000014.ELI | Licenciamento, % sobre o valor do equipamento para cobrir os custos com | JUROS | % | 0,000001 | 234.750,00 | 0,29
36.015.000014.EQD | Depreciação, % sobre o valor do equipamento para cobrir os custos de | DEPRE | % | 0,000063 | 234.750,00 | 14,67
36.015.000014.EQJ | Juros sobre capital, % sobre o valor do equipamento para cobrir custos dos | JUROS | % | 0,000028 | 234.750,00 | 6,46
36.015.000014.EQM | Manutenção, % sobre o valor do equipamento para cobrir custos com | MANUT | % | 0,000075 | 234.750,00 | 17,61
36.015.000014.EQS | Seguro patrimonial, % sobre o valor do equipamento para cobrir custos com | JUROS | % | 0,000002 | 234.750,00 | 0,57
36.015.000017.EQH | Caminhão carroceria de madeira 4,5 m, 4 t 107 hp 80 kW | SER.CH | H PROD | 1000000 | 56,85 | 56,85
01.030.000001.MOD | Motorista de caminhão | M.O. | H | 1000000 | 5,27 | 5,27
12.029.000004.MAT | Graxa | MAT. | KG | 0,006000 | 14,41 | 0,09
12.031.000002.MAT | Óleo diesel | MAT. | L | 12000000 | 2,37 | 28,44
29.002.000021.MAT | Pneu 7,5x16x8 sem câmara | MAT. | UN | 0,002400 | 523,33 | 1,26
36.015.000017.ELI | Licenciamento, % sobre o valor do equipamento para cobrir os custos com | JUROS | % | 0,000001 | 125.070,00 | 0,15
36.015.000017.EQD | Depreciação, % sobre o valor do equipamento para cobrir os custos de | DEPRE | % | 0,000067 | 125.070,00 | 8,34
36.015.000017.EQJ | Juros sobre capital, % sobre o valor do equipamento para cobrir custos dos | JUROS | % | 0,000029 | 125.070,00 | 3,63
36.015.000017.EQM | Manutenção, % sobre o valor do equipamento para cobrir custos com | MANUT | % | 0,000075 | 125.070,00 | 9,38
36.015.000017.EQS | Seguro patrimonial, % sobre o valor do equipamento para cobrir custos com | JUROS | % | 0,000002 | 125.070,00 | 0,30
36.015.000018.EQI | Caminhão carroceria de madeira 4,5 m, 4 t 107 hp 80 kW | SER.CH | H IMP | 1000000 | 27,07 | 27,07
01.030.000001.MOD | Motorista de caminhão | M.O. | H | 1000000 | 5,27 | 5,27
36.015.000018.ELI | Licenciamento, % sobre o valor do equipamento para cobrir os custos com | JUROS | % | 0,000001 | 125.070,00 | 0,15
36.015.000018.EQD | Depreciação, % sobre o valor do equipamento para cobrir os custos de | DEPRE | % | 0,000067 | 125.070,00 | 8,34
36.015.000018.EQJ | Juros sobre capital, % sobre o valor do equipamento para cobrir custos dos | JUROS | % | 0,000029 | 125.070,00 | 3,63
36.015.000018.EQM | Manutenção, % sobre o valor do equipamento para cobrir custos com | MANUT | % | 0,000075 | 125.070,00 | 9,38
36.015.000018.EQS | Seguro patrimonial, % sobre o valor do equipamento para cobrir custos com | JUROS | % | 0,000002 | 125.070,00 | 0,30
36.015.000019.EQH | Caminhão carroceria de madeira 5,4 m, 9 t 174 hp 130 kW | SER.CH | H PROD | 1000000 | 84,42 | 84,42
01.030.000001.MOD | Motorista de caminhão | M.O. | H | 1000000 | 5,27 | 5,27
12.029.000004.MAT | Graxa | MAT. | KG | 0,006000 | 14,41 | 0,09
12.031.000002.MAT | Óleo diesel | MAT. | L | 19500000 | 2,37 | 46,22
29.002.000022.MAT | Pneu 9x20x14 com câmara | MAT. | UN | 0,002400 | 697,47 | 1,67
36.015.000019.ELI | Licenciamento, % sobre o valor do equipamento para cobrir os custos com | JUROS | % | 0,000001 | 178.840,00 | 0,22
36.015.000019.EQD | Depreciação, % sobre o valor do equipamento para cobrir os custos de | DEPRE | % | 0,000067 | 178.840,00 | 11,92
36.015.000019.EQJ | Juros sobre capital, % sobre o valor do equipamento para cobrir custos dos | JUROS | % | 0,000029 | 178.840,00 | 5,19
36.015.000019.EQM | Manutenção, % sobre o valor do equipamento para cobrir custos com | MANUT | % | 0,000075 | 178.840,00 | 13,41
36.015.000019.EQS | Seguro patrimonial, % sobre o valor do equipamento para cobrir custos com | JUROS | % | 0,000002 | 178.840,00 | 0,43
36.015.000020.EQI | Caminhão carroceria de madeira 5,4 m, 9 t 174 hp 130 kW | SER.CH | H IMP | 1000000 | 36,44 | 36,44
01.030.000001.MOD | Motorista de caminhão | M.O. | H | 1000000 | 5,27 | 5,27
36.015.000020.ELI | Licenciamento, % sobre o valor do equipamento para cobrir os custos com | JUROS | % | 0,000001 | 178.840,00 | 0,22
36.015.000020.EQD | Depreciação, % sobre o valor do equipamento para cobrir os custos de | DEPRE | % | 0,000067 | 178.840,00 | 11,92
36.015.000020.EQJ | Juros sobre capital, % sobre o valor do equipamento para cobrir custos dos | JUROS | % | 0,000029 | 178.840,00 | 5,19
36.015.000020.EQM | Manutenção, % sobre o valor do equipamento para cobrir custos com | MANUT | % | 0,000075 | 178.840,00 | 13,41
36.015.000020.EQS | Seguro patrimonial, % sobre o valor do equipamento para cobrir custos com | JUROS | % | 0,000002 | 178.840,00 | 0,43
36.015.000021.EQH | Caminhão carroceria de madeira 7 m, 15 t 256 hp 191 kW | SER.CH | H PROD | 1000000 | 133,64 | 133,64
01.030.000001.MOD | Motorista de caminhão | M.O. | H | 1000000 | 5,27 | 5,27
12.029.000004.MAT | Graxa | MAT. | KG | 0,009000 | 14,41 | 0,13
12.031.000002.MAT | Óleo diesel | MAT. | L | 28700000 | 2,37 | 68,02
29.002.000020.MAT | Pneu 10x20x16 com câmara | MAT. | UN | 0,004000 | 1.050,71 | 4,20
29.002.000038.MAT | Pneu 29,5x80x22,5 sem câmara | MAT. | UN | 0,004000 | 1.546,24 | 6,18
36.015.000021.ELI | Licenciamento, % sobre o valor do equipamento para cobrir os custos com | JUROS | % | 0,000001 | 285.880,00 | 0,35
36.015.000021.EQD | Depreciação, % sobre o valor do equipamento para cobrir os custos de | DEPRE | % | 0,000067 | 285.880,00 | 19,06
36.015.000021.EQJ | Juros sobre capital, % sobre o valor do equipamento para cobrir custos dos | JUROS | % | 0,000029 | 285.880,00 | 8,29
36.015.000021.EQM | Manutenção, % sobre o valor do equipamento para cobrir custos com | MANUT | % | 0,000075 | 285.880,00 | 21,44
36.015.000021.EQS | Seguro patrimonial, % sobre o valor do equipamento para cobrir custos com | JUROS | % | 0,000002 | 285.880,00 | 0,69
36.015.000022.EQI | Caminhão carroceria de madeira 7 m, 15 t 256 hp 191 kW | SER.CH | H IMP | 1000000 | 55,10 | 55,10
01.030.000001.MOD | Motorista de caminhão | M.O. | H | 1000000 | 5,27 | 5,27
36.015.000022.ELI | Licenciamento, % sobre o valor do equipamento para cobrir os custos com | JUROS | % | 0,000001 | 285.880,00 | 0,35
36.015.000022.EQD | Depreciação, % sobre o valor do equipamento para cobrir os custos de | DEPRE | % | 0,000067 | 285.880,00 | 19,06
36.015.000022.EQJ | Juros sobre capital, % sobre o valor do equipamento para cobrir custos dos | JUROS | % | 0,000029 | 285.880,00 | 8,29
36.015.000022.EQM | Manutenção, % sobre o valor do equipamento para cobrir custos com | MANUT | % | 0,000075 | 285.880,00 | 21,44
36.015.000022.EQS | Seguro patrimonial, % sobre o valor do equipamento para cobrir custos com | JUROS | % | 0,000002 | 285.880,00 | 0,69
36.015.000023.EQH | Caminhão carroceria de madeira 9 m, 16 t 256 hp 191 kW | SER.CH | H PROD | 1000000 | 129,63 | 129,63
01.030.000001.MOD | Motorista de caminhão | M.O. | H | 1000000 | 5,27 | 5,27
12.029.000004.MAT | Graxa | MAT. | KG | 0,009000 | 14,41 | 0,13
12.031.000002.MAT | Óleo diesel | MAT. | L | 28700000 | 2,37 | 68,02
29.002.000038.MAT | Pneu 29,5x80x22,5 sem câmara | MAT. | UN | 0,004000 | 1.546,24 | 6,18
36.015.000023.ELI | Licenciamento, % sobre o valor do equipamento para cobrir os custos com | JUROS | % | 0,000001 | 286.980,00 | 0,35
36.015.000023.EQD | Depreciação, % sobre o valor do equipamento para cobrir os custos de | DEPRE | % | 0,000067 | 286.980,00 | 19,13
36.015.000023.EQJ | Juros sobre capital, % sobre o valor do equipamento para cobrir custos dos | JUROS | % | 0,000029 | 286.980,00 | 8,32
36.015.000023.EQM | Manutenção, % sobre o valor do equipamento para cobrir custos com | MANUT | % | 0,000075 | 286.980,00 | 21,52
36.015.000023.EQS | Seguro patrimonial, % sobre o valor do equipamento para cobrir custos com | JUROS | % | 0,000002 | 286.980,00 | 0,70
36.015.000024.EQI | Caminhão carroceria de madeira 9 m, 16 t 256 hp 191 kW | SER.CH | H IMP | 1000000 | 55,29 | 55,29
01.030.000001.MOD | Motorista de caminhão | M.O. | H | 1000000 | 5,27 | 5,27
36.015.000024.ELI | Licenciamento, % sobre o valor do equipamento para cobrir os custos com | JUROS | % | 0,000001 | 286.980,00 | 0,35
36.015.000024.EQD | Depreciação, % sobre o valor do equipamento para cobrir os custos de | DEPRE | % | 0,000067 | 286.980,00 | 19,13
36.015.000024.EQJ | Juros sobre capital, % sobre o valor do equipamento para cobrir custos dos | JUROS | % | 0,000029 | 286.980,00 | 8,32
36.015.000024.EQM | Manutenção, % sobre o valor do equipamento para cobrir custos com | MANUT | % | 0,000075 | 286.980,00 | 21,52
36.015.000024.EQS | Seguro patrimonial, % sobre o valor do equipamento para cobrir custos com | JUROS | % | 0,000002 | 286.980,00 | 0,70
36.015.000025.EQH | Caminhão espargidor de asfalto, tanque 6000 L, 174 hp 130 kW | SER.CH | H PROD | 1000000 | 174,54 | 174,54
01.030.000001.MOD | Motorista de caminhão | M.O. | H | 1000000 | 5,27 | 5,27
12.029.000004.MAT | Graxa | MAT. | KG | 0,006000 | 14,41 | 0,09
12.031.000002.MAT | Óleo diesel | MAT. | L | 47600000 | 2,37 | 112,81
29.002.000022.MAT | Pneu 9x20x14 com câmara | MAT. | UN | 0,002400 | 697,47 | 1,67
36.015.000025.ELI | Licenciamento, % sobre o valor do equipamento para cobrir os custos com | JUROS | % | 0,000001 | 329.540,00 | 0,40
36.015.000025.EQD | Depreciação, % sobre o valor do equipamento para cobrir os custos de | DEPRE | % | 0,000067 | 329.540,00 | 21,97
36.015.000025.EQJ | Juros sobre capital, % sobre o valor do equipamento para cobrir custos dos | JUROS | % | 0,000029 | 329.540,00 | 9,56
36.015.000025.EQM | Manutenção, % sobre o valor do equipamento para cobrir custos com | MANUT | % | 0,000067 | 329.540,00 | 21,97
36.015.000025.EQS | Seguro patrimonial, % sobre o valor do equipamento para cobrir custos com | JUROS | % | 0,000002 | 329.540,00 | 0,80
36.015.000026.EQI | Caminhão espargidor de asfalto, tanque 6000 L, 174 hp 130 kW | SER.CH | H IMP | 1000000 | 59,97 | 59,97
01.030.000001.MOD | Motorista de caminhão | M.O. | H | 1000000 | 5,27 | 5,27
36.015.000026.ELI | Licenciamento, % sobre o valor do equipamento para cobrir os custos com | JUROS | % | 0,000001 | 329.540,00 | 0,40
36.015.000026.EQD | Depreciação, % sobre o valor do equipamento para cobrir os custos de | DEPRE | % | 0,000067 | 329.540,00 | 21,97
36.015.000026.EQJ | Juros sobre capital, % sobre o valor do equipamento para cobrir custos dos | JUROS | % | 0,000029 | 329.540,00 | 9,56
36.015.000026.EQM | Manutenção, % sobre o valor do equipamento para cobrir custos com | MANUT | % | 0,000067 | 329.540,00 | 21,97
36.015.000026.EQS | Seguro patrimonial, % sobre o valor do equipamento para cobrir custos com | JUROS | % | 0,000002 | 329.540,00 | 0,80
36.015.000027.EQH | Caminhão tanque 8.000 L, com irrigador, 174 hp 130 kW, vida útil 12.000 h | SER.CH | H PROD | 1000000 | 113,28 | 113,28
01.030.000001.MOD | Motorista de caminhão | M.O. | H | 1000000 | 5,27 | 5,27
12.029.000004.MAT | Graxa | MAT. | KG | 0,006000 | 14,41 | 0,09
12.031.000002.MAT | Óleo diesel | MAT. | L | 30900000 | 2,37 | 73,23
29.002.000022.MAT | Pneu 9x20x14 com câmara | MAT. | UN | 0,002400 | 697,47 | 1,67
36.015.000027.ELI | Licenciamento, % sobre o valor do equipamento para cobrir os custos com | JUROS | % | 0,000001 | 195.762,00 | 0,24
36.015.000027.EQD | Depreciação, % sobre o valor do equipamento para cobrir os custos de | DEPRE | % | 0,000063 | 195.762,00 | 12,24
36.015.000027.EQJ | Juros sobre capital, % sobre o valor do equipamento para cobrir custos dos | JUROS | % | 0,000028 | 195.762,00 | 5,38
36.015.000027.EQM | Manutenção, % sobre o valor do equipamento para cobrir custos com | MANUT | % | 0,000075 | 195.762,00 | 14,68
36.015.000027.EQS | Seguro patrimonial, % sobre o valor do equipamento para cobrir custos com | JUROS | % | 0,000002 | 195.762,00 | 0,48
36.015.000028.EQI | Caminhão tanque 8.000 L, com irrigador, 174 hp 130 kW, vida útil 12.000 h | SER.CH | H IMP | 1000000 | 38,29 | 38,29
01.030.000001.MOD | Motorista de caminhão | M.O. | H | 1000000 | 5,27 | 5,27
36.015.000028.ELI | Licenciamento, % sobre o valor do equipamento para cobrir os custos com | JUROS | % | 0,000001 | 195.762,00 | 0,24
36.015.000028.EQD | Depreciação, % sobre o valor do equipamento para cobrir os custos de | DEPRE | % | 0,000063 | 195.762,00 | 12,24
36.015.000028.EQJ | Juros sobre capital, % sobre o valor do equipamento para cobrir custos dos | JUROS | % | 0,000028 | 195.762,00 | 5,38
36.015.000028.EQM | Manutenção, % sobre o valor do equipamento para cobrir custos com | MANUT | % | 0,000075 | 195.762,00 | 14,68
36.015.000028.EQS | Seguro patrimonial, % sobre o valor do equipamento para cobrir custos com | JUROS | % | 0,000002 | 195.762,00 | 0,48
36.015.000029.EQH | Carreta semi-reboque rebaixado, carrega tudo, 35 t, 2 eixos, para cavalo mecânico | SER.CH | H PROD | 1000000 | 25,15 | 25,15
12.029.000004.MAT | Graxa | MAT. | KG | 0,002000 | 14,41 | 0,03
29.002.000025.MAT | Pneu 11x22,5 sem câmara | MAT. | UN | 0,003200 | 1.479,62 | 4,73
36.015.000029.EQD | Depreciação, % sobre o valor do equipamento para cobrir os custos de | DEPRE | % | 0,000067 | 103.500,00 | 6,90
36.015.000029.EQJ | Juros sobre capital, % sobre o valor do equipamento para cobrir custos dos | JUROS | % | 0,000053 | 103.500,00 | 5,49
36.015.000029.EQM | Manutenção, % sobre o valor do equipamento para cobrir custos com | MANUT | % | 0,000075 | 103.500,00 | 7,76
36.015.000029.EQS | Seguro patrimonial, % sobre o valor do equipamento para cobrir custos com | JUROS | % | 0,000002 | 103.500,00 | 0,23
36.015.000031.EQH | Carreta semi-reboque rebaixado, carrega tudo, 45 t, 3 eixos, para cavalo mecânico | SER.CH | H PROD | 1000000 | 32,12 | 32,12
12.029.000004.MAT | Graxa | MAT. | KG | 0,002000 | 14,41 | 0,03
29.002.000025.MAT | Pneu 11x22,5 sem câmara | MAT. | UN | 0,004800 | 1.479,62 | 7,10
36.015.000031.EQD | Depreciação, % sobre o valor do equipamento para cobrir os custos de | DEPRE | % | 0,000067 | 126.900,00 | 8,46
36.015.000031.EQJ | Juros sobre capital, % sobre o valor do equipamento para cobrir custos dos | JUROS | % | 0,000053 | 126.900,00 | 6,73
36.015.000031.EQM | Manutenção, % sobre o valor do equipamento para cobrir custos com | MANUT | % | 0,000075 | 126.900,00 | 9,52
36.015.000031.EQS | Seguro patrimonial, % sobre o valor do equipamento para cobrir custos com | JUROS | % | 0,000002 | 126.900,00 | 0,29
36.015.000033.EQH | Carreta semi-reboque com caçamba basculante 25 m³, 35 t, 3 eixos, para cavalo mecânico | SER.CH | H PROD | 1000000 | 31,16 | 31,16
12.029.000004.MAT | Graxa | MAT. | KG | 0,002000 | 14,41 | 0,03
29.002.000025.MAT | Pneu 11x22,5 sem câmara | MAT. | UN | 0,004800 | 1.479,62 | 7,10
36.015.000033.EQD | Depreciação, % sobre o valor do equipamento para cobrir os custos de | DEPRE | % | 0,000067 | 122.000,00 | 8,13
36.015.000033.EQJ | Juros sobre capital, % sobre o valor do equipamento para cobrir custos dos | JUROS | % | 0,000053 | 122.000,00 | 6,47
36.015.000033.EQM | Manutenção, % sobre o valor do equipamento para cobrir custos com | MANUT | % | 0,000075 | 122.000,00 | 9,15
36.015.000033.EQS | Seguro patrimonial, % sobre o valor do equipamento para cobrir custos com | JUROS | % | 0,000002 | 122.000,00 | 0,28
36.015.000035.EQH | Cavalo mecânico, diesel, potência 335 HP 250 KW, capacidade carga útil 15 t | SER.CH | H PROD | 1000000 | 170,77 | 170,77
01.030.000001.MOD | Motorista de caminhão | M.O. | H | 1000000 | 5,27 | 5,27
12.029.000004.MAT | Graxa | MAT. | KG | 0,010000 | 14,41 | 0,14
12.031.000002.MAT | Óleo diesel | MAT. | L | 53600000 | 2,37 | 127,03
29.002.000031.MAT | Pneu 11x22x16 com câmara | MAT. | UN | 0,002400 | 1.135,15 | 2,72
36.015.000035.EQJ | Juros sobre capital, % sobre o valor do equipamento para cobrir custos dos | JUROS | % | 0,000032 | 223.000,00 | 7,02
36.015.000035.EQM | Manutenção, % sobre o valor do equipamento para cobrir custos com | MANUT | % | 0,000113 | 223.000,00 | 25,09
36.015.000035.EQS | Seguro patrimonial, % sobre o valor do equipamento para cobrir custos com | JUROS | % | 0,000016 | 223.000,00 | 3,48
36.015.000036.EQI | Cavalo mecânico, diesel, potência 335 hp 250 KW , capacidade carga útil 15 t | SER.CH | H IMP | 1000000 | 15,78 | 15,78
01.030.000001.MOD | Motorista de caminhão | M.O. | H | 1000000 | 5,27 | 5,27
36.015.000036.EQJ | Juros sobre capital, % sobre o valor do equipamento para cobrir custos dos | JUROS | % | 0,000032 | 223.000,00 | 7,02
36.015.000036.EQS | Seguro patrimonial, % sobre o valor do equipamento para cobrir custos com | JUROS | % | 0,000016 | 223.000,00 | 3,48
36.015.000037.EQH | Cavalo mecânico 16 t 396 HP 296 kW | SER.CH | H PROD | 1000000 | 150,80 | 150,80
01.030.000001.MOD | Motorista de caminhão | M.O. | H | 1000000 | 5,27 | 5,27
12.029.000004.MAT | Graxa | MAT. | KG | 0,012000 | 14,41 | 0,17
12.031.000002.MAT | Óleo diesel | MAT. | L | 44300000 | 2,37 | 104,99
29.002.000031.MAT | Pneu 11x22x16 com câmara | MAT. | UN | 0,004000 | 1.135,15 | 4,54
36.015.000037.EQJ | Juros sobre capital, % sobre o valor do equipamento para cobrir custos dos | JUROS | % | 0,000053 | 275.000,00 | 14,58
36.015.000037.EQM | Manutenção, % sobre o valor do equipamento para cobrir custos com | MANUT | % | 0,000075 | 275.000,00 | 20,63
36.015.000037.EQS | Seguro patrimonial, % sobre o valor do equipamento para cobrir custos com | JUROS | % | 0,000002 | 275.000,00 | 0,62
36.015.000038.EQI | Cavalo mecânico 16 t 396 HP 296 kW | SER.CH | H IMP | 1000000 | 20,47 | 20,47
01.030.000001.MOD | Motorista de caminhão | M.O. | H | 1000000 | 5,27 | 5,27
36.015.000038.EQJ | Juros sobre capital, % sobre o valor do equipamento para cobrir custos dos | JUROS | % | 0,000053 | 275.000,00 | 14,58
36.015.000038.EQS | Seguro patrimonial, % sobre o valor do equipamento para cobrir custos com | JUROS | % | 0,000002 | 275.000,00 | 0,62
36.015.000039.EQH | Cavalo mecânico, 23 t 396 HP 296 kW, com 3º eixo | SER.CH | H PROD | 1000000 | 166,14 | 166,14
01.030.000001.MOD | Motorista de caminhão | M.O. | H | 1000000 | 5,27 | 5,27
12.029.000004.MAT | Graxa | MAT. | KG | 0,012000 | 14,41 | 0,17
12.031.000002.MAT | Óleo diesel | MAT. | L | 44300000 | 2,37 | 104,99
29.002.000031.MAT | Pneu 11x22x16 com câmara | MAT. | UN | 0,004000 | 1.135,15 | 4,54
36.015.000039.EQJ | Juros sobre capital, % sobre o valor do equipamento para cobrir custos dos | JUROS | % | 0,000053 | 392.800,00 | 20,82
36.015.000039.EQM | Manutenção, % sobre o valor do equipamento para cobrir custos com | MANUT | % | 0,000075 | 392.800,00 | 29,46
36.015.000039.EQS | Seguro patrimonial, % sobre o valor do equipamento para cobrir custos com | JUROS | % | 0,000002 | 392.800,00 | 0,89
36.015.000040.EQI | Cavalo mecânico, 23 t 396 HP 296 kW, com 3º eixo | SER.CH | H IMP | 1000000 | 26,97 | 26,97
01.030.000001.MOD | Motorista de caminhão | M.O. | H | 1000000 | 5,27 | 5,27
36.015.000040.EQJ | Juros sobre capital, % sobre o valor do equipamento para cobrir custos dos | JUROS | % | 0,000053 | 392.800,00 | 20,82
36.015.000040.EQS | Seguro patrimonial, % sobre o valor do equipamento para cobrir custos com | JUROS | % | 0,000002 | 392.800,00 | 0,89
36.015.000041.EQH | Empilhadeira, 7,5 t 82 HP 61 kW | SER.CH | H PROD | 1000000 | 24,50 | 24,50
01.019.000001.MOD | Operador | M.O. | H | 1000000 | 5,90 | 5,90
12.029.000004.MAT | Graxa | MAT. | KG | 0,040000 | 14,41 | 0,58
12.031.000002.MAT | Óleo diesel | MAT. | L | 2140000 | 2,37 | 5,07
29.002.000040.MAT | Pneu 6x9x10 com câmara | MAT. | UN | 0,000800 | 726,51 | 0,58
29.002.000042.MAT | Pneu 7x15x14 sem câmara | MAT. | UN | 0,000800 | 1.756,67 | 1,41
36.015.000041.EQD | Depreciação, % sobre o valor do equipamento para cobrir os custos de | DEPRE | % | 0,000040 | 101.181,60 | 4,05
36.015.000041.EQJ | Juros sobre capital, % sobre o valor do equipamento para cobrir custos dos | JUROS | % | 0,000027 | 101.181,60 | 2,73
36.015.000041.EQM | Manutenção, % sobre o valor do equipamento para cobrir custos com | MANUT | % | 0,000040 | 101.181,60 | 4,05
36.015.000041.EQS | Seguro patrimonial, % sobre o valor do equipamento para cobrir custos com | JUROS | % | 0,000001 | 101.181,60 | 0,14
36.015.000042.EQI | Empilhadeira, 7,5 t 82 HP 61 kW | SER.CH | H IMP | 1000000 | 12,82 | 12,82
01.019.000001.MOD | Operador | M.O. | H | 1000000 | 5,90 | 5,90
36.015.000042.EQD | Depreciação, % sobre o valor do equipamento para cobrir os custos de | DEPRE | % | 0,000040 | 101.181,60 | 4,05
36.015.000042.EQJ | Juros sobre capital, % sobre o valor do equipamento para cobrir custos dos | JUROS | % | 0,000027 | 101.181,60 | 2,73
36.015.000042.EQS | Seguro patrimonial, % sobre o valor do equipamento para cobrir custos com | JUROS | % | 0,000001 | 101.181,60 | 0,14
36.015.000043.EQH | Empilhadeira, 3 t 57 HP 42,5 kW | SER.CH | H PROD | 1000000 | 35,32 | 35,32
01.019.000001.MOD | Operador | M.O. | H | 1000000 | 5,90 | 5,90
12.029.000004.MAT | Graxa | MAT. | KG | 0,040000 | 14,41 | 0,58
12.031.000002.MAT | Óleo diesel | MAT. | L | 3040000 | 2,37 | 7,20
29.002.000044.MAT | Pneu 9x20x14 sem câmara | MAT. | UN | 0,002400 | 654,44 | 1,57
36.015.000043.EQD | Depreciação, % sobre o valor do equipamento para cobrir os custos de | DEPRE | % | 0,000040 | 185.140,80 | 7,41
36.015.000043.EQJ | Juros sobre capital, % sobre o valor do equipamento para cobrir custos dos | JUROS | % | 0,000027 | 185.140,80 | 5,00
36.015.000043.EQM | Manutenção, % sobre o valor do equipamento para cobrir custos com | MANUT | % | 0,000040 | 185.140,80 | 7,41
36.015.000043.EQS | Seguro patrimonial, % sobre o valor do equipamento para cobrir custos com | JUROS | % | 0,000001 | 185.140,80 | 0,25
36.015.000044.EQI | Empilhadeira, 3 t 57 HP 42,5 kW | SER.CH | H IMP | 1000000 | 18,56 | 18,56
01.019.000001.MOD | Operador | M.O. | H | 1000000 | 5,90 | 5,90
36.015.000044.EQD | Depreciação, % sobre o valor do equipamento para cobrir os custos de | DEPRE | % | 0,000040 | 185.140,80 | 7,41
36.015.000044.EQJ | Juros sobre capital, % sobre o valor do equipamento para cobrir custos dos | JUROS | % | 0,000027 | 185.140,80 | 5,00
36.015.000044.EQS | Seguro patrimonial, % sobre o valor do equipamento para cobrir custos com | JUROS | % | 0,000001 | 185.140,80 | 0,25
36.015.000045.EQH | Kombi, álcool, potência 80 HP 60 KW, capacidade de carga útil 1 t | SER.CH | H PROD | 1000000 | 47,10 | 47,10
01.030.000001.MOD | Motorista de caminhão | M.O. | H | 1000000 | 5,27 | 5,27
12.029.000004.MAT | Graxa | MAT. | KG | 0,003000 | 14,41 | 0,04
27.001.000008.MAT | Álcool etílico hidratado, combustível automotivo - etanol | MAT. | L | 16500000 | 1,94 | 32,01
29.002.000047.MAT | Pneu 185x70x14 sem câmara | MAT. | UN | 0,001600 | 276,88 | 0,44
36.015.000045.EQD | Depreciação, % sobre o valor do equipamento para cobrir os custos de | DEPRE | % | 0,000094 | 39.000,00 | 3,66
36.015.000045.EQJ | Juros sobre capital, % sobre o valor do equipamento para cobrir custos dos | JUROS | % | 0,000030 | 39.000,00 | 1,17
36.015.000045.EQM | Manutenção, % sobre o valor do equipamento para cobrir custos com | MANUT | % | 0,000100 | 39.000,00 | 3,90
36.015.000045.EQS | Seguro patrimonial, % sobre o valor do equipamento para cobrir custos com | JUROS | % | 0,000016 | 39.000,00 | 0,61
36.015.000046.EQI | Kombi, álcool, potência 80 hp 60 KW, capacidade de carga útil 1 t | SER.CH | H IMP | 1000000 | 10,71 | 10,71
01.030.000001.MOD | Motorista de caminhão | M.O. | H | 1000000 | 5,27 | 5,27
36.015.000046.EQD | Depreciação, % sobre o valor do equipamento para cobrir os custos de | DEPRE | % | 0,000094 | 39.000,00 | 3,66
36.015.000046.EQJ | Juros sobre capital, % sobre o valor do equipamento para cobrir custos dos | JUROS | % | 0,000030 | 39.000,00 | 1,17
36.015.000046.EQS | Seguro patrimonial, % sobre o valor do equipamento para cobrir custos com | JUROS | % | 0,000016 | 39.000,00 | 0,61
36.015.000047.EQH | Kombi, gasolina, potência 78 HP 58 KW, capacidade de carga útil 1 t | SER.CH | H PROD | 1000000 | 55,98 | 55,98
01.030.000001.MOD | Motorista de caminhão | M.O. | H | 1000000 | 5,27 | 5,27
12.029.000004.MAT | Graxa | MAT. | KG | 0,003000 | 14,41 | 0,04
12.031.000004.MAT | Gasolina | MAT. | L | 13900000 | 2,87 | 39,89
29.002.000047.MAT | Pneu 185x70x14 sem câmara | MAT. | UN | 0,001600 | 276,88 | 0,44
36.015.000047.EQD | Depreciação, % sobre o valor do equipamento para cobrir os custos de | DEPRE | % | 0,000094 | 43.160,00 | 4,05
36.015.000047.EQJ | Juros sobre capital, % sobre o valor do equipamento para cobrir custos dos | JUROS | % | 0,000030 | 43.160,00 | 1,29
36.015.000047.EQM | Manutenção, % sobre o valor do equipamento para cobrir custos com | MANUT | % | 0,000100 | 43.160,00 | 4,32
36.015.000047.EQS | Seguro patrimonial, % sobre o valor do equipamento para cobrir custos com | JUROS | % | 0,000016 | 43.160,00 | 0,67
36.015.000048.EQI | Kombi, gasolina, potência 78 hp 58 KW, capacidade de carga útil 1 t | SER.CH | H IMP | 1000000 | 11,29 | 11,29
01.030.000001.MOD | Motorista de caminhão | M.O. | H | 1000000 | 5,27 | 5,27
36.015.000048.EQD | Depreciação, % sobre o valor do equipamento para cobrir os custos de | DEPRE | % | 0,000094 | 43.160,00 | 4,05
36.015.000048.EQJ | Juros sobre capital, % sobre o valor do equipamento para cobrir custos dos | JUROS | % | 0,000030 | 43.160,00 | 1,29
36.015.000048.EQS | Seguro patrimonial, % sobre o valor do equipamento para cobrir custos com | JUROS | % | 0,000016 | 43.160,00 | 0,67
36.015.000049.EQH | Pick-up, álcool, potência 103 HP 77 KW, capacidade carga útil 0,7 t | SER.CH | H PROD | 1000000 | 33,24 | 33,24
01.030.000001.MOD | Motorista de caminhão | M.O. | H | 1000000 | 5,27 | 5,27
12.029.000004.MAT | Graxa | MAT. | KG | 0,003000 | 14,41 | 0,04
27.001.000008.MAT | Álcool etílico hidratado, combustível automotivo - etanol | MAT. | L | 10300000 | 1,94 | 19,98
29.002.000048.MAT | Pneu 175x70x13 sem câmara | MAT. | UN | 0,001600 | 175,03 | 0,28
36.015.000049.EQD | Depreciação, % sobre o valor do equipamento para cobrir os custos de | DEPRE | % | 0,000094 | 32.000,00 | 3,00
36.015.000049.EQJ | Juros sobre capital, % sobre o valor do equipamento para cobrir custos dos | JUROS | % | 0,000030 | 32.000,00 | 0,96
36.015.000049.EQM | Manutenção, % sobre o valor do equipamento para cobrir custos com | MANUT | % | 0,000100 | 32.000,00 | 3,20
36.015.000049.EQS | Seguro patrimonial, % sobre o valor do equipamento para cobrir custos com | JUROS | % | 0,000016 | 32.000,00 | 0,50
36.015.000050.EQI | Pick-up, álcool, potência 103 hp 77 KW, capacidade carga útil 0,7 t | SER.CH | H IMP | 1000000 | 9,73 | 9,73
01.030.000001.MOD | Motorista de caminhão | M.O. | H | 1000000 | 5,27 | 5,27
36.015.000050.EQD | Depreciação, % sobre o valor do equipamento para cobrir os custos de | DEPRE | % | 0,000094 | 32.000,00 | 3,00
36.015.000050.EQJ | Juros sobre capital, % sobre o valor do equipamento para cobrir custos dos | JUROS | % | 0,000030 | 32.000,00 | 0,96
36.015.000050.EQS | Seguro patrimonial, % sobre o valor do equipamento para cobrir custos com | JUROS | % | 0,000016 | 32.000,00 | 0,50
36.015.000051.EQH | Pick-up, diesel, potência 133 HP 97 KW, capacidade carga útil 1 t | SER.CH | H PROD | 1000000 | 33,16 | 33,16
01.030.000001.MOD | Motorista de caminhão | M.O. | H | 1000000 | 5,27 | 5,27
12.029.000004.MAT | Graxa | MAT. | KG | 0,003000 | 14,41 | 0,04
12.031.000002.MAT | Óleo diesel | MAT. | L | 7200000 | 2,37 | 17,06
29.002.000050.MAT | Pneu 225x75x15 sem câmara | MAT. | UN | 0,001600 | 561,86 | 0,90
36.015.000051.EQD | Depreciação, % sobre o valor do equipamento para cobrir os custos de | DEPRE | % | 0,000094 | 41.290,00 | 3,87
36.015.000051.EQJ | Juros sobre capital, % sobre o valor do equipamento para cobrir custos dos | JUROS | % | 0,000030 | 41.290,00 | 1,24
36.015.000051.EQM | Manutenção, % sobre o valor do equipamento para cobrir custos com | MANUT | % | 0,000100 | 41.290,00 | 4,13
36.015.000051.EQS | Seguro patrimonial, % sobre o valor do equipamento para cobrir custos com | JUROS | % | 0,000016 | 41.290,00 | 0,65
36.015.000052.EQI | Pick-up, diesel, potência 133 hp 97 KW, capacidade carga útil 1 t | SER.CH | H IMP | 1000000 | 11,02 | 11,02
01.030.000001.MOD | Motorista de caminhão | M.O. | H | 1000000 | 5,27 | 5,27
36.015.000052.EQD | Depreciação, % sobre o valor do equipamento para cobrir os custos de | DEPRE | % | 0,000094 | 41.290,00 | 3,87
36.015.000052.EQJ | Juros sobre capital, % sobre o valor do equipamento para cobrir custos dos | JUROS | % | 0,000030 | 41.290,00 | 1,24
36.015.000052.EQS | Seguro patrimonial, % sobre o valor do equipamento para cobrir custos com | JUROS | % | 0,000016 | 41.290,00 | 0,65
36.015.000053.EQH | Pick-up, gasolina, potência 150 HP 111 KW, capacidade carga útil 0,8 t | SER.CH | H PROD | 1000000 | 53,60 | 53,60
01.030.000001.MOD | Motorista de caminhão | M.O. | H | 1000000 | 5,27 | 5,27
12.029.000004.MAT | Graxa | MAT. | KG | 0,003000 | 14,41 | 0,04
12.031.000004.MAT | Gasolina | MAT. | L | 11100000 | 2,87 | 31,86
29.002.000050.MAT | Pneu 225x75x15 sem câmara | MAT. | UN | 0,001600 | 561,86 | 0,90
36.015.000053.EQD | Depreciação, % sobre o valor do equipamento para cobrir os custos de | DEPRE | % | 0,000094 | 64.900,00 | 6,08
36.015.000053.EQJ | Juros sobre capital, % sobre o valor do equipamento para cobrir custos dos | JUROS | % | 0,000030 | 64.900,00 | 1,95
36.015.000053.EQM | Manutenção, % sobre o valor do equipamento para cobrir custos com | MANUT | % | 0,000100 | 64.900,00 | 6,49
36.015.000053.EQS | Seguro patrimonial, % sobre o valor do equipamento para cobrir custos com | JUROS | % | 0,000016 | 64.900,00 | 1,01
36.015.000054.EQI | Pick-up, gasolina, potência 150 hp 111 KW, capacidade carga útil 0,8 t | SER.CH | H IMP | 1000000 | 14,32 | 14,32
01.030.000001.MOD | Motorista de caminhão | M.O. | H | 1000000 | 5,27 | 5,27
36.015.000054.EQD | Depreciação, % sobre o valor do equipamento para cobrir os custos de | DEPRE | % | 0,000094 | 64.900,00 | 6,08
36.015.000054.EQJ | Juros sobre capital, % sobre o valor do equipamento para cobrir custos dos | JUROS | % | 0,000030 | 64.900,00 | 1,95
36.015.000054.EQS | Seguro patrimonial, % sobre o valor do equipamento para cobrir custos com | JUROS | % | 0,000016 | 64.900,00 | 1,01
36.015.000055.EQH | Veículo leve pick-up 0,7 t, com ar condicionado, flex, 101 hp | SER.CH | H PROD | 1000000 | 36,12 | 36,12
01.030.000001.MOD | Motorista de caminhão | M.O. | H | 1000000 | 5,27 | 5,27
12.029.000004.MAT | Graxa | MAT. | KG | 0,003000 | 14,41 | 0,04
12.031.000004.MAT | Gasolina | MAT. | L | 7430000 | 2,87 | 21,32
29.002.000048.MAT | Pneu 175x70x13 sem câmara | MAT. | UN | 0,001600 | 175,03 | 0,28
36.015.000055.ELI | Licenciamento, % sobre o valor do equipamento para cobrir os custos com | JUROS | % | 0,000002 | 38.200,00 | 0,06
36.015.000055.EQD | Depreciação, % sobre o valor do equipamento para cobrir os custos de | DEPRE | % | 0,000094 | 38.200,00 | 3,58
36.015.000055.EQJ | Juros sobre capital, % sobre o valor do equipamento para cobrir custos dos | JUROS | % | 0,000030 | 38.200,00 | 1,15
36.015.000055.EQM | Manutenção, % sobre o valor do equipamento para cobrir custos com | MANUT | % | 0,000100 | 38.200,00 | 3,82
36.015.000055.EQS | Seguro patrimonial, % sobre o valor do equipamento para cobrir custos com | JUROS | % | 0,000016 | 38.200,00 | 0,60
36.015.000056.EQI | Veículo leve pick-up 0,7 t, com ar condicionado, flex, 101 hp | SER.CH | H IMP | 1000000 | 13,71 | 13,71
01.030.000001.MOD | Motorista de caminhão | M.O. | H | 1000000 | 5,27 | 5,27
36.015.000056.ELI | Licenciamento, % sobre o valor do equipamento para cobrir os custos com | JUROS | % | 0,000002 | 38.200,00 | 0,06
36.015.000056.EQD | Depreciação, % sobre o valor do equipamento para cobrir os custos de | DEPRE | % | 0,000094 | 38.200,00 | 3,58
36.015.000056.EQJ | Juros sobre capital, % sobre o valor do equipamento para cobrir custos dos | JUROS | % | 0,000030 | 38.200,00 | 1,15
36.015.000056.EQM | Manutenção, % sobre o valor do equipamento para cobrir custos com | MANUT | % | 0,000080 | 38.200,00 | 3,06
36.015.000056.EQS | Seguro patrimonial, % sobre o valor do equipamento para cobrir custos com | JUROS | % | 0,000016 | 38.200,00 | 0,60
Volare 17 - PINI