## PRODUÇÃO EQUIPES MECANICAS
PRODUÇÃO DAS EQUIPES MECÂNICAS
Serviço : Transporte comercial em Caminhão Basculante 18 T para uma distância de
de 25 km |  |  |  | Unidade : | m³ / h
Equipamentos
Caminhão
Variáveis Intervenientes |  | Unidade | Basculante
12m³ ou 18 Ton
a | Afastamento
b | Capacidade | m³ | 12
c | Consumo
d | Distância | km | 25
e | Espaçamento
f | Espessura
g | Fator de Carga
h | Fator de Conversão
i | Fator de Eficiência | % | 0.8333
j | Largura de Operação
k | Largura de Superposição
l | Largura Útil
m | Número de Passadas
n | Profundidade
p | Tempo Fixo(carg,desc,man) | min | 0
q | Tempo de Percurso ( Ida )
r | Tempo de Retorno
s | Tempo Total de Ciclo
t | Velocidade ( Ida ) Média | km / h | 20
u | Velocidade de Retorno
OBSERVAÇÕES : |  | FÓRMULAS
*1- P = ( 60 . b . i ) / ( 60 . ( 2d / t ) + p)
* 1
PRODUÇÃO HORÁRIA ( m³/h ) |  |  | 3.9998
NÚMERO DE UNIDADES |  |  | 1
PRODUTIVA |  |  | 1
UTILIZAÇÃO
IMPRODUTIVA |  |  | 0
PRODUÇÃO DA EQUIPE ( m³/h ) |  |  | 3.9998